## 加工
| 竹の内産廃処分場の発生ガス等調査結果 | [7 empty] | データ元：竹の内産廃処分場対策室/調査結果 | [7 empty] | 調査地点
注）平成15年12月までは､グラフから読取った概略値､気圧はガス抜き管7-2の欄に記入､発生ガスは,ボーリング孔の管頭下1mでの値､調査地点の位置図は別シート参照｡
※検出限界未満､以上などは下限値又は上限値で表示
※ガス抜き管では,発生ガスを2つの活性炭塔で吸着処理｡処理後の硫化水素濃度は,いずれも0.2ppm未満。高値を示した一帯には多機能性覆土が設置。
※平成23年度より，処分場地下水及び放流水の水質の変動状況を把握するため,処分場下流側の地下水(LoclA,LoclB)と放流水を毎月測定しています。
連番2 | 連番 | 年月日 | 調査対象 | 調査項目 | 7-2 | 7-4 | H16-10 | H16-11 | No3 | No5 | H16-3 | H16-5 | H16-6 | H16-13 | H17-15 | Loc.1A | Loc.1B | 放流水 | 7-3 | 7-5 | 8
1 |  | 2001-10-15 | 気象 | 気温(℃)
2 |  | 2001-10-15 | 水質 | BOD(mg/L)
3 |  | 2001-10-15 | 水質 | 水温(℃) |  | 32 | [14 empty] | 49
4 |  | 2001-10-15 | 発生ガス | メタン(％)
5 |  | 2001-10-15 | 発生ガス | 孔内温度(管頭下1m)(℃)
6 |  | 2001-10-15 | 発生ガス | 発生ガス量(L/min)
7 |  | 2001-10-15 | 発生ガス | 硫化水素(ppm) | 900 | 600 | [12 empty] | 5000 |  | 300
8 |  | 2002-01-17 | 気象 | 気温(℃) | 2
9 |  | 2002-01-17 | 水質 | BOD(mg/L) | 50 | 25 | [12 empty] | 110 |  | 80
10 |  | 2002-01-17 | 水質 | 水温(℃) | 36 | 25 | [12 empty] | 39 |  | 41
11 |  | 2002-01-17 | 発生ガス | メタン(％)
12 |  | 2002-01-17 | 発生ガス | 孔内温度(管頭下1m)(℃) | 32 | 17 | [12 empty] | 27 |  | 23
13 |  | 2002-01-17 | 発生ガス | 発生ガス量(L/min) | 0.3 | 2.8 | [12 empty] | 1.1 |  | 1.6
14 |  | 2002-01-17 | 発生ガス | 硫化水素(ppm) | 300 | 380 | [12 empty] | 1000 |  | 320
15 |  | 2002-02-21 | 気象 | 気温(℃) | 12
16 |  | 2002-02-21 | 水質 | BOD(mg/L) | 47 | 10 | [12 empty] | 140 |  | 98
17 |  | 2002-02-21 | 水質 | 水温(℃) | 41 | 27 | [12 empty] | 48 |  | 38
18 |  | 2002-02-21 | 発生ガス | メタン(％) | 42 | 40 | [12 empty] | 32 |  | 45
19 |  | 2002-02-21 | 発生ガス | 孔内温度(管頭下1m)(℃) | 30 | 11 | [12 empty] | 21 |  | 22
20 |  | 2002-02-21 | 発生ガス | 発生ガス量(L/min) | 18 | 1 | [12 empty] | 0.1 |  | 0.6
21 |  | 2002-02-21 | 発生ガス | 硫化水素(ppm) | 220 | 90 | [12 empty] | 220 |  | 295
22 |  | 2002-03-13 | 気象 | 気温(℃) | 12
23 |  | 2002-03-13 | 水質 | BOD(mg/L) | 108 | 30 | [12 empty] | 300 |  | 207
24 |  | 2002-03-13 | 水質 | 水温(℃) | 38 | 26 | [12 empty] | 42 |  | 39
25 |  | 2002-03-13 | 発生ガス | メタン(％) | 38 | 35 | [12 empty] | 38 |  | 38
26 |  | 2002-03-13 | 発生ガス | 孔内温度(管頭下1m)(℃) | 34 | 18 | [12 empty] | 22 |  | 24
27 |  | 2002-03-13 | 発生ガス | 発生ガス量(L/min) | 0.2 | 0.6 | [12 empty] | 0.5 |  | 1.2
28 |  | 2002-03-13 | 発生ガス | 硫化水素(ppm) | 190 | 20 | [12 empty] | 190 |  | 235
29 |  | 2002-04-25 | 気象 | 気温(℃) | 21
30 |  | 2002-04-25 | 水質 | BOD(mg/L) | 70 | 8 | [12 empty] | 170 |  | 150
31 |  | 2002-04-25 | 水質 | 水温(℃) | 43 | 28 | [12 empty] | 42 |  | 40
32 |  | 2002-04-25 | 発生ガス | メタン(％) | 37 | 31 | [12 empty] | 31 |  | 28
33 |  | 2002-04-25 | 発生ガス | 孔内温度(管頭下1m)(℃) | 28 | 19 | [12 empty] | 26 |  | 30
34 |  | 2002-04-25 | 発生ガス | 発生ガス量(L/min) | 0.8 | 0.6 | [12 empty] | 0.6 |  | 0.5
35 |  | 2002-04-25 | 発生ガス | 硫化水素(ppm) | 130 | 30 | [12 empty] | 180 |  | 155
36 |  | 2002-05-23 | 気象 | 気温(℃) | 19
37 |  | 2002-05-23 | 水質 | BOD(mg/L) | 25 | 8 | [12 empty] | 130 |  | 76
38 |  | 2002-05-23 | 水質 | 水温(℃) | 37 | 39 | [12 empty] | 44 |  | 37
39 |  | 2002-05-23 | 発生ガス | メタン(％) | 41 | 28 | [12 empty] | 36 |  | 32
40 |  | 2002-05-23 | 発生ガス | 孔内温度(管頭下1m)(℃) | 27 | 18 | [12 empty] | 24 |  | 27
41 |  | 2002-05-23 | 発生ガス | 発生ガス量(L/min) | 1 | 2 | [12 empty] | 0.9 |  | 0.8
42 |  | 2002-05-23 | 発生ガス | 硫化水素(ppm) | 105 | 20 | [12 empty] | 160 |  | 160
43 |  | 2002-06-20 | 気象 | 気温(℃) | 25
44 |  | 2002-06-20 | 水質 | BOD(mg/L) | 45 | 8 | [12 empty] | 150 |  | 180
45 |  | 2002-06-20 | 水質 | 水温(℃) | 41 | 24 | [12 empty] | 47 |  | 32
46 |  | 2002-06-20 | 発生ガス | メタン(％) | 34 | 32 | [12 empty] | 33 |  | 20
47 |  | 2002-06-20 | 発生ガス | 孔内温度(管頭下1m)(℃) | 29 | 24 | [12 empty] | 27 |  | 32
48 |  | 2002-06-20 | 発生ガス | 発生ガス量(L/min) | 0.6 | 2.3 | [12 empty] | 1.1 |  | 1.2
49 |  | 2002-06-20 | 発生ガス | 硫化水素(ppm) | 110 | 25 | [12 empty] | 110 |  | 170
50 |  | 2002-07-31 | 気象 | 気温(℃) | 33
51 |  | 2002-07-31 | 水質 | BOD(mg/L) | 46 | 80 | [12 empty] | 160 |  | 150
52 |  | 2002-07-31 | 水質 | 水温(℃) | 33 | 29 | [12 empty] | 45 |  | 37
53 |  | 2002-07-31 | 発生ガス | メタン(％) | 31 | 7 | [12 empty] | 37 |  | 22
54 |  | 2002-07-31 | 発生ガス | 孔内温度(管頭下1m)(℃) | 33 | 34 | [12 empty] | 34 |  | 33
55 |  | 2002-07-31 | 発生ガス | 発生ガス量(L/min) | 0.9 | 1.9 | [12 empty] | 0.8 |  | 1.1
56 |  | 2002-07-31 | 発生ガス | 硫化水素(ppm) | 80 | 20 | [12 empty] | 115 |  | 75
57 |  | 2002-08-22 | 気象 | 気温(℃) | 23
58 |  | 2002-08-22 | 水質 | BOD(mg/L) | 20 | 8 | [12 empty] | 75 |  | 78
59 |  | 2002-08-22 | 水質 | 水温(℃) | 34 | 30 | [12 empty] | 46 |  | 39
60 |  | 2002-08-22 | 発生ガス | メタン(％) | 41 | 36 | [12 empty] | 36 |  | 37
61 |  | 2002-08-22 | 発生ガス | 孔内温度(管頭下1m)(℃) | 32 | 29 | [12 empty] | 33 |  | 31
62 |  | 2002-08-22 | 発生ガス | 発生ガス量(L/min) | 0.7 | 2.3 | [12 empty] | 0.2 |  | 1.5
63 |  | 2002-08-22 | 発生ガス | 硫化水素(ppm) | 140 | 40 | [12 empty] | 180 | 0.2 | 155
64 |  | 2002-09-19 | 気象 | 気温(℃) | 23
65 |  | 2002-09-19 | 水質 | BOD(mg/L) | 24 | 10 | [12 empty] | 240 |  | 130
66 |  | 2002-09-19 | 水質 | 水温(℃) | 34 | 29 | [12 empty] | 47 |  | 41
67 |  | 2002-09-19 | 発生ガス | メタン(％) | 41 | 30 | [12 empty] | 25 |  | 32
68 |  | 2002-09-19 | 発生ガス | 孔内温度(管頭下1m)(℃) | 30 | 28 | [12 empty] | 29 |  | 33
69 |  | 2002-09-19 | 発生ガス | 発生ガス量(L/min) | 0.5 | 1.3 | [12 empty] | 0.4 |  | 0.6
70 |  | 2002-09-19 | 発生ガス | 硫化水素(ppm) | 140 | 30 | [12 empty] | 100 |  | 170
71 |  | 2002-10-15 | 気象 | 気温(℃) | 24
72 |  | 2002-10-15 | 水質 | BOD(mg/L) | 26 | 10 | [12 empty] | 150 |  | 208
73 |  | 2002-10-15 | 水質 | 水温(℃) | 37 | 29 | [12 empty] | 46 |  | 40
74 |  | 2002-10-15 | 発生ガス | メタン(％) | [14 empty] | 25 |  | 19
75 |  | 2002-10-15 | 発生ガス | 孔内温度(管頭下1m)(℃) | 30 | 28 | [12 empty] | 29 |  | 33
76 |  | 2002-10-15 | 発生ガス | 発生ガス量(L/min) | 0.3 | 1.4 | [12 empty] | 0.3 |  | 0.7
77 |  | 2002-10-15 | 発生ガス | 硫化水素(ppm) | 140 | 20 | [12 empty] | 80 |  | 150
78 |  | 2002-11-13 | 気象 | 気温(℃) | 10
79 |  | 2002-11-13 | 水質 | BOD(mg/L) | 24 | 8 | [12 empty] | 130 |  | 227
80 |  | 2002-11-13 | 水質 | 水温(℃) | 33 | 24 | [12 empty] | 40 |  | 36
81 |  | 2002-11-13 | 発生ガス | メタン(％) | 37 | 20 | [12 empty] | 26 |  | 0
82 |  | 2002-11-13 | 発生ガス | 孔内温度(管頭下1m)(℃) | 24 | 13 | [12 empty] | 18 |  | 25
83 |  | 2002-11-13 | 発生ガス | 発生ガス量(L/min) | 0.8 | 1.1 | [12 empty] | 0.4 |  | 1.3
84 |  | 2002-11-13 | 発生ガス | 硫化水素(ppm) | 105 | 15 | [12 empty] | 70 |  | 115
85 |  | 2002-12-11 | 気象 | 気温(℃) | 9
86 |  | 2002-12-11 | 水質 | BOD(mg/L) | 25 | 10 | [12 empty] | 120 |  | 234
87 |  | 2002-12-11 | 水質 | 水温(℃) | 33 | 23 | [12 empty] | 40 |  | 35
88 |  | 2002-12-11 | 発生ガス | メタン(％) | 37 | 21 | [12 empty] | 25 |  | 22
89 |  | 2002-12-11 | 発生ガス | 孔内温度(管頭下1m)(℃) | 17 | 6 | [12 empty] | 9 |  | 22
90 |  | 2002-12-11 | 発生ガス | 発生ガス量(L/min) | 0.4 | 1.5 | [12 empty] | 0.3 |  | 0.9
91 |  | 2002-12-11 | 発生ガス | 硫化水素(ppm) | 105 | 20 | [12 empty] | 50 |  | 120
92 |  | 2003-01-16 | 気象 | 気温(℃) | 15
93 |  | 2003-01-16 | 水質 | BOD(mg/L) | 28 | 6 | [12 empty] | 85 |  | 145
94 |  | 2003-01-16 | 水質 | 水温(℃) | 32 | 23 | [12 empty] | 37 |  | 34
95 |  | 2003-01-16 | 発生ガス | メタン(％) | 38 | 21 | [12 empty] | 30 |  | 21
96 |  | 2003-01-16 | 発生ガス | 孔内温度(管頭下1m)(℃) | 16 | 7 | [12 empty] | 9 |  | 19
97 |  | 2003-01-16 | 発生ガス | 発生ガス量(L/min) | 0.4 | 0.9 | [12 empty] | 0.2 |  | 0.9
98 |  | 2003-01-16 | 発生ガス | 硫化水素(ppm) | 95 | 10 | [12 empty] | 55 |  | 115
99 |  | 2003-02-12 | 気象 | 気温(℃) | 13
100 |  | 2003-02-12 | 水質 | BOD(mg/L) | 49 | 8 | [12 empty] | 160 |  | 207
101 |  | 2003-02-12 | 水質 | 水温(℃) | 31 | 22 | [12 empty] | 32 |  | 37
102 |  | 2003-02-12 | 発生ガス | メタン(％) | 36 | 20 | [12 empty] | 24 |  | 16
103 |  | 2003-02-12 | 発生ガス | 孔内温度(管頭下1m)(℃) | 17 | 6 | [12 empty] | 10 |  | 17
104 |  | 2003-02-12 | 発生ガス | 発生ガス量(L/min) | 0.4 | 0.8 | [12 empty] | 0.4 |  | 1.9
105 |  | 2003-02-12 | 発生ガス | 硫化水素(ppm) | 95 | 10 | [12 empty] | 15 |  | 110
106 |  | 2003-03-19 | 気象 | 気温(℃) | 17
107 |  | 2003-03-19 | 水質 | BOD(mg/L) | 60 | 8 | [12 empty] | 180 |  | 550
108 |  | 2003-03-19 | 水質 | 水温(℃) | 28 | 21 | [12 empty] | 30 |  | 23
109 |  | 2003-03-19 | 発生ガス | メタン(％) | 37 | 13 | [12 empty] | 30 |  | 27
110 |  | 2003-03-19 | 発生ガス | 孔内温度(管頭下1m)(℃) | 18 | 9 | [12 empty] | 10 |  | 14
111 |  | 2003-03-19 | 発生ガス | 発生ガス量(L/min) | 0.7 | 0.9 | [12 empty] | 0.3 |  | 0.6
112 |  | 2003-03-19 | 発生ガス | 硫化水素(ppm) | 65 | 5 | [12 empty] | 5 | 0.5 | 85
113 |  | 2003-04-17 | 気象 | 気温(℃) | 20
114 |  | 2003-04-17 | 水質 | BOD(mg/L) | 46 | 8 | [12 empty] | 100 |  | 168
115 |  | 2003-04-17 | 水質 | 水温(℃) | 35 | 24 | [12 empty] | 37 |  | 38
116 |  | 2003-04-17 | 発生ガス | メタン(％) | 44 | 21 | [12 empty] | 29 |  | 27
117 |  | 2003-04-17 | 発生ガス | 孔内温度(管頭下1m)(℃) | 21 | 18 | [12 empty] | 22 |  | 23
118 |  | 2003-04-17 | 発生ガス | 発生ガス量(L/min) | 0.5 | 0.5 | [12 empty] | 0.2 |  | 0.6
119 |  | 2003-04-17 | 発生ガス | 硫化水素(ppm) | 75 | 8 | [12 empty] | 0 |  | 80
120 |  | 2003-05-21 | 気象 | 気温(℃) | 23
121 |  | 2003-05-21 | 水質 | BOD(mg/L) | 35 | 5 | [12 empty] | 70 |  | 145
122 |  | 2003-05-21 | 水質 | 水温(℃) | 35 | 24 | [12 empty] | 39 |  | 37
123 |  | 2003-05-21 | 発生ガス | メタン(％) | 42 | 19 | [12 empty] | 23 |  | 25
124 |  | 2003-05-21 | 発生ガス | 孔内温度(管頭下1m)(℃) | 26 | 22 | [12 empty] | 24 |  | 27
125 |  | 2003-05-21 | 発生ガス | 発生ガス量(L/min) | 0.4 | 0.9 | [12 empty] | 0.2 |  | 0.9
126 |  | 2003-05-21 | 発生ガス | 硫化水素(ppm) | 80 | 6 | [12 empty] | 10 |  | 75
127 |  | 2003-06-25 | 気象 | 気温(℃) | 20
128 |  | 2003-06-25 | 水質 | BOD(mg/L) | 58 | 6 | [12 empty] | 95 |  | 252
129 |  | 2003-06-25 | 水質 | 水温(℃) | 35 | 23 | [12 empty] | 38 |  | 38
130 |  | 2003-06-25 | 発生ガス | メタン(％) | 40 | 23 | [12 empty] | 18 |  | 16
131 |  | 2003-06-25 | 発生ガス | 孔内温度(管頭下1m)(℃) | 26 | 20 | [12 empty] | 23 |  | 26
132 |  | 2003-06-25 | 発生ガス | 発生ガス量(L/min) | 0.4 | 0.8 | [12 empty] | 0.01 |  | 0.9
133 |  | 2003-06-25 | 発生ガス | 硫化水素(ppm) | 85 | 0 | [12 empty] | 0 |  | 100
134 |  | 2003-07-29 | 気象 | 気温(℃) | 25
135 |  | 2003-07-29 | 水質 | BOD(mg/L) | 32 | 50 | [12 empty] | 45 |  | 55
136 |  | 2003-07-29 | 水質 | 水温(℃) | 34 | 22 | [12 empty] | 27 |  | 33
137 |  | 2003-07-29 | 発生ガス | メタン(％) | 36 | 6 | [12 empty] | 16 |  | 20
138 |  | 2003-07-29 | 発生ガス | 孔内温度(管頭下1m)(℃) | 26 | 26 | [12 empty] | 24 |  | 26
139 |  | 2003-07-29 | 発生ガス | 発生ガス量(L/min) | 1.4 | 1 | [12 empty] | 0.5 |  | 1.1
140 |  | 2003-07-29 | 発生ガス | 硫化水素(ppm) | 50 | 0 | [12 empty] | 0 |  | 50
141 |  | 2003-08-27 | 気象 | 気温(℃) | 22
142 |  | 2003-08-27 | 水質 | BOD(mg/L) | 50 | 20 | [12 empty] | 20 |  | 278
143 |  | 2003-08-27 | 水質 | 水温(℃) | 27 | 21 | [12 empty] | 22 |  | 34
144 |  | 2003-08-27 | 発生ガス | メタン(％) | 20 | 7 | [12 empty] | 17 |  | 23
145 |  | 2003-08-27 | 発生ガス | 孔内温度(管頭下1m)(℃) | 23 | 21 | [12 empty] | 22 |  | 27
146 |  | 2003-08-27 | 発生ガス | 発生ガス量(L/min) | 0.01 | 1.9 | [12 empty] | 0.5 |  | 2.6
147 |  | 2003-08-27 | 発生ガス | 硫化水素(ppm) | 0 | 0 | [12 empty] | 0 |  | 75
148 |  | 2003-09-17 | 気象 | 気温(℃) | 26
149 |  | 2003-09-17 | 水質 | BOD(mg/L) | 50 | 25 | [12 empty] | 35 |  | 170
150 |  | 2003-09-17 | 水質 | 水温(℃) | 30 | 23 | [12 empty] | 27 |  | 35
151 |  | 2003-09-17 | 発生ガス | メタン(％) | 30 | 16 | [12 empty] | 19 |  | 14
152 |  | 2003-09-17 | 発生ガス | 孔内温度(管頭下1m)(℃) | 27 | 29 | [12 empty] | 28 |  | 29
153 |  | 2003-09-17 | 発生ガス | 発生ガス量(L/min) | 0.7 | 0.7 | [12 empty] | 0.2 |  | 1.1
154 |  | 2003-09-17 | 発生ガス | 硫化水素(ppm) | 35 | 8 | [12 empty] | 30 |  | 75
155 |  | 2003-10-23 | 気象 | 気温(℃) | 20
156 |  | 2003-10-23 | 水質 | BOD(mg/L) | 20 | 8 | [12 empty] | 15 |  | 130
157 |  | 2003-10-23 | 水質 | 水温(℃) | 30 | 24 | [12 empty] | 30 |  | 36
158 |  | 2003-10-23 | 発生ガス | メタン(％) | 30 | 21 | [12 empty] | 15 |  | 22
159 |  | 2003-10-23 | 発生ガス | 孔内温度(管頭下1m)(℃) | 22 | 21 | [12 empty] | 21 |  | 23
160 |  | 2003-10-23 | 発生ガス | 発生ガス量(L/min) | 1.4 | 1.5 | [12 empty] | 0.4 |  | 1
161 |  | 2003-10-23 | 発生ガス | 硫化水素(ppm) | 5 | 8 | [12 empty] | 15 |  | 0
162 |  | 2003-11-20 | 気象 | 気温(℃) | 18
163 |  | 2003-11-20 | 水質 | BOD(mg/L) | 15 | 10 | [12 empty] | 25 |  | 267
164 |  | 2003-11-20 | 水質 | 水温(℃) | 30 | 21 | [12 empty] | 29 |  | 35
165 |  | 2003-11-20 | 発生ガス | メタン(％) | 40 | 23 | [12 empty] | 22 |  | 19
166 |  | 2003-11-20 | 発生ガス | 孔内温度(管頭下1m)(℃) | 17 | 8 | [12 empty] | 9 |  | 21
167 |  | 2003-11-20 | 発生ガス | 発生ガス量(L/min) | 0.8 | 0.2 | [12 empty] | 1.5 |  | 0.5
168 |  | 2003-11-20 | 発生ガス | 硫化水素(ppm) | 95 | 5 | [12 empty] | 20 |  | 95
169 |  | 2003-12-17 | 気象 | 気温(℃) | 17
170 |  | 2003-12-17 | 水質 | BOD(mg/L) | 13 | 10 | [12 empty] | 27 |  | 218
171 |  | 2003-12-17 | 水質 | 水温(℃) | 26 | 20 | [12 empty] | 27 |  | 34
172 |  | 2003-12-17 | 発生ガス | メタン(％) | 36 | 21
173 |  | 2003-12-17 | 発生ガス | 孔内温度(管頭下1m)(℃) | 11 | 6 | [12 empty] | 10 |  | 15
174 |  | 2003-12-17 | 発生ガス | 発生ガス量(L/min) | 0.3 | 1.6 | [12 empty] | 0.3 |  | 0.8
175 |  | 2003-12-17 | 発生ガス | 硫化水素(ppm) | 75 | 3 | [12 empty] | 15 |  | 65
176 |  | 2004-01-14 | 気象 | 気温(℃) | 0.4 | 0.1 | [12 empty] | 0.8 |  | 0.9
177 |  | 2004-01-14 | 水質 | BOD(mg/L) | 9.9 | 7.4 | [12 empty] | 22 |  | 220
178 |  | 2004-01-14 | 水質 | SS(mg/L) | 7 | 27 | [12 empty] | 12 |  | 2
179 |  | 2004-01-14 | 水質 | 塩化物イオン(mg/L) | 410 | 220 | [12 empty] | 330 |  | 1800
180 |  | 2004-01-14 | 水質 | 酸化還元電位(mV) | 22 | 95 | [12 empty] | 72 |  | 15
181 |  | 2004-01-14 | 水質 | 水位(GL下m) | -2.5 | -3.3 | [12 empty] | -3.5 |  | -2.4
182 |  | 2004-01-14 | 水質 | 水温(℃) | 23.6 | 17.3 | [12 empty] | 27.3 |  | 35.8
183 |  | 2004-01-14 | 水質 | 水素イオン濃度(pH) | 7.3 | 7.2 | [12 empty] | 7.4 |  | 7.7
184 |  | 2004-01-14 | 水質 | 電気伝導率(mS/m) | 420 | 280 | [12 empty] | 480 |  | 1300
185 |  | 2004-01-14 | 水質 | 透視度(cm) | 30 | 30 | [12 empty] | 30 |  | 7
186 |  | 2004-01-14 | 水質 | 硫酸イオン(mg/L) | 0.6 | 1.6 | [12 empty] | 2.9 |  | 1.3
187 |  | 2004-01-14 | 発生ガス | メタン(％) | 37 | 18 | [12 empty] | 15 |  | 17
188 |  | 2004-01-14 | 発生ガス | 孔内温度(管頭下1m)(℃) | 7.3 | 5.1 | [12 empty] | 3.1 |  | 11.5
189 |  | 2004-01-14 | 発生ガス | 酸素(%) | 6 | 18 | [12 empty] | 8 |  | 11
190 |  | 2004-01-14 | 発生ガス | 二酸化炭素(%) | 23 | 10 | [12 empty] | 15 |  | 15
191 |  | 2004-01-14 | 発生ガス | 発生ガス量(L/min) | 0.4 | 1.7 | [12 empty] | 0.3 |  | 0.4
192 |  | 2004-01-14 | 発生ガス | 硫化水素(ppm) | 60 | 5 | [12 empty] | 0.5 |  | 28
193 |  | 2004-02-25 | 気象 | 気温(℃) | 10.7 | 8.7 | [12 empty] | 8.2 |  | 10.3
194 |  | 2004-02-25 | 水質 | BOD(mg/L) | 15 | 6.2 | [12 empty] | 20 |  | 210
195 |  | 2004-02-25 | 水質 | SS(mg/L) | 5 | 25 | [12 empty] | 7 |  | 3
196 |  | 2004-02-25 | 水質 | 塩化物イオン(mg/L) | 340 | 280 | [12 empty] | 410 |  | 2100
197 |  | 2004-02-25 | 水質 | 酸化還元電位(mV) | 41 | 99 | [12 empty] | 130 |  | 110
198 |  | 2004-02-25 | 水質 | 水位(GL下m) | -2.7 | -3.4 | [12 empty] | -3.7 |  | -2.4
199 |  | 2004-02-25 | 水質 | 水温(℃) | 28 | 22.3 | [12 empty] | 29.6 |  | 35.7
200 |  | 2004-02-25 | 水質 | 水素イオン濃度(pH) | 7.2 | 7.1 | [12 empty] | 7.3 |  | 7.6
201 |  | 2004-02-25 | 水質 | 電気伝導率(mS/m) | 420 | 270 | [12 empty] | 500 |  | 1300
202 |  | 2004-02-25 | 水質 | 透視度(cm) | 30 | 30 | [12 empty] | 30 |  | 7
203 |  | 2004-02-25 | 水質 | 硫酸イオン(mg/L) | 0.2 | 2.9 | [12 empty] | 1.6 |  | 0.8
204 |  | 2004-02-25 | 発生ガス | メタン(％) | 35 | 19 | [12 empty] | 13 |  | 22
205 |  | 2004-02-25 | 発生ガス | 孔内温度(管頭下1m)(℃) | 12.9 | 8.9 | [12 empty] | 9 |  | 15.4
206 |  | 2004-02-25 | 発生ガス | 酸素(%) | 6 | 16 | [12 empty] | 9 |  | 9
207 |  | 2004-02-25 | 発生ガス | 二酸化炭素(%) | 22 | 10 | [12 empty] | 12 |  | 18
208 |  | 2004-02-25 | 発生ガス | 発生ガス量(L/min) | 0.3 | 0.7 | [12 empty] | 0.2 |  | 1.1
209 |  | 2004-02-25 | 発生ガス | 硫化水素(ppm) | 75 | 5 | [12 empty] | 8 |  | 60
210 |  | 2004-03-18 | 気象 | 気温(℃) | 3.7 | 4.2 | [12 empty] | 3.4 |  | 1.6
211 |  | 2004-03-18 | 水質 | BOD(mg/L) | 24 | 8.5 | [12 empty] | 19 |  | 270
212 |  | 2004-03-18 | 水質 | SS(mg/L) | 7 | 27 | [12 empty] | 16 |  | 12
213 |  | 2004-03-18 | 水質 | 塩化物イオン(mg/L) | 360 | 250 | [12 empty] | 210 |  | 1800
214 |  | 2004-03-18 | 水質 | 酸化還元電位(mV) | 4.7 | 90 | [12 empty] | 30 |  | 29
215 |  | 2004-03-18 | 水質 | 水位(GL下m) | -2.7 | -3.4 | [12 empty] | -3.7 |  | -2.5
216 |  | 2004-03-18 | 水質 | 水温(℃) | 21.1 | 21.2 | [12 empty] | 23.4 |  | 33.4
217 |  | 2004-03-18 | 水質 | 水素イオン濃度(pH) | 7.2 | 7.1 | [12 empty] | 7.3 |  | 7.6
218 |  | 2004-03-18 | 水質 | 電気伝導率(mS/m) | 440 | 260 | [12 empty] | 520 |  | 1300
219 |  | 2004-03-18 | 水質 | 透視度(cm) | 30 | 30 | [12 empty] | 30 |  | 9
220 |  | 2004-03-18 | 水質 | 硫酸イオン(mg/L) | 0.2 | 3 | [12 empty] | 2.8 |  | 0.7
221 |  | 2004-03-18 | 発生ガス | メタン(％)
222 |  | 2004-03-18 | 発生ガス | 孔内温度(管頭下1m)(℃) | 9 | 6.2 | [12 empty] | 6.3 |  | 28.2
223 |  | 2004-03-18 | 発生ガス | 酸素(%) | 6 | 18 | [12 empty] | 14 |  | 13
224 |  | 2004-03-18 | 発生ガス | 二酸化炭素(%) | 23 | 6 | [12 empty] | 15 |  | 18
225 |  | 2004-03-18 | 発生ガス | 発生ガス量(L/min) | 0.1 | 0.5 | [12 empty] | 0.3 |  | 1.2
226 |  | 2004-03-18 | 発生ガス | 硫化水素(ppm) | 75 | 2 | [12 empty] | 4 |  | 40
227 |  | 2004-04-15 | 水質 | BOD(mg/L) | 19 | 5.2 | [12 empty] | 24 |  | 220
228 |  | 2004-04-15 | 水質 | 水位(GL下m) | -2.8 | -3.5 | [12 empty] | -3.8 |  | -2.6
229 |  | 2004-04-15 | 水質 | 水温(℃) | 30.6 | 23.6 | [12 empty] | 31.8 |  | 35
230 |  | 2004-04-15 | 発生ガス | メタン(％) | 28 | 15 | [12 empty] | 22 |  | 18
231 |  | 2004-04-15 | 発生ガス | 酸素(%) | 6 | 15 | [12 empty] | 6 |  | 8
232 |  | 2004-04-15 | 発生ガス | 二酸化炭素(%) | 25 | 5 | [12 empty] | 22 |  | 22
233 |  | 2004-04-15 | 発生ガス | 発生ガス量(L/min) | 0.8 | 1.3 | [12 empty] | 4 |  | 0.9
234 |  | 2004-04-15 | 発生ガス | 硫化水素(ppm) | 60 | 3 | [12 empty] | 40 | 0.2 | 60
235 |  | 2004-05-26 | 水質 | BOD(mg/L) | 74 | 4.5 | [12 empty] | 23 |  | 92
236 |  | 2004-05-26 | 水質 | 水位(GL下m) | -2.6 | -3.3 | [12 empty] | -3.5 |  | -2.4
237 |  | 2004-05-26 | 水質 | 水温(℃) | 32.7 | 24.5 | [12 empty] | 32 |  | 31.7
238 |  | 2004-05-26 | 発生ガス | メタン(％) | 42 | 23 | [12 empty] | 27 |  | 30
239 |  | 2004-05-26 | 発生ガス | 酸素(%) | 6 | 14 | [12 empty] | 8 |  | 8
240 |  | 2004-05-26 | 発生ガス | 二酸化炭素(%) | 18 | 10 | [12 empty] | 13 |  | 19
241 |  | 2004-05-26 | 発生ガス | 発生ガス量(L/min) | 0.5 | 1 | [12 empty] | 1 |  | 2.9
242 |  | 2004-05-26 | 発生ガス | 硫化水素(ppm) | 30 | 6 | [12 empty] | 20 | 0.2 | 60
243 |  | 2004-06-23 | 水質 | BOD(mg/L) | 13 | 6.3 | [12 empty] | 27 |  | 140
244 |  | 2004-06-23 | 水質 | 水位(GL下m) | -2.4 | -3.1 | [12 empty] | -3.4 |  | -2.2
245 |  | 2004-06-23 | 水質 | 水温(℃) | 29.5 | 24.2 | [12 empty] | 26 |  | 33
246 |  | 2004-06-23 | 発生ガス | メタン(％) | 41 | 24 | [12 empty] | 27 |  | 24
247 |  | 2004-06-23 | 発生ガス | 酸素(%) | 6 | 14 | [12 empty] | 10 |  | 8
248 |  | 2004-06-23 | 発生ガス | 二酸化炭素(%) | 17 | 8 | [12 empty] | 14 |  | 15
249 |  | 2004-06-23 | 発生ガス | 発生ガス量(L/min) | 0.9 | 0.8 | [12 empty] | 0.01 |  | 1.9
250 |  | 2004-06-23 | 発生ガス | 硫化水素(ppm) | 43 | 5 | [12 empty] | 10 | 0.2 | 60
251 |  | 2004-07-29 | 水質 | BOD(mg/L) | 7.6 | 4 | [12 empty] | 27 |  | 93
252 |  | 2004-07-29 | 水質 | 水位(GL下m) | -2.35 | -3.2 | [12 empty] | -3.4 |  | -2.25
253 |  | 2004-07-29 | 水質 | 水温(℃) | 27.5 | 26 | [12 empty] | 32.8
254 |  | 2004-07-29 | 発生ガス | メタン(％) | 40 | 18 | [12 empty] | 20 |  | 25
255 |  | 2004-07-29 | 発生ガス | 酸素(%) | 6 | 15 | [12 empty] | 12 |  | 10
256 |  | 2004-07-29 | 発生ガス | 二酸化炭素(%) | 24 | 8.5 | [12 empty] | 20 |  | 20
257 |  | 2004-07-29 | 発生ガス | 発生ガス量(L/min) | 0.5 | 0.6 | [12 empty] | 4 |  | 3.7
258 |  | 2004-07-29 | 発生ガス | 硫化水素(ppm) | 30 | 5 | [12 empty] | 33 | 0.2 | 68
259 |  | 2004-08-26 | 水質 | BOD(mg/L) | 4.5 | 3.1 | [12 empty] | 13 |  | 69
260 |  | 2004-08-26 | 水質 | 水位(GL下m) | -2.6 | -3.3 | [12 empty] | -3.6 |  | -2.4
261 |  | 2004-08-26 | 水質 | 水温(℃) | 30.4 | 25.8 | [12 empty] | 32.8 |  | 34.4
262 |  | 2004-08-26 | 発生ガス | メタン(％) | 47 | 17 | [12 empty] | 20 |  | 27
263 |  | 2004-08-26 | 発生ガス | 酸素(%) | 6 | 16 | [12 empty] | 10 |  | 6
264 |  | 2004-08-26 | 発生ガス | 二酸化炭素(%) | 13 | 5 | [12 empty] | 10 |  | 23
265 |  | 2004-08-26 | 発生ガス | 発生ガス量(L/min) | 0.3 | 0.9 | [12 empty] | 0.1 |  | 3.1
266 |  | 2004-08-26 | 発生ガス | 硫化水素(ppm) | 55 | 5 | [12 empty] | 28 | 0.2 | 60
267 |  | 2004-09-16 | 水質 | BOD(mg/L) | 13 | 3.7 | [12 empty] | 25 |  | 130
268 |  | 2004-09-16 | 水質 | 水位(GL下m) | -2.8 | -3.8 | [12 empty] | -3.7 |  | -2.5
269 |  | 2004-09-16 | 水質 | 水温(℃) | 31.4 | 26.2 | [12 empty] | 33.6 |  | 35.6
270 |  | 2004-09-16 | 発生ガス | メタン(％) | 36 | 23 | [12 empty] | 18 |  | 24
271 |  | 2004-09-16 | 発生ガス | 酸素(%) | 6 | 17 | [12 empty] | 18 |  | 8
272 |  | 2004-09-16 | 発生ガス | 二酸化炭素(%) | 10 | 6 | [12 empty] | 12 |  | 23
273 |  | 2004-09-16 | 発生ガス | 発生ガス量(L/min) | 0.6 | 0.8 | [12 empty] | 0.5 |  | 2.2
274 |  | 2004-09-16 | 発生ガス | 硫化水素(ppm) | 70 | 5 | [12 empty] | 18 | 0.2 | 60
275 |  | 2004-10-13 | 水質 | BOD(mg/L) |  | 5.9 | [12 empty] | 19 |  | 43
276 |  | 2004-10-13 | 水質 | 水位(GL下m) | -2.1 | -3 | [12 empty] | -3.1 |  | -2.1
277 |  | 2004-10-13 | 水質 | 水温(℃) | 25.5 | 23.2 | [12 empty] | 28.2 |  | 30.1
278 |  | 2004-10-13 | 発生ガス | メタン(％) | 25 | 11 | [12 empty] | 9 |  | 10
279 |  | 2004-10-13 | 発生ガス | 酸素(%) | 12 | 12 | [12 empty] | 16 |  | 16
280 |  | 2004-10-13 | 発生ガス | 二酸化炭素(%) | 8 | 12 | [12 empty] | 4 |  | 8
281 |  | 2004-10-13 | 発生ガス | 発生ガス量(L/min) | 0.01 | 0.7 | [12 empty] | 0.1 |  | 1.7
282 |  | 2004-10-13 | 発生ガス | 硫化水素(ppm) | 20 | 5 | [12 empty] | 0.2 | 0.2 | 20
283 |  | 2004-11-25 | 水質 | BOD(mg/L) | 7.5 | 5.7 | [12 empty] | 20 |  | 51
284 |  | 2004-11-25 | 水質 | 水位(GL下m) | -1.9 | -2.9 | [12 empty] | -3 |  | -2.1
285 |  | 2004-11-25 | 水質 | 水温(℃) | 21.9 | 23.3 | [12 empty] | 30.2 |  | 30
286 |  | 2004-11-25 | 発生ガス | メタン(％) | 1 | 8 | [12 empty] | 13 |  | 20
287 |  | 2004-11-25 | 発生ガス | 酸素(%) | 18 | 18 | [12 empty] | 13 |  | 14
288 |  | 2004-11-25 | 発生ガス | 二酸化炭素(%) | 0.2 | 2 | [12 empty] | 7 |  | 15
289 |  | 2004-11-25 | 発生ガス | 発生ガス量(L/min) | 0.1 | 0.6 | [12 empty] | 0.2 |  | 3.6
290 |  | 2004-11-25 | 発生ガス | 硫化水素(ppm) | 0.2 | 2 | [12 empty] | 0.2 | 0.2 | 0.2
291 |  | 2004-12-15 | 水質 | BOD(mg/L) | 13 | 12 | [12 empty] | 22 |  | 88
292 |  | 2004-12-15 | 水質 | 水位(GL下m) | -2.2 | -3 | [12 empty] | -3.2 |  | -2.1
293 |  | 2004-12-15 | 水質 | 水温(℃) | 23 | 22.5 | [12 empty] | 30.3 |  | 30.6
294 |  | 2004-12-15 | 発生ガス | メタン(％) | 33 | 20 | [12 empty] | 13 |  | 15
295 |  | 2004-12-15 | 発生ガス | 酸素(%) | 11 | 15 | [12 empty] | 12 |  | 18
296 |  | 2004-12-15 | 発生ガス | 二酸化炭素(%) | 10 | 8 | [12 empty] | 7 |  | 6
297 |  | 2004-12-15 | 発生ガス | 発生ガス量(L/min) | 0.5 | 0.7 | [12 empty] | 0.5 |  | 2
298 |  | 2004-12-15 | 発生ガス | 硫化水素(ppm) | 40 | 10 | [12 empty] | 0.6 | 0.2 | 40
299 |  | 2005-01-27 | 水質 | BOD(mg/L) | 7.1 | 6.7 | [12 empty] | 22 |  | 29
300 |  | 2005-01-27 | 水質 | 水位(GL下m) | -2 | -2.8 | [12 empty] | -3 |  | -2
301 |  | 2005-01-27 | 水質 | 水温(℃) | 17.9 | 22.2 | [12 empty] | 29.9 |  | 28.1
302 |  | 2005-01-27 | 発生ガス | メタン(％) | 12 | 12 | [12 empty] | 12 |  | 12
303 |  | 2005-01-27 | 発生ガス | 酸素(%) | 18 | 21 | [12 empty] | 12 |  | 20
304 |  | 2005-01-27 | 発生ガス | 二酸化炭素(%) | 5 | 2.7 | [12 empty] | 6 |  | 8
305 |  | 2005-01-27 | 発生ガス | 発生ガス量(L/min) | 0.9 | 1.1 | [12 empty] | 0.5 |  | 4.1
306 |  | 2005-01-27 | 発生ガス | 硫化水素(ppm) | 4 | 3 | [12 empty] | 1 | 0.2 | 0.2
307 |  | 2005-02-16 | 水質 | BOD(mg/L) | 17 | 8.2 | [12 empty] | 17 |  | 53
308 |  | 2005-02-16 | 水質 | 水位(GL下m) | -2.3 | -3.1 | [12 empty] | -3.3 |  | -2.1
309 |  | 2005-02-16 | 水質 | 水温(℃) | 16.5 | 18.3 | [12 empty] | 23.4 |  | 24.9
310 |  | 2005-02-16 | 発生ガス | メタン(％) | 13 | 20 | [12 empty] | 9 |  | 14
311 |  | 2005-02-16 | 発生ガス | 酸素(%) | 9 | 18 | [12 empty] | 14 |  | 16
312 |  | 2005-02-16 | 発生ガス | 二酸化炭素(%) | 16 | 6 | [12 empty] | 5 |  | 13
313 |  | 2005-02-16 | 発生ガス | 発生ガス量(L/min) | 0.1 | 0.7 | [12 empty] | 0.2 |  | 2.3
314 |  | 2005-02-16 | 発生ガス | 硫化水素(ppm) | 58 | 2 | [12 empty] | 0.2 | 0.2 | 0.2
315 |  | 2005-03-17 | 水質 | BOD(mg/L) | 14 | 13 | [12 empty] | 21 |  | 45
316 |  | 2005-03-17 | 水質 | 水位(GL下m) | -1.8 | -3.2 | [12 empty] | -3.2 |  | -2
317 |  | 2005-03-17 | 水質 | 水温(℃) | 13.9 | 18.9 | [12 empty] | 25 |  | 24
318 |  | 2005-03-17 | 発生ガス | メタン(％) | 30 | 20 | [12 empty] | 9.8 |  | 15
319 |  | 2005-03-17 | 発生ガス | 酸素(%) | 12 | 16 | [12 empty] | 12 |  | 16
320 |  | 2005-03-17 | 発生ガス | 二酸化炭素(%) | 9 | 7.5 | [12 empty] | 7.8 |  | 12
321 |  | 2005-03-17 | 発生ガス | 発生ガス量(L/min) | 0.2 | 0.2 | [12 empty] | 4 |  | 3
322 |  | 2005-03-17 | 発生ガス | 硫化水素(ppm) | 23 | 7 | [12 empty] | 0.5 | 0.2 | 30
323 |  | 2005-04-20 | 水質 | BOD(mg/L) | 7.2 | 5.6 | [12 empty] | 16 |  | 36
324 |  | 2005-04-20 | 水質 | 水位(GL下m) | -2.5 | -3.1 | [12 empty] | -3.4 |  | -2.3
325 |  | 2005-04-20 | 水質 | 水温(℃) | 16.9 | 20.7 | [12 empty] | 24.1 |  | 26.1
326 |  | 2005-04-20 | 発生ガス | メタン(％) | 44 | 25 | [12 empty] | 9 |  | 19
327 |  | 2005-04-20 | 発生ガス | 酸素(%) | 8 | 16 | [12 empty] | 14 |  | 14
328 |  | 2005-04-20 | 発生ガス | 二酸化炭素(%) | 15 | 5 | [12 empty] | 7 |  | 10
329 |  | 2005-04-20 | 発生ガス | 発生ガス量(L/min) | 0.3 | 0.7 | [12 empty] | 0.1 |  | 2.2
330 |  | 2005-04-20 | 発生ガス | 硫化水素(ppm) | 6 | 5 | [12 empty] | 0.2 | 0.2 | 50
331 |  | 2005-05-18 | 水質 | BOD(mg/L) | 44 | 4.6 | [12 empty] | 18 |  | 49
332 |  | 2005-05-18 | 水質 | 水位(GL下m) | -2.4 | -3.1 | [12 empty] | -3.5 |  | -2.2
333 |  | 2005-05-18 | 水質 | 水温(℃) | 17.4 | 21.5 | [12 empty] | 27.7 |  | 29.8
334 |  | 2005-05-18 | 発生ガス | メタン(％) | 23 | 14 | [12 empty] | 12 |  | 14
335 |  | 2005-05-18 | 発生ガス | 酸素(%) | 7 | 16 | [12 empty] | 16 |  | 14
336 |  | 2005-05-18 | 発生ガス | 二酸化炭素(%) | 17 | 5 | [12 empty] | 7 |  | 20
337 |  | 2005-05-18 | 発生ガス | 発生ガス量(L/min) | 0.5 | 0.9 | [12 empty] | 0.2 |  | 2.5
338 |  | 2005-05-18 | 発生ガス | 硫化水素(ppm) | 11 | 4 | [12 empty] | 0.2 | 0.2 | 37
339 |  | 2005-06-15 | 水質 | BOD(mg/L) | 4.7 | 5.1 | [12 empty] | 19 |  | 31
340 |  | 2005-06-15 | 水質 | 水位(GL下m) | -2.5 | -3.3 | [12 empty] | -3.6 |  | -2.3
341 |  | 2005-06-15 | 水質 | 水温(℃) | 16.1 | 21.7 | [12 empty] | 26.7 |  | 31.2
342 |  | 2005-06-15 | 発生ガス | メタン(％) | 29 | 12 | [12 empty] | 10 |  | 10
343 |  | 2005-06-15 | 発生ガス | 酸素(%) | 9 | 16 | [12 empty] | 10 |  | 14
344 |  | 2005-06-15 | 発生ガス | 二酸化炭素(%) | 15 | 6 | [12 empty] | 10 |  | 15
345 |  | 2005-06-15 | 発生ガス | 発生ガス量(L/min) | 0.3 | 0.6 | [12 empty] | 0.03 |  | 2
346 |  | 2005-06-15 | 発生ガス | 硫化水素(ppm) | 17 | 3 | [12 empty] | 6 | 0.2 | 22
347 |  | 2005-07-20 | 水質 | BOD(mg/L) | 4.1 | 5.8 | [12 empty] | 16 |  | 29
348 |  | 2005-07-20 | 水質 | 水位(GL下m) | -2.1 | -3 | [12 empty] | -3.2 |  | -2
349 |  | 2005-07-20 | 水質 | 水温(℃) | 22.2 | 23.4 | [12 empty] | 27.9 |  | 30.3
350 |  | 2005-07-20 | 発生ガス | メタン(％) | 17 | 17 | [12 empty] | 9 |  | 14
351 |  | 2005-07-20 | 発生ガス | 酸素(%) | 12 | 17 | [12 empty] | 12 |  | 15
352 |  | 2005-07-20 | 発生ガス | 二酸化炭素(%) | 8 | 6 | [12 empty] | 8 |  | 10
353 |  | 2005-07-20 | 発生ガス | 発生ガス量(L/min) | 0.2 | 0.7 | [12 empty] | 0.1 |  | 2.7
354 |  | 2005-07-20 | 発生ガス | 硫化水素(ppm) | 10 | 5 | [12 empty] | 8 | 0.2 | 27
355 |  | 2005-08-18 | 水質 | BOD(mg/L) | 34 | 6.1 | [12 empty] | 12 |  | 16
356 |  | 2005-08-18 | 水質 | 水位(GL下m) | -1.9 | -2.8 | [12 empty] | -2.9 |  | -1.9
357 |  | 2005-08-18 | 水質 | 水温(℃) | 25.1 | 24 | [12 empty] | 28.4 |  | 30.6
358 |  | 2005-08-18 | 発生ガス | メタン(％) | 24 | 7 | [12 empty] | 18 |  | 17
359 |  | 2005-08-18 | 発生ガス | 酸素(%) | 19 | 19 | [12 empty] | 16 |  | 14
360 |  | 2005-08-18 | 発生ガス | 二酸化炭素(%) | 1 | 5 | [12 empty] | 7 |  | 10
361 |  | 2005-08-18 | 発生ガス | 発生ガス量(L/min) | 0.01 | 0.5 | [12 empty] | 0.2 |  | 1.8
362 |  | 2005-08-18 | 発生ガス | 硫化水素(ppm) | 0.2 | 2 | [12 empty] | 30 | 0.2 | 20
363 |  | 2005-09-15 | 水質 | BOD(mg/L) | 6.1 | 7 | [12 empty] | 12 |  | 15
364 |  | 2005-09-15 | 水質 | 水位(GL下m) | -1.7 | -2.8 | [12 empty] | -2.9 |  | -1.7
365 |  | 2005-09-15 | 水質 | 水温(℃) | 25.3 | 23.5 | [12 empty] | 25 |  | 29.5
366 |  | 2005-09-15 | 発生ガス | メタン(％) | 1 | 22 | [12 empty] | 24 |  | 18
367 |  | 2005-09-15 | 発生ガス | 酸素(%) | 21 | 19 | [12 empty] | 13 |  | 15
368 |  | 2005-09-15 | 発生ガス | 二酸化炭素(%) | 4 | 2 | [12 empty] | 7 |  | 11
369 |  | 2005-09-15 | 発生ガス | 発生ガス量(L/min) | 0.01 | 1.1 | [12 empty] | 0.2 |  | 34
370 |  | 2005-09-15 | 発生ガス | 硫化水素(ppm) | 0.2 | 4 | [12 empty] | 25 | 0.2 | 28
371 |  | 2005-10-12 | 水質 | BOD(mg/L) | 5.4 | 6.8 | [12 empty] | 9.6 |  | 23
372 |  | 2005-10-12 | 水質 | 水位(GL下m) | -2.2 | -3.2 | [12 empty] | -3.4 |  | -2.2
373 |  | 2005-10-12 | 水質 | 水温(℃) | 20.1 | 23.5 | [12 empty] | 28.4 |  | 31.1
374 |  | 2005-10-12 | 発生ガス | メタン(％) | 27 | 23 | [12 empty] | 11 |  | 23
375 |  | 2005-10-12 | 発生ガス | 酸素(%) | 13 | 16 | [12 empty] | 12 |  | 13
376 |  | 2005-10-12 | 発生ガス | 二酸化炭素(%) | 10 | 5 | [12 empty] | 8 |  | 14
377 |  | 2005-10-12 | 発生ガス | 発生ガス量(L/min) | 0.2 | 0.7 | [12 empty] | 0.01 |  | 3.9
378 |  | 2005-10-12 | 発生ガス | 硫化水素(ppm) | 28 | 10 | [12 empty] | 20 | 0.2 | 50
379 |  | 2005-11-16 | 水質 | BOD(mg/L) | 6.5 | 5.8 | [12 empty] | 6.5 | 15 | 29
380 |  | 2005-11-16 | 水質 | 水位(GL下m) | -2.4 | -3.3 | [12 empty] | -3.6 | -1.6 | -2.2
381 |  | 2005-11-16 | 水質 | 水温(℃) | 23.6 | 23 | [12 empty] | 28.8 | 24.3 | 30
382 |  | 2005-11-16 | 発生ガス | メタン(％) | 34 | 14 | [12 empty] | 10 | 2 | 12
383 |  | 2005-11-16 | 発生ガス | 酸素(%) | 8 | 18 | [12 empty] | 14 | 12 | 16
384 |  | 2005-11-16 | 発生ガス | 二酸化炭素(%) | 12 | 7 | [12 empty] | 9 | 1 | 10
385 |  | 2005-11-16 | 発生ガス | 発生ガス量(L/min) | 0.3 | 0.7 | [12 empty] | 0.005 |  | 4
386 |  | 2005-11-16 | 発生ガス | 硫化水素(ppm) | 50 | 8 | [12 empty] | 1 | 4 | 22
387 |  | 2005-12-14 | 水質 | BOD(mg/L) | 6.1 | 5.7 | [12 empty] | 14 | 12 | 27
388 |  | 2005-12-14 | 水質 | 水位(GL下m) | -2.4 | -3.4 | [12 empty] | -3.6 | -1.6 | -2.3
389 |  | 2005-12-14 | 水質 | 水温(℃) | 23.4 | 21.6 | [12 empty] | 27.9 | 21.8 | 31.1
390 |  | 2005-12-14 | 発生ガス | メタン(％) | 36 | 12 | [12 empty] | 7 | 2 | 11
391 |  | 2005-12-14 | 発生ガス | 酸素(%) | 11 | 19 | [12 empty] | 16 | 22 | 18
392 |  | 2005-12-14 | 発生ガス | 二酸化炭素(%) | 15 | 5 | [12 empty] | 5 | 4 | 8
393 |  | 2005-12-14 | 発生ガス | 発生ガス量(L/min) | 0.3 | 0.3 | [12 empty] | 0.002 |  | 3.5
394 |  | 2005-12-14 | 発生ガス | 硫化水素(ppm) | 45 | 4 | [12 empty] | 0.2 | 0.2 | 12
395 |  | 2006-01-18 | 水質 | BOD(mg/L) | 4.2 | 12 | [12 empty] | 16 | 20 | 46
396 |  | 2006-01-18 | 水質 | 水位(GL下m) | -2.4 | -2.7 | [12 empty] | -3.7 | -1.4 | -2.4
397 |  | 2006-01-18 | 水質 | 水温(℃) | 21.9 | 20.8 | [12 empty] | 24.2 | 18.4 | 30.2
398 |  | 2006-01-18 | 発生ガス | メタン(％) | 37 | 17 | 47 | 65 | [10 empty] | 7 | 2 | 17
399 |  | 2006-01-18 | 発生ガス | 酸素(%) | 11 | 18 | 10 | 6 | [10 empty] | 14 | 22 | 16
400 |  | 2006-01-18 | 発生ガス | 二酸化炭素(%) | 15 | 4 | 2 | 19 | [10 empty] | 6 | 1 | 12
401 |  | 2006-01-18 | 発生ガス | 発生ガス量(L/min) | 4 | 0.8 | [12 empty] | 0.006 | 0.01 | 2.5
402 |  | 2006-01-18 | 発生ガス | 硫化水素(ppm) | 35 | 3 | 300 | 400 | [10 empty] | 0.2 | 0.2 | 25
403 |  | 2006-02-16 | 水質 | BOD(mg/L) | 7.1 | 7.2 | [12 empty] | 18 | 15 | 38
404 |  | 2006-02-16 | 水質 | 水位(GL下m) | -2.4 | -3.3 | [12 empty] | -3.6 | -1.5 | -2.3
405 |  | 2006-02-16 | 水質 | 水温(℃) | 18.7 | 20.8 | [12 empty] | 25 | 17 | 28
406 |  | 2006-02-16 | 発生ガス | メタン(％) | 39 | 25 | 51 | 54 | [10 empty] | 7 | 2 | 12
407 |  | 2006-02-16 | 発生ガス | 酸素(%) | 9 | 16 | 12 | 10 | [10 empty] | 13 | 20 | 18
408 |  | 2006-02-16 | 発生ガス | 二酸化炭素(%) | 14 | 6 | 3 | 20 | [10 empty] | 6 | 0.9 | 9
409 |  | 2006-02-16 | 発生ガス | 発生ガス量(L/min) | 0.4 | 0.8 | [12 empty] | 0.002 | 0.04 | 0.8
410 |  | 2006-02-16 | 発生ガス | 硫化水素(ppm) | 18 | 5 | 300 | 370 | [10 empty] | 0.2 | 0.2 | 0.2
411 |  | 2006-03-08 | 水質 | BOD(mg/L) | 4.7 | 6.3 | [12 empty] | 14 | 11 | 24
412 |  | 2006-03-08 | 水質 | 水位(GL下m) | -2.3 | -3.2 | [12 empty] | -3.5 | -1.5 | -2.1
413 |  | 2006-03-08 | 水質 | 水温(℃) | 18.5 | 21.6 | [12 empty] | 26.5 | 16.4 | 28.1
414 |  | 2006-03-08 | 発生ガス | メタン(％) | 26 | 18 | 43 | 69 | [10 empty] | 9 | 6 | 14
415 |  | 2006-03-08 | 発生ガス | 酸素(%) | 11 | 16 | 12 | 6 | [10 empty] | 14 | 20 | 16
416 |  | 2006-03-08 | 発生ガス | 二酸化炭素(%) | 10 | 4 | 2 | 14 | [10 empty] | 10 | 0.6 | 10
417 |  | 2006-03-08 | 発生ガス | 発生ガス量(L/min) | 4 | 0.7 | [12 empty] | 0.007 |  | 0.7
418 |  | 2006-03-08 | 発生ガス | 硫化水素(ppm) | 10 | 3 | 250 | 400 | [10 empty] | 0.2 | 0.2 | 0.8
419 |  | 2006-04-19 | 気象 | 気温(℃) | 14 | 14.9 | 14.3 | 14.7 | [10 empty] | 13.7 | 16.1 | 13.3
420 |  | 2006-04-19 | 水質 | BOD(mg/L) | 3 | 7.9 | 9 | 19 | [10 empty] | 13 | 11 | 24
421 |  | 2006-04-19 | 水質 | 塩化物イオン(mg/L) | 25 | 140 | 170 | 290 | [10 empty] | 100 | 86 | 310
422 |  | 2006-04-19 | 水質 | 酸化還元電位(mV) | 110 | 100 | -20 | 130 | [10 empty] | 110 | 120 | 110
423 |  | 2006-04-19 | 水質 | 水位(GL下m) | -2.4 | -3.2 | -3.9 | -2.7 | [10 empty] | -3.5 | -1.5 | -2.2
424 |  | 2006-04-19 | 水質 | 水温(℃) | 17.2 | 21.6 | 25.9 | 26.5 | [10 empty] | 24.8 | 16.5 | 28.2
425 |  | 2006-04-19 | 水質 | 水素イオン濃度(pH) | 6.8 | 7.1 | 7.6 | 7.1 | [10 empty] | 7.1 | 6.9 | 7.1
426 |  | 2006-04-19 | 水質 | 全有機炭素量(TOC) | 15 | 37 | 39 | 110 | [10 empty] | 68 | 35 | 140
427 |  | 2006-04-19 | 水質 | 電気伝導率(mS/m) | 200 | 180 | 200 | 460 | [10 empty] | 350 | 220 | 440
428 |  | 2006-04-19 | 水質 | 透視度(cm) | 50 | 50 | 50 | 50 | [10 empty] | 50 | 50 | 50
429 |  | 2006-04-19 | 水質 | 浮遊物質量(SS) | 7 | 14 | 2 | 25 | [10 empty] | 9 | 7 | 16
430 |  | 2006-04-19 | 水質 | 硫酸イオン(mg/L) | 130 | 0.2 | 74 | 4.7 | [10 empty] | 0.6 | 20 | 1.5
431 |  | 2006-04-19 | 発生ガス | メタン(％) | 40 | 23 | 55 | 69 | [10 empty] | 10 | 3 | 17
432 |  | 2006-04-19 | 発生ガス | 孔内温度(管頭下1m)(℃) | 12.7 | 14.8 | 10.2 | 9.5 | [10 empty] | 12.1 | 12 | 14
433 |  | 2006-04-19 | 発生ガス | 酸素(%) | 8 | 16 | 9 | 6 | [10 empty] | 14 | 21 | 15
434 |  | 2006-04-19 | 発生ガス | 二酸化炭素(%) | 14 | 5 | 2 | 16 | [10 empty] | 10 | 1 | 11
435 |  | 2006-04-19 | 発生ガス | 発生ガス量(L/min) | 0.3 | 0.4 | 1.2 | 1.1 | [10 empty] | 0.008 | 0.008 | 1
436 |  | 2006-04-19 | 発生ガス | 硫化水素(ppm) | 25 | 6 | 400 | 400 | [10 empty] | 0.2 | 0.2 | 14
437 |  | 2006-05-17 | 気象 | 気温(℃) | 21 | 21.8 | 22.4 | 21.4 | [10 empty] | 21.8 | 22.1 | 20
438 |  | 2006-05-17 | 水質 | BOD(mg/L) | 3 | 6 | 10 | 22 | [10 empty] | 11 | 12 | 31
439 |  | 2006-05-17 | 水質 | 塩化物イオン(mg/L) | 34 | 160 | 230 | 380 | [10 empty] | 200 | 120 | 430
440 |  | 2006-05-17 | 水質 | 酸化還元電位(mV) | 92 | 86 | -28 | 89 | [10 empty] | 77 | 99 | 110
441 |  | 2006-05-17 | 水質 | 水位(GL下m) | -2.5 | -3.3 | -3.9 | -2.7 | [10 empty] | -3.6 | -1.6 | -2.3
442 |  | 2006-05-17 | 水質 | 水温(℃) | 18.3 | 22.4 | 30.3 | 26.3 | [10 empty] | 26.1 | 17.4 | 28.8
443 |  | 2006-05-17 | 水質 | 水素イオン濃度(pH) | 6.8 | 7.1 | 7.5 | 7.1 | [10 empty] | 7.1 | 6.9 | 7.1
444 |  | 2006-05-17 | 水質 | 全有機炭素量(TOC) | 17 | 33 | 53 | 120 | [10 empty] | 68 | 31 | 170
445 |  | 2006-05-17 | 水質 | 電気伝導率(mS/m) | 210 | 180 | 200 | 450 | [10 empty] | 350 | 200 | 440
446 |  | 2006-05-17 | 水質 | 透視度(cm) | 50 | 50 | 50 | 50 | [10 empty] | 50 | 50 | 50
447 |  | 2006-05-17 | 水質 | 浮遊物質量(SS) | 8 | 13 | 1 | 24 | [10 empty] | 9 | 7 | 11
448 |  | 2006-05-17 | 水質 | 硫酸イオン(mg/L) | 85 | 0.2 | 130 | 5.8 | [10 empty] | 0.2 | 37 | 0.8
449 |  | 2006-05-17 | 発生ガス | メタン(％) | 40 | 23 | 62 | 69 | [10 empty] | 14 | 7 | 21
450 |  | 2006-05-17 | 発生ガス | 孔内温度(管頭下1m)(℃) | 18.1 | 21.4 | 13.6 | 14.4 | [10 empty] | 19.4 | 15.6 | 17.4
451 |  | 2006-05-17 | 発生ガス | 酸素(%) | 8 | 14 | 7 | 6 | [10 empty] | 9 | 18 | 12
452 |  | 2006-05-17 | 発生ガス | 二酸化炭素(%) | 9 | 8 | 2 | 16 | [10 empty] | 7 | 2 | 10
453 |  | 2006-05-17 | 発生ガス | 発生ガス量(L/min) | 0.4 | 0.9 | 1.3 | 1 | [10 empty] | 0.008 | 0.007 | 1
454 |  | 2006-05-17 | 発生ガス | 硫化水素(ppm) | 22 | 8 | 450 | 390 | [10 empty] | 2 | 0.2 | 13
455 |  | 2006-06-14 | 気象 | 気温(℃) | 23.5 | 22.6 | 25.2 | 22.4 | [10 empty] | 23.4 | 24 | 25.4
456 |  | 2006-06-14 | 水質 | BOD(mg/L) | 3.1 | 4.5 | 9.5 | 26 | [10 empty] | 11 | 3.1 | 19
457 |  | 2006-06-14 | 水質 | 塩化物イオン(mg/L) | 16 | 110 | 85 | 220 | [10 empty] | 110 | 30 | 260
458 |  | 2006-06-14 | 水質 | 酸化還元電位(mV) | 120 | 100 | -16 | 95 | [10 empty] | 95 | 170 | 110
459 |  | 2006-06-14 | 水質 | 水位(GL下m) | -2.2 | -3.3 | -3.9 | -2.8 | [10 empty] | -3.5 | -1.4 | -2.2
460 |  | 2006-06-14 | 水質 | 水温(℃) | 18.4 | 23.1 | 28.2 | 27.2 | [10 empty] | 26.4 | 19.2 | 28.5
461 |  | 2006-06-14 | 水質 | 水素イオン濃度(pH) | 6.7 | 7.1 | 7.6 | 7.2 | [10 empty] | 7.1 | 6.8 | 7.1
462 |  | 2006-06-14 | 水質 | 全有機炭素量(TOC) | 12 | 32 | 36 | 120 | [10 empty] | 64 | 12 | 120
463 |  | 2006-06-14 | 水質 | 電気伝導率(mS/m) | 180 | 180 | 170 | 450 | [10 empty] | 330 | 150 | 380
464 |  | 2006-06-14 | 水質 | 透視度(cm) | 50 | 50 | 50 | 50 | [10 empty] | 50 | 50 | 50
465 |  | 2006-06-14 | 水質 | 浮遊物質量(SS) | 16 | 19 | 1 | 22 | [10 empty] | 10 | 8 | 9
466 |  | 2006-06-14 | 水質 | 硫酸イオン(mg/L) | 120 | 0.2 | 38 | 1 | [10 empty] | 13 | 60 | 62
467 |  | 2006-06-14 | 発生ガス | メタン(％) | 39 | 28 | 57 | 68 | [10 empty] | 14 | 4 | 20
468 |  | 2006-06-14 | 発生ガス | 孔内温度(管頭下1m)(℃) | 23.4 | 21.8 | 18.2 | 19.4 | [10 empty] | 23.3 | 20.8 | 20.3
469 |  | 2006-06-14 | 発生ガス | 酸素(%) | 10 | 16 | 7 | 6 | [10 empty] | 9 | 14 | 13
470 |  | 2006-06-14 | 発生ガス | 二酸化炭素(%) | 10 | 6 | 3 | 17 | [10 empty] | 8 | 0.6 | 9
471 |  | 2006-06-14 | 発生ガス | 発生ガス量(L/min) | 0.3 | 0.9 | 0.7 | 1 | [10 empty] | 0.002 | 0.04 | 0.7
472 |  | 2006-06-14 | 発生ガス | 硫化水素(ppm) | 20 | 6 | 350 | 400 | [10 empty] | 4 | 0.2 | 14
473 |  | 2006-07-13 | 気象 | 気温(℃) | 24 | 25.5 | 25 | 25.5 | [10 empty] | 24 | 25.4 | 23.4
474 |  | 2006-07-13 | 水質 | BOD(mg/L) | 3.2 | 6.1 | 9.5 | 55 | [10 empty] | 10 | 1.6 | 15
475 |  | 2006-07-13 | 水質 | 塩化物イオン(mg/L) | 5.8 | 150 | 180 | 410 | [10 empty] | 110 | 32 | 130
476 |  | 2006-07-13 | 水質 | 酸化還元電位(mV) | 140 | 97 | -21 | 88 | [10 empty] | 86 | 240 | 89
477 |  | 2006-07-13 | 水質 | 水位(GL下m) | -1.9 | -2.9 | -3.5 | -2.4 | [10 empty] | -3 | -1.2 | -1.8
478 |  | 2006-07-13 | 水質 | 水温(℃) | 20.6 | 23.6 | 29.1 | 28.2 | [10 empty] | 25.3 | 21.5 | 26.6
479 |  | 2006-07-13 | 水質 | 水素イオン濃度(pH) | 6.7 | 7.2 | 7.5 | 7.1 | [10 empty] | 7.1 | 6.9 | 6.8
480 |  | 2006-07-13 | 水質 | 全有機炭素量(TOC) | 7.4 | 31 | 40 | 180 | [10 empty] | 48 | 8.7 | 47
481 |  | 2006-07-13 | 水質 | 電気伝導率(mS/m) | 120 | 170 | 190 | 550 | [10 empty] | 270 | 130 | 240
482 |  | 2006-07-13 | 水質 | 透視度(cm) | 50 | 50 | 50 | 18 | [10 empty] | 50 | 18 | 50
483 |  | 2006-07-13 | 水質 | 浮遊物質量(SS) | 8 | 9 | 1 | 23 | [10 empty] | 8 | 14 | 15
484 |  | 2006-07-13 | 水質 | 硫酸イオン(mg/L) | 180 | 0.7 | 100 | 88 | [10 empty] | 42 | 89 | 45
485 |  | 2006-07-13 | 発生ガス | メタン(％) | 0.3 | 30 | 68 | 47 | [10 empty] | 20 | 4 | 16
486 |  | 2006-07-13 | 発生ガス | 孔内温度(管頭下1m)(℃) | 24.3 | 22.8 | 22.8 | 22.6 | [10 empty] | 23.5 | 22.4 | 22.6
487 |  | 2006-07-13 | 発生ガス | 酸素(%) | 20 | 14 | 9 | 7 | [10 empty] | 8 | 19 | 16
488 |  | 2006-07-13 | 発生ガス | 二酸化炭素(%) | 0.25 | 3 | 2 | 12 | [10 empty] | 9 | 2 | 6
489 |  | 2006-07-13 | 発生ガス | 発生ガス量(L/min) | 0.02 | 1.2 | 0.8 | 0.4 | [10 empty] | 0.03 | 0.008 | 0.8
490 |  | 2006-07-13 | 発生ガス | 硫化水素(ppm) | 0.2 | 6 | 180 | 110 | [10 empty] | 17 | 0.2 | 8
491 |  | 2006-08-17 | 気象 | 気温(℃) | 29.3 | 31.2 | 32.1 | 32.1 | [10 empty] | 30.5 | 30.5 | 31.1
492 |  | 2006-08-17 | 水質 | BOD(mg/L) | 4.7 | 8.8 | 9.9 | 20 | [10 empty] | 10 | 2.2 | 13
493 |  | 2006-08-17 | 水質 | 塩化物イオン(mg/L) | 37 | 120 | 250 | 260 | [10 empty] | 180 | 27 | 150
494 |  | 2006-08-17 | 水質 | 酸化還元電位(mV) | 110 | 97 | -49 | 85 | [10 empty] | 100 | 200 | 110
495 |  | 2006-08-17 | 水質 | 水位(GL下m) | -1.7 | -2.8 | -3.5 | -2 | [10 empty] | -3 | -1.4 | -1.8
496 |  | 2006-08-17 | 水質 | 水温(℃) | 24.1 | 23.7 | 30 | 24.6 | [10 empty] | 25.8 | 23.3 | 27.6
497 |  | 2006-08-17 | 水質 | 水素イオン濃度(pH) | 6.9 | 7.2 | 7.6 | 7.1 | [10 empty] | 7.1 | 7 | 7
498 |  | 2006-08-17 | 水質 | 全有機炭素量(TOC) | 19 | 35 | 60 | 88 | [10 empty] | 64 | 11 | 79
499 |  | 2006-08-17 | 水質 | 電気伝導率(mS/m) | 160 | 200 | 220 | 400 | [10 empty] | 320 | 120 | 270
500 |  | 2006-08-17 | 水質 | 透視度(cm) | 50 | 50 | 50 | 50 | [10 empty] | 50 | 50 | 50
501 |  | 2006-08-17 | 水質 | 浮遊物質量(SS) | 20 | 14 | 2 | 30 | [10 empty] | 8 | 13 | 17
502 |  | 2006-08-17 | 水質 | 硫酸イオン(mg/L) | 28 | 6.6 | 19 | 2.5 | [10 empty] | 0.3 | 48 | 0.4
503 |  | 2006-08-17 | 発生ガス | メタン(％) | 1 | 15 | 69 | 61 | [10 empty] | 23 | 4 | 22
504 |  | 2006-08-17 | 発生ガス | 孔内温度(管頭下1m)(℃) | 29.8 | 30.5 | 26.4 | 26.1 | [10 empty] | 28.3 | 27.8 | 26.6
505 |  | 2006-08-17 | 発生ガス | 酸素(%) | 20 | 19 | 6 | 6 | [10 empty] | 12 | 20 | 13
506 |  | 2006-08-17 | 発生ガス | 二酸化炭素(%) | 0.25 | 3 | 2 | 15 | [10 empty] | 10 | 0.8 | 11
507 |  | 2006-08-17 | 発生ガス | 発生ガス量(L/min) | 0.02 | 0.4 | 2 | 0.3 | [10 empty] | 0.03 | 0.003 | 1.3
508 |  | 2006-08-17 | 発生ガス | 硫化水素(ppm) | 0.2 | 3 | 300 | 830 | [10 empty] | 21 | 0.2 | 20
509 |  | 2006-09-14 | 気象 | 気温(℃) | 15 | 14.7 | 15.3 | 15.4 | [10 empty] | 15.1 | 14.9 | 14.9
510 |  | 2006-09-14 | 水質 | BOD(mg/L) | 6.4 | 8.1 | 8.7 | 19 | [10 empty] | 8.1 | 5.6 | 14
511 |  | 2006-09-14 | 水質 | 塩化物イオン(mg/L) | 4.4 | 140 | 180 | 300 | [10 empty] | 50 | 16 | 26
512 |  | 2006-09-14 | 水質 | 酸化還元電位(mV) | 120 | 92 | -40 | 77 | [10 empty] | 79 | 140 | 68
513 |  | 2006-09-14 | 水質 | 水位(GL下m) | -1.8 | -3.1 | -3.8 | -2.5 | [10 empty] | -3.2 | -1.4 | -1.6
514 |  | 2006-09-14 | 水質 | 水温(℃) | 24.1 | 23 | 29.2 | 24.1 | [10 empty] | 24.8 | 23.8 | 25.5
515 |  | 2006-09-14 | 水質 | 水素イオン濃度(pH) | 6.6 | 7.1 | 7.4 | 7 | [10 empty] | 6.9 | 6.9 | 6.7
516 |  | 2006-09-14 | 水質 | 全有機炭素量(TOC) | 8.7 | 36 | 42 | 86 | [10 empty] | 34 | 11 | 23
517 |  | 2006-09-14 | 水質 | 電気伝導率(mS/m) | 130 | 180 | 180 | 370 | [10 empty] | 220 | 110 | 130
518 |  | 2006-09-14 | 水質 | 透視度(cm) | 50 | 50 | 50 | 36 | [10 empty] | 50 | 50 | 30
519 |  | 2006-09-14 | 水質 | 浮遊物質量(SS) | 9 | 10 | 1 | 36 | [10 empty] | 6 | 5 | 17
520 |  | 2006-09-14 | 水質 | 硫酸イオン(mg/L) | 410 | 0.2 | 20 | 74 | [10 empty] | 18 | 31 | 75
521 |  | 2006-09-14 | 発生ガス | メタン(％) | 1 | 34 | 55 | 66 | [10 empty] | 18 | 2 | 14
522 |  | 2006-09-14 | 発生ガス | 孔内温度(管頭下1m)(℃) | 16 | 16 | 22.1 | 19.1 | [10 empty] | 17 | 17.7 | 19.5
523 |  | 2006-09-14 | 発生ガス | 酸素(%) | 17 | 14 | 9 | 6 | [10 empty] | 10 | 20 | 16
524 |  | 2006-09-14 | 発生ガス | 二酸化炭素(%) | 0.25 | 8 | 2 | 19 | [10 empty] | 10 | 0.25 | 2
525 |  | 2006-09-14 | 発生ガス | 発生ガス量(L/min) | 0.01 | 1.2 | 1.2 | 1 | [10 empty] | 0.1 | 0.008 | 0.06
526 |  | 2006-09-14 | 発生ガス | 硫化水素(ppm) | 0.2 | 14 | 150 | 1000 | [10 empty] | 36 | 0.2 | 16
527 |  | 2006-10-19 | 気象 | 気温(℃) | 21.3 | 21.4 | 23.4 | 23.2 | [10 empty] | 22 | 20.2 | 21.3
528 |  | 2006-10-19 | 水質 | BOD(mg/L) | 6.1 | 11 | 6.5 | 20 | [10 empty] | 9.3 | 4.3 | 11
529 |  | 2006-10-19 | 水質 | 塩化物イオン(mg/L) | 22 | 120 | 230 | 240 | [10 empty] | 96 | 30 | 96
530 |  | 2006-10-19 | 水質 | 酸化還元電位(mV) | 130 | 74 | -8.9 | 58 | [10 empty] | 47 | 99 | 85
531 |  | 2006-10-19 | 水質 | 水位(GL下m) | -1.6 | -2.7 | -3.4 | -1.8 | [10 empty] | -2.8 | -1.3 | -1.7
532 |  | 2006-10-19 | 水質 | 水温(℃) | 23.1 | 23.5 | 29.2 | 25.5 | [10 empty] | 26.7 | 23.2 | 27.4
533 |  | 2006-10-19 | 水質 | 水素イオン濃度(pH) | 6.9 | 7 | 7.5 | 7 | [10 empty] | 7.2 | 6.9 | 6.9
534 |  | 2006-10-19 | 水質 | 全有機炭素量(TOC) | 13 | 48 | 53 | 85 | [10 empty] | 31 | 12 | 55
535 |  | 2006-10-19 | 水質 | 電気伝導率(mS/m) | 140 | 170 | 220 | 380 | [10 empty] | 260 | 130 | 220
536 |  | 2006-10-19 | 水質 | 透視度(cm) | 50 | 50 | 50 | 34 | [10 empty] | 50 | 50 | 50
537 |  | 2006-10-19 | 水質 | 浮遊物質量(SS) | 12 | 5 | 1 | 20 | [10 empty] | 10 | 6 | 13
538 |  | 2006-10-19 | 水質 | 硫酸イオン(mg/L) | 46 | 16 | 20 | 5.1 | [10 empty] | 7 | 31 | 2.3
539 |  | 2006-10-19 | 発生ガス | メタン(％) | 1 | 11 | 35 | 7 | [10 empty] | 24 | 4 | 14
540 |  | 2006-10-19 | 発生ガス | 孔内温度(管頭下1m)(℃) | 19.6 | 23.4 | 18.7 | 18.6 | [10 empty] | 25.2 | 20.4 | 20.6
541 |  | 2006-10-19 | 発生ガス | 酸素(%) | 20 | 16 | 13 | 19 | [10 empty] | 8 | 19 | 17
542 |  | 2006-10-19 | 発生ガス | 二酸化炭素(%) | 0.3 | 4 | 2 | 2 | [10 empty] | 7 | 0.5 | 8
543 |  | 2006-10-19 | 発生ガス | 発生ガス量(L/min) | 0.01 | 0.9 | 0.5 | 0.02 | [10 empty] | 0.1 | 0.007 | 0.02
544 |  | 2006-10-19 | 発生ガス | 硫化水素(ppm) | 0.2 | 8 | 1 | 0.2 | [10 empty] | 26 | 0.2 | 10
545 |  | 2006-11-15 | 気象 | 気温(℃) | 14.5 | 12.3 | 13.5 | 15.4 | [10 empty] | 14.3 | 13.8 | 15.2
546 |  | 2006-11-15 | 水質 | BOD(mg/L) | 4 | 6.6 | 9.1 | 21 | [10 empty] | 8.9 | 5.7 | 18
547 |  | 2006-11-15 | 水質 | 塩化物イオン(mg/L) | 13 | 93 | 180 | 280 | [10 empty] | 81 | 38 | 130
548 |  | 2006-11-15 | 水質 | 酸化還元電位(mV) | 73 | 94 | -4.7 | 64 | [10 empty] | 76 | 110 | 99
549 |  | 2006-11-15 | 水質 | 水位(GL下m) | -1.7 | -2.8 | -3.6 | -2.1 | [10 empty] | -3 | -1.4 | -1.8
550 |  | 2006-11-15 | 水質 | 水温(℃) | 20.2 | 22.4 | 28.9 | 23.7 | [10 empty] | 25.3 | 20.8 | 25.6
551 |  | 2006-11-15 | 水質 | 水素イオン濃度(pH) | 7 | 7.1 | 7.6 | 7.1 | [10 empty] | 7 | 6.9 | 6.9
552 |  | 2006-11-15 | 水質 | 全有機炭素量(TOC) | 9.5 | 44 | 46 | 78 | [10 empty] | 46 | 18 | 78
553 |  | 2006-11-15 | 水質 | 電気伝導率(mS/m) | 120 | 180 | 210 | 370 | [10 empty] | 240 | 140 | 270
554 |  | 2006-11-15 | 水質 | 透視度(cm) | 50 | 50 | 50 | 26 | [10 empty] | 50 | 50 | 50
555 |  | 2006-11-15 | 水質 | 浮遊物質量(SS) | 6 | 10 | 1 | 32 | [10 empty] | 4 | 4 | 14
556 |  | 2006-11-15 | 水質 | 硫酸イオン(mg/L) | 52 | 0.9 | 18 | 8.8 | [10 empty] | 0.8 | 19 | 9.6
557 |  | 2006-11-15 | 発生ガス | メタン(％) | 3 | 14 | 56 | 65 | [10 empty] | 11 | 3 | 12
558 |  | 2006-11-15 | 発生ガス | 孔内温度(管頭下1m)(℃) | 13.5 | 15.2 | 14.3 | 12.4 | [10 empty] | 15.5 | 14.3 | 16.5
559 |  | 2006-11-15 | 発生ガス | 酸素(%) | 22 | 18 | 8 | 6 | [10 empty] | 12 | 20 | 18
560 |  | 2006-11-15 | 発生ガス | 二酸化炭素(%) | 0.3 | 4 | 3 | 15 | [10 empty] | 5 | 0.4 | 6
561 |  | 2006-11-15 | 発生ガス | 発生ガス量(L/min) | 0.02 | 0.5 | 1.5 | 1 | [10 empty] | 0.07 | 0.0008 | 0.01
562 |  | 2006-11-15 | 発生ガス | 硫化水素(ppm) | 0.2 | 7 | 150 | 1200 | [10 empty] | 11 | 0.2 | 10
563 |  | 2006-12-13 | 気象 | 気温(℃) | 11.1 | 11.1 | 13.5 | 11.6 | [10 empty] | 12.1 | 11.3 | 10.6
564 |  | 2006-12-13 | 水質 | BOD(mg/L) | 5.7 | 5.2 | 6.2 | 17 | [10 empty] | 8.6 | 5.7 | 14
565 |  | 2006-12-13 | 水質 | 塩化物イオン(mg/L) | 33 | 91 | 200 | 290 | [10 empty] | 83 | 44 | 170
566 |  | 2006-12-13 | 水質 | 酸化還元電位(mV) | 160 | 99 | 12 | 72 | [10 empty] | 95 | 130 | 120
567 |  | 2006-12-13 | 水質 | 水位(GL下m) | -1.8 | -2.8 | -3.5 | -2 | [10 empty] | -3 | -1.3 | -1.8
568 |  | 2006-12-13 | 水質 | 水温(℃) | 18.4 | 21.1 | 28.8 | 24 | [10 empty] | 24.1 | 19.3 | 24.9
569 |  | 2006-12-13 | 水質 | 水素イオン濃度(pH) | 6.9 | 7.1 | 7.6 | 7.1 | [10 empty] | 7 | 6.9 | 6.9
570 |  | 2006-12-13 | 水質 | 全有機炭素量(TOC) | 17 | 26 | 44 | 83 | [10 empty] | 36 | 17 | 81
571 |  | 2006-12-13 | 水質 | 電気伝導率(mS/m) | 150 | 170 | 210 | 350 | [10 empty] | 220 | 140 | 260
572 |  | 2006-12-13 | 水質 | 透視度(cm) | 50 | 50 | 50 | 27 | [10 empty] | 50 | 50 | 50
573 |  | 2006-12-13 | 水質 | 浮遊物質量(SS) | 4 | 9 | 1 | 36 | [10 empty] | 3 | 5 | 13
574 |  | 2006-12-13 | 水質 | 硫酸イオン(mg/L) | 20 | 0.6 | 20 | 8.2 | [10 empty] | 0.7 | 16 | 2.2
575 |  | 2006-12-13 | 発生ガス | メタン(％) | 2 | 20 | 50 | 69 | [10 empty] | 9 | 4 | 17
576 |  | 2006-12-13 | 発生ガス | 孔内温度(管頭下1m)(℃) | 9.1 | 11.1 | 8.4 | 4.8 | [10 empty] | 8 | 10.4 | 12.1
577 |  | 2006-12-13 | 発生ガス | 酸素(%) | 21 | 18 | 9 | 6 | [10 empty] | 15 | 21 | 16
578 |  | 2006-12-13 | 発生ガス | 二酸化炭素(%) | 0.25 | 5 | 3 | 13 | [10 empty] | 6 | 1 | 7
579 |  | 2006-12-13 | 発生ガス | 発生ガス量(L/min) | 0.01 | 0.6 | 0.5 | 1 | [10 empty] | 0.06 | 0.05 | 0.01
580 |  | 2006-12-13 | 発生ガス | 硫化水素(ppm) | 0.2 | 11 | 70 | 800 | [10 empty] | 7 | 0.2 | 4
581 |  | 2007-01-17 | 気象 | 気温(℃) | 5.7 | 5.8 | 7.4 | 6.8 | [10 empty] | 6.9 | 6.7 | 5.4
582 |  | 2007-01-17 | 水質 | BOD(mg/L) | 4.7 | 8.3 | 7.9 | 13 | [10 empty] | 7.4 | 6.3 | 14
583 |  | 2007-01-17 | 水質 | 塩化物イオン(mg/L) | 23 | 93 | 210 | 240 | [10 empty] | 75 | 47 | 180
584 |  | 2007-01-17 | 水質 | 酸化還元電位(mV) | 130 | 100 | 7 | 67 | [10 empty] | 91 | 140 | 140
585 |  | 2007-01-17 | 水質 | 水位(GL下m) | -1.8 | -2.8 | -3.5 | -2 | [10 empty] | -2.9 | -1.3 | -1.8
586 |  | 2007-01-17 | 水質 | 水温(℃) | 16 | 19.9 | 25 | 23.1 | [10 empty] | 22.9 | 16.3 | 23.3
587 |  | 2007-01-17 | 水質 | 水素イオン濃度(pH) | 6.9 | 7.2 | 7.5 | 7.1 | [10 empty] | 7 | 6.9 | 6.9
588 |  | 2007-01-17 | 水質 | 全有機炭素量(TOC) | 12 | 24 | 42 | 88 | [10 empty] | 35 | 17 | 67
589 |  | 2007-01-17 | 水質 | 電気伝導率(mS/m) | 150 | 160 | 200 | 370 | [10 empty] | 230 | 150 | 270
590 |  | 2007-01-17 | 水質 | 透視度(cm) | 50 | 50 | 50 | 27 | [10 empty] | 50 | 50 | 50
591 |  | 2007-01-17 | 水質 | 浮遊物質量(SS) | 4 | 8 | 1 | 30 | [10 empty] | 3 | 3 | 16
592 |  | 2007-01-17 | 水質 | 硫酸イオン(mg/L) | 38 | 0.5 | 25 | 7.1 | [10 empty] | 0.6 | 19 | 5.8
593 |  | 2007-01-17 | 発生ガス | メタン(％) | 1 | 14 | 50 | 66 | [10 empty] | 6 | 4 | 10
594 |  | 2007-01-17 | 発生ガス | 孔内温度(管頭下1m)(℃) | 6 | 7.1 | 6.3 | 4.3 | [10 empty] | 5 | 6.8 | 9
595 |  | 2007-01-17 | 発生ガス | 酸素(%) | 21 | 19 | 12 | 6 | [10 empty] | 13 | 21 | 12
596 |  | 2007-01-17 | 発生ガス | 二酸化炭素(%) | 1 | 3 | 3 | 14 | [10 empty] | 4 | 1 | 5
597 |  | 2007-01-17 | 発生ガス | 発生ガス量(L/min) | 0.006 | 0.5 | 0.4 | 0.8 | [10 empty] | 0.007 | 0.01 | 1.2
598 |  | 2007-01-17 | 発生ガス | 硫化水素(ppm) | 0.2 | 2 | 100 | 500 | [10 empty] | 0.3 | 0.2 | 5
599 |  | 2007-02-15 | 気象 | 気温(℃) | 6.1 | 6.3 | 7 | 6.4 | [10 empty] | 7.7 | 6.8 | 5.5
600 |  | 2007-02-15 | 水質 | BOD(mg/L) | 5.5 | 7.4 | 11 | 15 | [10 empty] | 7 | 7.8 | 24
601 |  | 2007-02-15 | 水質 | 塩化物イオン(mg/L) | 14 | 110 | 310 | 200 | [10 empty] | 88 | 54 | 350
602 |  | 2007-02-15 | 水質 | 酸化還元電位(mV) | 110 | 92 | -0.5 | 81 | [10 empty] | 86 | 110 | 100
603 |  | 2007-02-15 | 水質 | 水位(GL下m) | -2.1 | -3 | -3.7 | -2.3 | [10 empty] | -3.3 | -1.3 | -2
604 |  | 2007-02-15 | 水質 | 水温(℃) | 15.5 | 19.7 | 28.5 | 23.9 | [10 empty] | 22.5 | 15.2 | 25.1
605 |  | 2007-02-15 | 水質 | 水素イオン濃度(pH) | 6.8 | 7.1 | 7.6 | 7.1 | [10 empty] | 7 | 6.8 | 7
606 |  | 2007-02-15 | 水質 | 全有機炭素量(TOC) | 9.3 | 33 | 50 | 120 | [10 empty] | 41 | 20 | 130
607 |  | 2007-02-15 | 水質 | 電気伝導率(mS/m) | 140 | 180 | 200 | 460 | [10 empty] | 250 | 160 | 390
608 |  | 2007-02-15 | 水質 | 透視度(cm) | 50 | 50 | 50 | 17 | [10 empty] | 50 | 50 | 50
609 |  | 2007-02-15 | 水質 | 浮遊物質量(SS) | 1 | 10 | 1 | 46 | [10 empty] | 5 | 4 | 17
610 |  | 2007-02-15 | 水質 | 硫酸イオン(mg/L) | 55 | 0.2 | 15 | 15 | [10 empty] | 1.2 | 5.9 | 0.8
611 |  | 2007-02-15 | 発生ガス | メタン(％) | 32 | 16 | 58 | 67 | [10 empty] | 9 | 2 | 14
612 |  | 2007-02-15 | 発生ガス | 孔内温度(管頭下1m)(℃) | 6.9 | 6.5 | 6.5 | 4.6 | [10 empty] | 6 | 6.9 | 10.1
613 |  | 2007-02-15 | 発生ガス | 酸素(%) | 10 | 16 | 10 | 6 | [10 empty] | 6 | 18 | 18
614 |  | 2007-02-15 | 発生ガス | 二酸化炭素(%) | 7 | 2 | 3 | 15 | [10 empty] | 6 | 0.4 | 5
615 |  | 2007-02-15 | 発生ガス | 発生ガス量(L/min) | 0.4 | 0.5 | 1.3 | 1 | [10 empty] | 0.02 | 0.008 | 1.7
616 |  | 2007-02-15 | 発生ガス | 硫化水素(ppm) | 18 | 4 | 180 | 600 | [10 empty] | 0.5 | 0.2 | 2
617 |  | 2007-03-07 | 気象 | 気温(℃) | 6 | 7.8 | 8 | 9.4 | [10 empty] | 7 | 6 | 5.5
618 |  | 2007-03-07 | 水質 | BOD(mg/L) | 4.4 | 6.4 | 8.7 | 40 | [10 empty] | 9.4 | 8.1 | 25
619 |  | 2007-03-07 | 水質 | 塩化物イオン(mg/L) | 28 | 120 | 180 | 280 | [10 empty] | 85 | 80 | 320
620 |  | 2007-03-07 | 水質 | 酸化還元電位(mV) | 100 | 100 | -16 | 65 | [10 empty] | 86 | 170 | 99
621 |  | 2007-03-07 | 水質 | 水位(GL下m) | -2.3 | -3.2 | -3.8 | -2.5 | [10 empty] | -3.4 | -1.5 | -2.1
622 |  | 2007-03-07 | 水質 | 水温(℃) |  | 19.6 | 28.9 | 26.1 | [10 empty] | 23.5 | 15.7 | 24.5
623 |  | 2007-03-07 | 水質 | 水素イオン濃度(pH) | 6.9 | 7.1 | 7.6 | 7.2 | [10 empty] | 7 | 6.9 | 7
624 |  | 2007-03-07 | 水質 | 全有機炭素量(TOC) | 15 | 33 | 52 | 140 | [10 empty] | 42 | 29 | 150
625 |  | 2007-03-07 | 水質 | 電気伝導率(mS/m) | 160 | 170 | 200 | 460 | [10 empty] | 250 | 170 | 400
626 |  | 2007-03-07 | 水質 | 透視度(cm) | 50 | 50 | 50 | 18 | [10 empty] | 50 | 50 | 50
627 |  | 2007-03-07 | 水質 | 浮遊物質量(SS) | 9 | 10 | 1 | 46 | [10 empty] | 7 | 6 | 13
628 |  | 2007-03-07 | 水質 | 硫酸イオン(mg/L) | 31 | 0.2 | 27 | 10 | [10 empty] | 0.6 | 3.8 | 1.6
629 |  | 2007-03-07 | 発生ガス | メタン(％) | 36 | 18 | 60 | 70 | [10 empty] | 14 | 2 | 12
630 |  | 2007-03-07 | 発生ガス | 孔内温度(管頭下1m)(℃) | 8 | 7.4 | 7.8 | 6.6 | [10 empty] | 7.8 | 7.2 | 10.3
631 |  | 2007-03-07 | 発生ガス | 酸素(%) | 6 | 18 | 11 | 6 | [10 empty] | 14 | 22 | 18
632 |  | 2007-03-07 | 発生ガス | 二酸化炭素(%) | 11 | 2 | 2 | 15 | [10 empty] | 6 | 0.3 | 7
633 |  | 2007-03-07 | 発生ガス | 発生ガス量(L/min) | 0.4 | 0.4 | 1.2 | 0.2 | [10 empty] | 0.01 | 0.1 | 0.9
634 |  | 2007-03-07 | 発生ガス | 硫化水素(ppm) | 31 | 5 | 240 | 450 | [10 empty] | 0.3 | 0.2 | 2
635 |  | 2007-04-18 | 気象 | 気温(℃) | 8.4 | 8.4 | 9.3 | 8.4 | [10 empty] | 7.7 | 8.9 | 8.5
636 |  | 2007-04-18 | 水質 | BOD(mg/L) | 5 | 7.6 | 14 | 20 | [10 empty] | 7.5 | 11 | 31
637 |  | 2007-04-18 | 水質 | ふっ素(mg/L) | 0.6 | 1 | 1 | 2.4 | [10 empty] | 1.2 | 0.5 | 1.2
638 |  | 2007-04-18 | 水質 | ほう素(mg/L) | 0.8 | 2.4 | 5 | 6.4 | [10 empty] | 3.6 | 2.1 | 9.2
639 |  | 2007-04-18 | 水質 | 塩化物イオン(mg/L) | 25 | 130 | 180 | 270 | [10 empty] | 110 | 110 | 580
640 |  | 2007-04-18 | 水質 | 酸化還元電位(mV) | 150 | 110 | -9 | 100 | [10 empty] | 120 | 150 | 110
641 |  | 2007-04-18 | 水質 | 水位(GL下m) | -2.5 | -3.3 | -4 | -2.8 | [10 empty] | -3.6 | -1.6 | -2.3
642 |  | 2007-04-18 | 水質 | 水温(℃) | 14.5 | 19.1 | 26.3 | 23.6 | [10 empty] | 20.6 | 15.6 | 26.3
643 |  | 2007-04-18 | 水質 | 水素イオン濃度(pH) | 6.9 | 7.2 | 7.7 | 7.2 | [10 empty] | 7 | 6.9 | 7.2
644 |  | 2007-04-18 | 水質 | 全有機炭素量(TOC) | 15 | 31 | 45 | 100 | [10 empty] | 47 | 37 | 210
645 |  | 2007-04-18 | 水質 | 電気伝導率(mS/m) | 180 | 170 | 190 | 390 | [10 empty] | 270 | 210 | 530
646 |  | 2007-04-18 | 水質 | 透視度(cm) | 50 | 50 | 50 | 50 | [10 empty] | 50 | 50 | 50
647 |  | 2007-04-18 | 水質 | 浮遊物質量(SS) | 6 | 11 | 1 | 28 | [10 empty] | 7 | 5 | 10
648 |  | 2007-04-18 | 水質 | 硫酸イオン(mg/L) | 55 | 0.2 | 48 | 4 | [10 empty] | 1.7 | 0.7 | 1.4
649 |  | 2007-04-18 | 発生ガス | メタン(％) | 32 | 33 | 60 | 75 | [10 empty] | 9 | 5 | 13
650 |  | 2007-04-18 | 発生ガス | 孔内温度(管頭下1m)(℃) | 8.9 | 8.3 | 8.2 | 8 | [10 empty] | 8.4 | 8.6 | 11.9
651 |  | 2007-04-18 | 発生ガス | 酸素(%) | 9 | 15 | 11 | 6 | [10 empty] | 12 | 20 | 18
652 |  | 2007-04-18 | 発生ガス | 二酸化炭素(%) | 12 | 3 | 2 | 15 | [10 empty] | 6 | 0.6 | 8
653 |  | 2007-04-18 | 発生ガス | 発生ガス量(L/min) | 0.4 | 0.4 | 0.9 | 0.4 | [10 empty] | 0.01 | 0.008 | 1.3
654 |  | 2007-04-18 | 発生ガス | 硫化水素(ppm) | 30 | 6 | 150 | 220 | [10 empty] | 0.2 | 0.2 | 2
655 |  | 2007-05-16 | 気象 | 気温(℃) | 22.3 | 21.1 | 21.1 | 22 | [10 empty] | 20.7 | 20.7 | 21.6
656 |  | 2007-05-16 | 水質 | BOD(mg/L) | 2.8 | 10 | 22 | 16 | [10 empty] | 6.9 | 11 | 32
657 |  | 2007-05-16 | 水質 | ふっ素(mg/L) | 0.6 | 1.1 | 1 | 2.5 | [10 empty] | 1.2 | 0.5 | 1.1
658 |  | 2007-05-16 | 水質 | ほう素(mg/L) | 0.6 | 2.3 | 5 | 6 | [10 empty] | 3.6 | 1.3 | 8.6
659 |  | 2007-05-16 | 水質 | 塩化物イオン(mg/L) | 20 | 130 | 190 | 230 | [10 empty] | 99 | 83 | 560
660 |  | 2007-05-16 | 水質 | 酸化還元電位(mV) | 150 | 110 | 25 | 86 | [10 empty] | 120 | 160 | 120
661 |  | 2007-05-16 | 水質 | 水位(GL下m) | -2.4 | -3.3 | -4 | -2.8 | [10 empty] | -3.6 | -1.6 | -2.3
662 |  | 2007-05-16 | 水質 | 水温(℃) | 16.5 | 21.2 | 28.9 | 23.9 | [10 empty] | 22.2 | 17.4 | 27.9
663 |  | 2007-05-16 | 水質 | 水素イオン濃度(pH) | 6.9 | 7.2 | 7.7 | 7.2 | [10 empty] | 7.2 | 7 | 7.1
664 |  | 2007-05-16 | 水質 | 全有機炭素量(TOC) | 15 | 41 | 48 | 110 | [10 empty] | 78 | 37 | 210
665 |  | 2007-05-16 | 水質 | 電気伝導率(mS/m) | 180 | 170 | 190 | 390 | [10 empty] | 280 | 180 | 490
666 |  | 2007-05-16 | 水質 | 透視度(cm) | 50 | 50 | 50 | 13 | [10 empty] | 50 | 50 | 50
667 |  | 2007-05-16 | 水質 | 浮遊物質量(SS) | 10 | 7 | 3 | 46 | [10 empty] | 7 | 7 | 7
668 |  | 2007-05-16 | 水質 | 硫酸イオン(mg/L) | 190 | 0.2 | 44 | 10 | [10 empty] | 0.5 | 3.1 | 3.1
669 |  | 2007-05-16 | 発生ガス | メタン(％) | 40 | 25 | 60 | 75 | [10 empty] | 12 | 3 | 15
670 |  | 2007-05-16 | 発生ガス | 孔内温度(管頭下1m)(℃) | 21 | 19.2 | 16.1 | 14.9 | [10 empty] | 19.1 | 17.5 | 18.1
671 |  | 2007-05-16 | 発生ガス | 酸素(%) | 8 | 15 | 9 | 6 | [10 empty] | 10 | 20 | 15
672 |  | 2007-05-16 | 発生ガス | 二酸化炭素(%) | 12 | 4 | 2 | 15 | [10 empty] | 8 | 0.8 | 8
673 |  | 2007-05-16 | 発生ガス | 発生ガス量(L/min) | 0.3 | 0.5 | 1 | 0.6 | [10 empty] | 0.01 | 0.008 | 0.5
674 |  | 2007-05-16 | 発生ガス | 硫化水素(ppm) | 21 | 7 | 180 | 230 | [10 empty] | 1 | 0.2 | 0.5
675 |  | 2007-06-13 | 気象 | 気温(℃) | 31.7 | 31 | 32.2 | 29.5 | [10 empty] | 31 | 31.5 | 31.7
676 |  | 2007-06-13 | 水質 | BOD(mg/L) | 3.6 | 4.4 | 8.9 | 14 | [10 empty] | 11 | 4.3 | 32
677 |  | 2007-06-13 | 水質 | ふっ素(mg/L) | 0.5 | 1.1 | 1 | 2.6 | [10 empty] | 1.2 | 0.3 | 1.1
678 |  | 2007-06-13 | 水質 | ほう素(mg/L) | 0.5 | 2.5 | 4 | 7.1 | [10 empty] | 4.1 | 0.7 | 7.4
679 |  | 2007-06-13 | 水質 | 塩化物イオン(mg/L) | 10 | 140 | 170 | 280 | [10 empty] | 110 | 58 | 460
680 |  | 2007-06-13 | 水質 | 酸化還元電位(mV) | 150 | 110 | 46 | 81 | [10 empty] | 120 | 170 | 120
681 |  | 2007-06-13 | 水質 | 水位(GL下m) | -2.4 | -3.3 | -3.9 | -2.8 | [10 empty] | -3.6 | -1.5 | -2.2
682 |  | 2007-06-13 | 水質 | 水温(℃) | 18.8 | 22.4 | 29.7 | 26 | [10 empty] | 23.8 | 18.9 | 28.8
683 |  | 2007-06-13 | 水質 | 水素イオン濃度(pH) | 6.7 | 7.3 | 7.6 | 7.2 | [10 empty] | 7 | 7 | 7.2
684 |  | 2007-06-13 | 水質 | 全有機炭素量(TOC) | 9.1 | 33 | 39 | 110 | [10 empty] | 56 | 18 | 160
685 |  | 2007-06-13 | 水質 | 電気伝導率(mS/m) | 170 | 170 | 180 | 420 | [10 empty] | 300 | 150 | 440
686 |  | 2007-06-13 | 水質 | 透視度(cm) | 50 | 50 | 50 | 21 | [10 empty] | 50 | 50 | 50
687 |  | 2007-06-13 | 水質 | 浮遊物質量(SS) | 11 | 10 | 1 | 43 | [10 empty] | 10 | 10 | 10
688 |  | 2007-06-13 | 水質 | 硫酸イオン(mg/L) | 250 | 0.2 | 6.2 | 19 | [10 empty] | 0.4 | 8.1 | 9.3
689 |  | 2007-06-13 | 発生ガス | メタン(％) | 50 | 20 | 35 | 75 | [10 empty] | 15 | 7 | 25
690 |  | 2007-06-13 | 発生ガス | 孔内温度(管頭下1m)(℃) | 26.2 | 30.1 | 19.4 | 19.3 | [10 empty] | 24.9 | 21.6 | 20.7
691 |  | 2007-06-13 | 発生ガス | 酸素(%) | 8.5 | 14 | 12 | 6 | [10 empty] | 8 | 15 | 14
692 |  | 2007-06-13 | 発生ガス | 二酸化炭素(%) | 10 | 7 | 1.5 | 15 | [10 empty] | 6.9 | 4 | 7.5
693 |  | 2007-06-13 | 発生ガス | 発生ガス量(L/min) | 0.2 | 0.8 | 0.5 | 0.9 | [10 empty] | 0.01 | 0.02 | 0.2
694 |  | 2007-06-13 | 発生ガス | 硫化水素(ppm) | 23 | 6 | 100 | 250 | [10 empty] | 0.2 | 0.2 | 0.3
695 |  | 2007-07-18 | 気象 | 気温(℃) | 19.8 | 20.1 | 19.7 | 19.4 | [10 empty] | 20.1 | 19.7 | 19.4
696 |  | 2007-07-18 | 水質 | BOD(mg/L) | 3.4 | 5.4 | 6.5 | 12 | [10 empty] | 9 | 1.7 | 7.1
697 |  | 2007-07-18 | 水質 | ふっ素(mg/L) | 0.5 | 1 | 1 | 2.5 | [10 empty] | 1 | 0.2 | 0.7
698 |  | 2007-07-18 | 水質 | ほう素(mg/L) | 0.2 | 1.8 | 5 | 5.5 | [10 empty] | 2 | 0.3 | 1.2
699 |  | 2007-07-18 | 水質 | 塩化物イオン(mg/L) | 3 | 97 | 170 | 230 | [10 empty] | 52 | 23 | 46
700 |  | 2007-07-18 | 水質 | 酸化還元電位(mV) | 120 | 96 | 100 | 96 | [10 empty] | 130 | 170 | 130
701 |  | 2007-07-18 | 水質 | 水位(GL下m) | -1.7 | -2.6 | -3.3 | -2.2 | [10 empty] | -2.6 | -1 | -1.7
702 |  | 2007-07-18 | 水質 | 水温(℃) | 20.6 | 21.8 | 25.4 | 22.2 | [10 empty] | 21.2 | 20 | 23.2
703 |  | 2007-07-18 | 水質 | 水素イオン濃度(pH) | 6.6 | 7.2 | 7.4 | 7.1 | [10 empty] | 6.9 | 7 | 7
704 |  | 2007-07-18 | 水質 | 全有機炭素量(TOC) | 5.7 | 28 | 44 | 89 | [10 empty] | 36 | 11 | 34
705 |  | 2007-07-18 | 水質 | 電気伝導率(mS/m) | 110 | 150 | 180 | 350 | [10 empty] | 220 | 110 | 150
706 |  | 2007-07-18 | 水質 | 透視度(cm) | 50 | 50 | 50 | 18 | [10 empty] | 50 | 50 | 50
707 |  | 2007-07-18 | 水質 | 浮遊物質量(SS) | 6 | 8 | 1 | 45 | [10 empty] | 7 | 6 | 10
708 |  | 2007-07-18 | 水質 | 硫酸イオン(mg/L) | 220 | 19 | 30 | 15 | [10 empty] | 130 | 52 | 48
709 |  | 2007-07-18 | 発生ガス | メタン(％) | 2 | 15 | 6.5 | 48 | [10 empty] | 10 | 1 | 6
710 |  | 2007-07-18 | 発生ガス | 孔内温度(管頭下1m)(℃) | 19.7 | 19.9 | 18.7 | 19 | [10 empty] | 19.3 | 18.9 | 21
711 |  | 2007-07-18 | 発生ガス | 酸素(%) | 20 | 14 | 19 | 8 | [10 empty] | 14 | 20 | 18
712 |  | 2007-07-18 | 発生ガス | 二酸化炭素(%) | 0.25 | 4.7 | 1.2 | 11 | [10 empty] | 4 | 1.2 | 4
713 |  | 2007-07-18 | 発生ガス | 発生ガス量(L/min) | 0.01 | 0.82 | 0.01 | 0.6 | [10 empty] | 0.01 | 0.01 | 0.01
714 |  | 2007-07-18 | 発生ガス | 硫化水素(ppm) | 0.2 | 8 | 0.2 | 175 | [10 empty] | 0.2 | 1.5 | 0.2
715 |  | 2007-10-17 | 気象 | 気温(℃) | 19.1 | 18.4 | 18.1 | 18 | [10 empty] | 18.2 | 19.4 | 18
716 |  | 2007-10-17 | 水質 | BOD(mg/L) | 3.6 | 5.5 | 5.6 | 16 | [10 empty] | 5.9 | 2.8 | 17
717 |  | 2007-10-17 | 水質 | ふっ素(mg/L) | 0.5 | 1 | 1.2 | 2.5 | [10 empty] | 1 | 0.2 | 0.7
718 |  | 2007-10-17 | 水質 | ほう素(mg/L) | 0.5 | 1.6 | 5 | 4.3 | [10 empty] | 2.2 | 0.4 | 2
719 |  | 2007-10-17 | 水質 | 塩化物イオン(mg/L) | 21 | 73 | 220 | 190 | [10 empty] | 75 | 35 | 95
720 |  | 2007-10-17 | 水質 | 酸化還元電位(mV) | 140 | 110 | 58 | 83 | [10 empty] | 120 | 140 | 90
721 |  | 2007-10-17 | 水質 | 水位(GL下m) | -1.9 | -3 | -3.6 | -2.2 | [10 empty] | -3.2 | -1.4 | -2
722 |  | 2007-10-17 | 水質 | 水温(℃) | 23.4 | 22.1 | 27.3 | 22.4 | [10 empty] | 23 | 22.3 | 25.2
723 |  | 2007-10-17 | 水質 | 水素イオン濃度(pH) | 7 | 7.2 | 7.6 | 7.4 | [10 empty] | 7.2 | 7 | 7
724 |  | 2007-10-17 | 水質 | 全有機炭素量(TOC) | 12 | 24 | 45 | 63 | [10 empty] | 34 | 12 | 49
725 |  | 2007-10-17 | 水質 | 電気伝導率(mS/m) | 130 | 170 | 190 | 310 | [10 empty] | 200 | 120 | 210
726 |  | 2007-10-17 | 水質 | 透視度(cm) | 50 | 50 | 50 | 12 | [10 empty] | 50 | 50 | 50
727 |  | 2007-10-17 | 水質 | 浮遊物質量(SS) | 12 | 11 | 1 | 34 | [10 empty] | 6 | 4 | 12
728 |  | 2007-10-17 | 水質 | 硫酸イオン(mg/L) | 2.6 | 0.2 | 5.7 | 4.6 | [10 empty] | 0.2 | 4.6 | 1.7
729 |  | 2007-10-17 | 発生ガス | メタン(％) | 2 | 25 | 49 | 65 | [10 empty] | 12 | 3 | 23
730 |  | 2007-10-17 | 発生ガス | 孔内温度(管頭下1m)(℃) | 17.9 | 19.5 | 17.4 | 17.8 | [10 empty] | 17.6 | 19.7 | 21.1
731 |  | 2007-10-17 | 発生ガス | 酸素(%) | 21 | 13 | 8 | 6 | [10 empty] | 8 | 20 | 18
732 |  | 2007-10-17 | 発生ガス | 二酸化炭素(%) | 0.25 | 3 | 2 | 15 | [10 empty] | 7 | 0.8 | 6
733 |  | 2007-10-17 | 発生ガス | 発生ガス量(L/min) | 0.01 | 0.7 | 0.16 | 0.76 | [10 empty] | 0.01 | 0.03 | 0.45
734 |  | 2007-10-17 | 発生ガス | 硫化水素(ppm) | 0.2 | 11 | 0.8 | 800 | [10 empty] | 20 | 0.2 | 7
735 |  | 2007-12-12 | 気象 | 気温(℃) | 7.3 | 7.4 | 8.1 | 7.4 | [10 empty] | 7.8 | 7.7 | 7
736 |  | 2007-12-12 | 水質 | BOD(mg/L) | 5.4 | 5 | 9.1 | 20 | [10 empty] | 8.1 | 5.9 | 16
737 |  | 2007-12-12 | 水質 | ふっ素(mg/L) | 0.5 | 1 | 1 | 2.6 | [10 empty] | 1 | 0.3 | 0.7
738 |  | 2007-12-12 | 水質 | ほう素(mg/L) | 0.8 | 2.4 | 5.6 | 6.7 | [10 empty] | 2.7 | 1 | 4
739 |  | 2007-12-12 | 水質 | 塩化物イオン(mg/L) | 19 | 100 | 190 | 240 | [10 empty] | 63 | 63 | 190
740 |  | 2007-12-12 | 水質 | 酸化還元電位(mV) | 130 | 100 | 80 | 80 | [10 empty] | 120 | 140 | 100
741 |  | 2007-12-12 | 水質 | 水位(GL下m) | -2.2 | -3.1 | -3.8 | -2.5 | [10 empty] | -3.4 | -1.5 | -2.2
742 |  | 2007-12-12 | 水質 | 水温(℃) | 19.2 | 19.7 | 26 | 22.8 | [10 empty] | 21.3 | 19.2 | 24
743 |  | 2007-12-12 | 水質 | 水素イオン濃度(pH) | 7.1 | 7.3 | 7.7 | 7.7 | [10 empty] | 7.5 | 7.2 | 7.3
744 |  | 2007-12-12 | 水質 | 全有機炭素量(TOC) | 12 | 30 | 47 | 78 | [10 empty] | 33 | 22 | 77
745 |  | 2007-12-12 | 水質 | 電気伝導率(mS/m) | 140 | 170 | 190 | 400 | [10 empty] | 210 | 150 | 280
746 |  | 2007-12-12 | 水質 | 透視度(cm) | 50 | 50 | 50 | 50 | [10 empty] | 50 | 50 | 50
747 |  | 2007-12-12 | 水質 | 浮遊物質量(SS) | 3 | 10 | 2 | 35 | [10 empty] | 4 | 6 | 9
748 |  | 2007-12-12 | 水質 | 硫酸イオン(mg/L) | 0.3 | 0.2 | 4.7 | 0.9 | [10 empty] | 2.4 | 0.3 | 0.2
749 |  | 2007-12-12 | 発生ガス | メタン(％) | 25 | 20 | 50 | 70 | [10 empty] | 10 | 2.5 | 20
750 |  | 2007-12-12 | 発生ガス | 孔内温度(管頭下1m)(℃) | 8.8 | 7.7 | 10 | 8.3 | [10 empty] | 7.1 | 10.3 | 13.6
751 |  | 2007-12-12 | 発生ガス | 酸素(%) | 13 | 16 | 11 | 6 | [10 empty] | 12 | 21 | 18.5
752 |  | 2007-12-12 | 発生ガス | 二酸化炭素(%) | 4.5 | 5.5 | 2.5 | 16 | [10 empty] | 7 | 1.5 | 4.5
753 |  | 2007-12-12 | 発生ガス | 発生ガス量(L/min) | 0.01 | 0.56 | 0.22 | 0.6 | [10 empty] | 0.02 | 0.008 | 0.175
754 |  | 2007-12-12 | 発生ガス | 硫化水素(ppm) | 5 | 10 | 0.3 | 900 | [10 empty] | 4 | 0.2 | 5
755 |  | 2008-01-17 | 気象 | 気温(℃) | 2.5 | 2.5 | 4.3 | 4.7 | [10 empty] | 2.7 | 4.9 | 2.1
756 |  | 2008-01-17 | 水質 | BOD(mg/L) | 2.5 | 6.6 | 11 | 21 | [10 empty] | 6.7 | 6.7 | 16
757 |  | 2008-01-17 | 水質 | ふっ素(mg/L) | 0.56 | 1 | 1.1 | 2.6 | [10 empty] | 1.1 | 0.37 | 0.79
758 |  | 2008-01-17 | 水質 | ほう素(mg/L) | 0.74 | 2.4 | 5 | 6.1 | [10 empty] | 2.8 | 1.3 | 4.8
759 |  | 2008-01-17 | 水質 | 塩化物イオン(mg/L) | 19 | 110 | 150 | 210 | [10 empty] | 70 | 80 | 230
760 |  | 2008-01-17 | 水質 | 酸化還元電位(mV) | 110 | 97 | 27 | 77 | [10 empty] | 130 | 140 | 95
761 |  | 2008-01-17 | 水質 | 水位(GL下m) | -2.4 | -3.3 | -3.9 | -2.8 | [10 empty] | -3.5 | -1.5 | -2.2
762 |  | 2008-01-17 | 水質 | 水温(℃) | 16.1 | 18.8 | 25.1 | 20.6 | [10 empty] | 21.5 | 16.5 | 22.3
763 |  | 2008-01-17 | 水質 | 水素イオン濃度(pH) | 7 | 7.2 | 7.6 | 7.1 | [10 empty] | 7 | 6.9 | 7
764 |  | 2008-01-17 | 水質 | 全有機炭素量(TOC) | 15 | 29 | 40 | 84 | [10 empty] | 39 | 26 | 100
765 |  | 2008-01-17 | 水質 | 電気伝導率(mS/m) | 140 | 170 | 200 | 370 | [10 empty] | 240 | 170 | 300
766 |  | 2008-01-17 | 水質 | 透視度(cm) | 50 | 50 | 50 | 50 | [10 empty] | 50 | 50 | 50
767 |  | 2008-01-17 | 水質 | 浮遊物質量(SS) | 5 | 21 | 2 | 30 | [10 empty] | 8 | 7 | 7
768 |  | 2008-01-17 | 水質 | 硫酸イオン(mg/L) | 36 | 0.2 | 46 | 2.6 | [10 empty] | 3.5 | 0.7 | 13
769 |  | 2008-01-17 | 発生ガス | メタン(％) | 25 | 20 | 30 | 80 | [10 empty] | 5 | 3 | 23
770 |  | 2008-01-17 | 発生ガス | 孔内温度(管頭下1m)(℃) | 5.9 | 4.6 | 4.4 | 2.4 | [10 empty] | 4.5 | 6.4 | 8.9
771 |  | 2008-01-17 | 発生ガス | 酸素(%) | 11 | 20 | 12 | 6 | [10 empty] | 15 | 20 | 21
772 |  | 2008-01-17 | 発生ガス | 二酸化炭素(%) | 6 | 3 | 2 | 15 | [10 empty] | 4 | 0.5 | 4
773 |  | 2008-01-17 | 発生ガス | 発生ガス量(L/min) | 0.18 | 1.3 | 0.04 | 0.72 | [10 empty] | 0.01 | 0.01 | 0.25
774 |  | 2008-01-17 | 発生ガス | 硫化水素(ppm) | 21 | 5 | 0.3 | 450 | [10 empty] | 2.5 | 0.2 | 0.2
775 |  | 2008-02-13 | 気象 | 気温(℃) | -0.5 | 0.5 | 2.1 | 0.3 | [10 empty] | -0.5 | 0.5 | -0.5
776 |  | 2008-02-13 | 水質 | BOD(mg/L) | 3.9 | 5.7 | 8 | 27 | [10 empty] | 8.2 | 12 | 25
777 |  | 2008-02-13 | 水質 | ふっ素(mg/L) | 0.59 | 0.99 | 0.94 | 2.9 | [10 empty] | 1.1 | 0.52 | 1
778 |  | 2008-02-13 | 水質 | ほう素(mg/L) | 1.3 | 2.4 | 5.9 | 8.6 | [10 empty] | 3.5 | 1.7 | 5.9
779 |  | 2008-02-13 | 水質 | 塩化物イオン(mg/L) | 35 | 120 | 170 | 310 | [10 empty] | 87 | 100 | 300
780 |  | 2008-02-13 | 水質 | 酸化還元電位(mV) | 84 | 87 | 36 | 76 | [10 empty] | 96 | 120 | 87
781 |  | 2008-02-13 | 水質 | 水位(GL下m) | -2.4 | -3.3 | -3.9 | -2.8 | [10 empty] | -3.6 | -1.5 | -2.2
782 |  | 2008-02-13 | 水質 | 水温(℃) | 17.3 | 18.1 | 23.3 | 20.3 | [10 empty] | 20.8 | 14.8 | 24
783 |  | 2008-02-13 | 水質 | 水素イオン濃度(pH) | 7.2 | 7.3 | 7.8 | 7.4 | [10 empty] | 7.2 | 7.1 | 7.2
784 |  | 2008-02-13 | 水質 | 全有機炭素量(TOC) | 19 | 32 | 45 | 130 | [10 empty] | 45 | 36 | 120
785 |  | 2008-02-13 | 水質 | 電気伝導率(mS/m) | 180 | 170 | 200 | 470 | [10 empty] | 250 | 200 | 350
786 |  | 2008-02-13 | 水質 | 透視度(cm) | 50 | 50 | 50 | 50 | [10 empty] | 50 | 50 | 50
787 |  | 2008-02-13 | 水質 | 浮遊物質量(SS) | 4 | 11 | 2 | 27 | [10 empty] | 9 | 9 | 8
788 |  | 2008-02-13 | 水質 | 硫酸イオン(mg/L) | 2.2 | 0.2 | 18 | 1.6 | [10 empty] | 0.9 | 0.4 | 4.4
789 |  | 2008-02-13 | 発生ガス | メタン(％) | 26 | 20 | 50 | 80 | [10 empty] | 10 | 3 | 18
790 |  | 2008-02-13 | 発生ガス | 孔内温度(管頭下1m)(℃) | 4.4 | 2.6 | 4.4 | 2 | [10 empty] | 3 | 4.1 | 8.2
791 |  | 2008-02-13 | 発生ガス | 酸素(%) | 13 | 20 | 11 | 6 | [10 empty] | 13 | 21 | 20
792 |  | 2008-02-13 | 発生ガス | 二酸化炭素(%) | 5 | 4 | 2 | 15 | [10 empty] | 5 | 0.25 | 4
793 |  | 2008-02-13 | 発生ガス | 発生ガス量(L/min) | 0.35 | 0.78 | 0.16 | 0.3 | [10 empty] | 0.01 | 0.01 | 0.3
794 |  | 2008-02-13 | 発生ガス | 硫化水素(ppm) | 5 | 0.9 | 7 | 400 | [10 empty] | 0.4 | 0.2 | 0.2
795 |  | 2008-03-12 | 気象 | 気温(℃) | 10.6 | 9.9 | 11.5 | 10.3 | [10 empty] | 11.1 | 9.5 | 10.6
796 |  | 2008-03-12 | 水質 | BOD(mg/L) | 6.2 | 7.3 | 9.5 | 17 | [10 empty] | 7.9 | 13 | 25
797 |  | 2008-03-12 | 水質 | ふっ素(mg/L) | 0.57 | 0.95 | 0.89 | 2.1 | [10 empty] | 1.1 | 0.44 | 0.84
798 |  | 2008-03-12 | 水質 | ほう素(mg/L) | 1.4 | 2.5 | 6.3 | 5.3 | [10 empty] | 3.5 | 2.4 | 7.2
799 |  | 2008-03-12 | 水質 | 塩化物イオン(mg/L) | 37 | 120 | 160 | 190 | [10 empty] | 81 | 130 | 360
800 |  | 2008-03-12 | 水質 | 酸化還元電位(mV) | 72 | 72 | -11 | 59 | [10 empty] | 89 | 95 | 42
801 |  | 2008-03-12 | 水質 | 水位(GL下m) | -2.7 | -3.5 | -4.2 | -3 | [10 empty] | -3.8 | -1.7 | -2.5
802 |  | 2008-03-12 | 水質 | 水温(℃) | 19 | 19.7 | 25.5 | 21.2 | [10 empty] | 21.4 | 16.8 | 24.3
803 |  | 2008-03-12 | 水質 | 水素イオン濃度(pH) | 7 | 7.3 | 7.7 | 7.2 | [10 empty] | 7.1 | 7.1 | 7.2
804 |  | 2008-03-12 | 水質 | 全有機炭素量(TOC) | 20 | 33 | 46 | 76 | [10 empty] | 44 | 47 | 140
805 |  | 2008-03-12 | 水質 | 電気伝導率(mS/m) | 190 | 160 | 200 | 340 | [10 empty] | 250 | 220 | 380
806 |  | 2008-03-12 | 水質 | 透視度(cm) | 50 | 50 | 50 | 50 | [10 empty] | 50 | 50 | 50
807 |  | 2008-03-12 | 水質 | 浮遊物質量(SS) | 3 | 9 | 2 | 41 | [10 empty] | 11 | 10 | 7
808 |  | 2008-03-12 | 水質 | 硫酸イオン(mg/L) | 0.3 | 0.2 | 31 | 2.2 | [10 empty] | 0.5 | 0.2 | 0.7
809 |  | 2008-03-12 | 発生ガス | メタン(％) | 20 | 20 | 55 | 85 | [10 empty] | 10 | 3 | 16
810 |  | 2008-03-12 | 発生ガス | 孔内温度(管頭下1m)(℃) | 11.1 | 11.9 | 8.1 | 6.6 | [10 empty] | 8.3 | 10.3 | 10
811 |  | 2008-03-12 | 発生ガス | 酸素(%) | 10 | 17 | 6.5 | 6 | [10 empty] | 8 | 21 | 17
812 |  | 2008-03-12 | 発生ガス | 二酸化炭素(%) | 8 | 1.5 | 1.5 | 15 | [10 empty] | 9 | 0.3 | 7
813 |  | 2008-03-12 | 発生ガス | 発生ガス量(L/min) | 0.11 | 0.52 | 0.12 | 0.56 | [10 empty] | 0.02 | 0.01 | 0.55
814 |  | 2008-03-12 | 発生ガス | 硫化水素(ppm) | 20 | 0.9 | 80 | 50 | [10 empty] | 2 | 0.2 | 0.4
815 |  | 2008-04-16 | 気象 | 気温(℃) | 21.9 | 23.6 | 25 | 24.1 | [10 empty] | 23.5 | 22.9 | 22.1
816 |  | 2008-04-16 | 水質 | BOD(mg/L) | 4.9 | 6.2 | 9.4 | 22 | [10 empty] | 7.4 | 10 | 19
817 |  | 2008-04-16 | 水質 | ふっ素(mg/L) | 0.5 | 1.1 | 0.73 | 2.4 | [10 empty] | 1.2 | 0.39 | 1.3
818 |  | 2008-04-16 | 水質 | ほう素(mg/L) | 0.8 | 2.5 | 3 | 6.6 | [10 empty] | 3.8 | 1.8 | 6.9
819 |  | 2008-04-16 | 水質 | 塩化物イオン(mg/L) | 17 | 120 | 100 | 240 | [10 empty] | 93 | 100 | 360
820 |  | 2008-04-16 | 水質 | 酸化還元電位(mV) | 75 | 66 | 19 | 66 | [10 empty] | 83 | 87 | 75
821 |  | 2008-04-16 | 水質 | 水位(GL下m) | -2.4 | -3.4 | -4 | -3 | [10 empty] | -3.7 | -1.6 | -2.3
822 |  | 2008-04-16 | 水質 | 水温(℃) | 19.2 | 21.1 | 27.8 | 24.5 | [10 empty] | 22.5 | 17.1 | 26.7
823 |  | 2008-04-16 | 水質 | 水素イオン濃度(pH) | 7 | 7.3 | 7.8 | 7.3 | [10 empty] | 7.1 | 7 | 7.2
824 |  | 2008-04-16 | 水質 | 全有機炭素量(TOC) | 12 | 29 | 28 | 94 | [10 empty] | 46 | 32 | 130
825 |  | 2008-04-16 | 水質 | 電気伝導率(mS/m) | 260 | 280 | 160 | 400 | [10 empty] | 270 | 210 | 400
826 |  | 2008-04-16 | 水質 | 透視度(cm) | 50 | 50 | 50 | 50 | [10 empty] | 50 | 50 | 50
827 |  | 2008-04-16 | 水質 | 浮遊物質量(SS) | 9 | 10 | 3 | 33 | [10 empty] | 7 | 11 | 6
828 |  | 2008-04-16 | 水質 | 硫酸イオン(mg/L) | 220 | 1.8 | 56 | 2.9 | [10 empty] | 0.79 | 1 | 80
829 |  | 2008-04-16 | 発生ガス | メタン(％) | 35 | 30 | 35 | 80 | [10 empty] | 10 | 4 | 18
830 |  | 2008-04-16 | 発生ガス | 孔内温度(管頭下1m)(℃) | 16.8 | 20.6 | 13.8 | 10.5 | [10 empty] | 11.2 | 11.9 | 15.5
831 |  | 2008-04-16 | 発生ガス | 酸素(%) | 10 | 14 | 12 | 6 | [10 empty] | 6 | 18 | 16
832 |  | 2008-04-16 | 発生ガス | 二酸化炭素(%) | 7 | 2.5 | 1 | 13 | [10 empty] | 5.5 | 7 | 7.5
833 |  | 2008-04-16 | 発生ガス | 発生ガス量(L/min) | 0.11 | 0.24 | 0.04 | 0.7 | [10 empty] | 0.01 | 0.02 | 0.38
834 |  | 2008-04-16 | 発生ガス | 硫化水素(ppm) | 16 | 3 | 0.5 | 180 | [10 empty] | 5 | 0.2 | 0.2
835 |  | 2008-05-14 | 気象 | 気温(℃) | 12.3 | 14.7 | 16.7 | 13.2 | [10 empty] | 15.7 | 14.7 | 11.6
836 |  | 2008-05-14 | 水質 | BOD(mg/L) | 5.6 | 7.6 | 9 | 25 | [10 empty] | 7.2 | 7.3 | 24
837 |  | 2008-05-14 | 水質 | ふっ素(mg/L) | 0.44 | 1 | 1 | 2.3 | [10 empty] | 1.1 | 0.28 | 0.89
838 |  | 2008-05-14 | 水質 | ほう素(mg/L) | 0.9 | 2.4 | 6 | 5.9 | [10 empty] | 2.9 | 0.8 | 5.7
839 |  | 2008-05-14 | 水質 | 塩化物イオン(mg/L) | 21 | 120 | 190 | 210 | [10 empty] | 64 | 57 | 270
840 |  | 2008-05-14 | 水質 | 酸化還元電位(mV) | 120 | 76 | 51 | 70 | [10 empty] | 100 | 140 | 72
841 |  | 2008-05-14 | 水質 | 水位(GL下m) | -2.2 | -3.1 | -3.8 | -2.6 | [10 empty] | -3.4 | -1.5 | -2.2
842 |  | 2008-05-14 | 水質 | 水温(℃) | 15.5 | 20.1 | 25.7 | 22 | [10 empty] | 20.9 | 14.5 | 22.9
843 |  | 2008-05-14 | 水質 | 水素イオン濃度(pH) | 7.2 | 7.4 | 7.5 | 7.2 | [10 empty] | 7.3 | 7.2 | 7.3
844 |  | 2008-05-14 | 水質 | 全有機炭素量(TOC) | 6 | 31 | 48 | 74 | [10 empty] | 36 | 11 | 80
845 |  | 2008-05-14 | 水質 | 電気伝導率(mS/m) | 180 | 160 | 200 | 360 | [10 empty] | 240 | 160 | 360
846 |  | 2008-05-14 | 水質 | 透視度(cm) | 50 | 50 | 50 | 50 | [10 empty] | 50 | 50 | 50
847 |  | 2008-05-14 | 水質 | 浮遊物質量(SS) | 8 | 13 | 2 | 38 | [10 empty] | 12 | 6 | 7
848 |  | 2008-05-14 | 水質 | 硫酸イオン(mg/L) | 86 | 0.2 | 12 | 7.2 | [10 empty] | 45 | 2.1 | 100
849 |  | 2008-05-14 | 発生ガス | メタン(％) | 25 | 33 | 50 | 80 | [10 empty] | 12 | 3.5 | 14
850 |  | 2008-05-14 | 発生ガス | 孔内温度(管頭下1m)(℃) | 12.5 | 14.3 | 13.5 | 12.2 | [10 empty] | 13.5 | 13.5 | 16
851 |  | 2008-05-14 | 発生ガス | 酸素(%) | 12 | 14 | 12 | 6 | [10 empty] | 10 | 19 | 18
852 |  | 2008-05-14 | 発生ガス | 二酸化炭素(%) | 6.5 | 2.5 | 2 | 14 | [10 empty] | 6 | 2 | 7.5
853 |  | 2008-05-14 | 発生ガス | 発生ガス量(L/min) | 0.01 | 0.28 | 0.08 | 0.54 | [10 empty] | 0.01 | 0.01 | 0.25
854 |  | 2008-05-14 | 発生ガス | 硫化水素(ppm) | 12 | 4 | 0.2 | 300 | [10 empty] | 9 | 0.2 | 1.2
855 |  | 2008-06-18 | 気象 | 気温(℃) | 24 | 25.6 | 24 | 23.3 | [10 empty] | 24.9 | 23.7 | 24
856 |  | 2008-06-18 | 水質 | BOD(mg/L) | 2.3 | 5.7 | 14 | 31 | [10 empty] | 6.8 | 4.4 | 19
857 |  | 2008-06-18 | 水質 | ふっ素(mg/L) | 0.38 | 1 | 1.3 | 2.3 | [10 empty] | 1.1 | 0.15 | 0.68
858 |  | 2008-06-18 | 水質 | ほう素(mg/L) | 0.2 | 2.2 | 5.9 | 5.8 | [10 empty] | 2.3 | 0.4 | 3
859 |  | 2008-06-18 | 水質 | 塩化物イオン(mg/L) | 6.2 | 97 | 220 | 200 | [10 empty] | 53 | 34 | 150
860 |  | 2008-06-18 | 水質 | 酸化還元電位(mV) | 120 | 83 | 93 | 80 | [10 empty] | 120 | 230 | 99
861 |  | 2008-06-18 | 水質 | 水位(GL下m) | -2 | -3 | -3.6 | -2.4 | [10 empty] | -3.2 | -1.4 | -2.1
862 |  | 2008-06-18 | 水質 | 水温(℃) | 18.8 | 21.7 | 26.9 | 22.6 | [10 empty] | 21.9 | 18.7 | 23.8
863 |  | 2008-06-18 | 水質 | 水素イオン濃度(pH) | 6.9 | 7.2 | 7.6 | 7.2 | [10 empty] | 7 | 7 | 7
864 |  | 2008-06-18 | 水質 | 全有機炭素量(TOC) | 5.8 | 29 | 53 | 80 | [10 empty] | 34 | 10 | 63
865 |  | 2008-06-18 | 水質 | 電気伝導率(mS/m) | 140 | 170 | 210 | 360 | [10 empty] | 230 | 130 | 250
866 |  | 2008-06-18 | 水質 | 透視度(cm) | 50 | 50 | 50 | 50 | [10 empty] | 50 | 33.5 | 50
867 |  | 2008-06-18 | 水質 | 浮遊物質量(SS) | 11 | 13 | 4 | 36 | [10 empty] | 7 | 5 | 11
868 |  | 2008-06-18 | 水質 | 硫酸イオン(mg/L) | 130 | 0.2 | 8.8 | 5.4 | [10 empty] | 43 | 23 | 120
869 |  | 2008-06-18 | 発生ガス | メタン(％) | 23 | 25 | 15 | 85 | [10 empty] | 15 | 4 | 26
870 |  | 2008-06-18 | 発生ガス | 孔内温度(管頭下1m)(℃) | 25.7 | 27.4 | 18.6 | 19.2 | [10 empty] | 22.1 | 21.5 | 20.8
871 |  | 2008-06-18 | 発生ガス | 酸素(%) | 12 | 16 | 18 | 6 | [10 empty] | 8.5 | 19 | 16
872 |  | 2008-06-18 | 発生ガス | 二酸化炭素(%) | 5.3 | 4 | 0.5 | 11 | [10 empty] | 5.6 | 1.8 | 7.3
873 |  | 2008-06-18 | 発生ガス | 発生ガス量(L/min) | 0.02 | 0.28 | 0.14 | 0.26 | [10 empty] | 0.01 | 0.01 | 0.025
874 |  | 2008-06-18 | 発生ガス | 硫化水素(ppm) | 12 | 4 | 0.2 | 350 | [10 empty] | 16 | 0.2 | 2
875 |  | 2008-07-17 | 気象 | 気温(℃) | 29.3 | 31.6 | 31.8 | 29.8 | [10 empty] | 33.6 | 27.6 | 26.3
876 |  | 2008-07-17 | 水質 | BOD(mg/L) | 3.9 | 7.9 | 30 | 27 | [10 empty] | 10 | 9.2 | 28
877 |  | 2008-07-17 | 水質 | ふっ素(mg/L) | 0.47 | 1.1 | 1.2 | 2.5 | [10 empty] | 1.3 | 0.13 | 0.71
878 |  | 2008-07-17 | 水質 | ほう素(mg/L) | 0.6 | 2.2 | 5.1 | 5.2 | [10 empty] | 2.5 | 0.4 | 3.6
879 |  | 2008-07-17 | 水質 | 塩化物イオン(mg/L) | 21 | 120 | 210 | 220 | [10 empty] | 58 | 37 | 160
880 |  | 2008-07-17 | 水質 | 酸化還元電位(mV) | 130 | 79 | 73 | 73 | [10 empty] | 130 | 180 | 100
881 |  | 2008-07-17 | 水質 | 水位(GL下m) | -2.2 | -3.2 | -4 | -3 | [10 empty] | -3.5 | -1.5 | -2.9
882 |  | 2008-07-17 | 水質 | 水温(℃) | 20.1 | 22.5 | 28.9 | 22.8 | [10 empty] | 22.3 | 21.3 | 25.1
883 |  | 2008-07-17 | 水質 | 水素イオン濃度(pH) | 6.9 | 7.3 | 7.7 | 7.1 | [10 empty] | 7 | 7 | 7.1
884 |  | 2008-07-17 | 水質 | 全有機炭素量(TOC) | 10 | 31 | 48 | 77 | [10 empty] | 31 | 11 | 68
885 |  | 2008-07-17 | 水質 | 電気伝導率(mS/m) | 140 | 170 | 200 | 350 | [10 empty] | 240 | 130 | 260
886 |  | 2008-07-17 | 水質 | 透視度(cm) | 50 | 50 | 50 | 50 | [10 empty] | 50 | 50 | 50
887 |  | 2008-07-17 | 水質 | 浮遊物質量(SS) | 12 | 11 | 7 | 32 | [10 empty] | 6 | 4 | 7
888 |  | 2008-07-17 | 水質 | 硫酸イオン(mg/L) | 75 | 0.2 | 8.2 | 0.8 | [10 empty] | 0.6 | 3.9 | 2
889 |  | 2008-07-17 | 発生ガス | メタン(％) | 30 | 15 | 35 | 83 | [10 empty] | 15 | 2 | 17
890 |  | 2008-07-17 | 発生ガス | 孔内温度(管頭下1m)(℃) | 27.2 | 29.9 | 24 | 26.1 | [10 empty] | 27.7 | 25.3 | 26.7
891 |  | 2008-07-17 | 発生ガス | 酸素(%) | 11 | 16 | 12 | 6 | [10 empty] | 11 | 21 | 16
892 |  | 2008-07-17 | 発生ガス | 二酸化炭素(%) | 10 | 3 | 0.25 | 5.5 | [10 empty] | 7.5 | 1.5 | 5
893 |  | 2008-07-17 | 発生ガス | 発生ガス量(L/min) | 0.01 | 0.32 | 0.68 | 0.8 | [10 empty] | 0.01 | 0.01 | 0.68
894 |  | 2008-07-17 | 発生ガス | 硫化水素(ppm) | 12 | 4 | 6 | 500 | [10 empty] | 20 | 0.2 | 5
895 |  | 2008-08-22 | 気象 | 気温(℃) | 18.4 | 17.6 | 18.5 | 19 | [10 empty] | 17.2 | 18 | 19
896 |  | 2008-08-22 | 水質 | BOD(mg/L) | 5.1 | 8.2 | 12 | 24 | [10 empty] | 8.6 | 3.3 | 17
897 |  | 2008-08-22 | 水質 | ふっ素(mg/L) | 0.43 | 1.1 | 0.85 | 2.2 | [10 empty] | 0.83 | 0.17 | 0.68
898 |  | 2008-08-22 | 水質 | ほう素(mg/L) | 0.4 | 1.9 | 3.5 | 4.4 | [10 empty] | 1.1 | 0.4 | 18
899 |  | 2008-08-22 | 水質 | 塩化物イオン(mg/L) | 15 | 110 | 130 | 170 | [10 empty] | 27 | 33 | 72
900 |  | 2008-08-22 | 水質 | 酸化還元電位(mV) | 140 | 93 | 110 | 91 | [10 empty] | 130 | 150 | 110
901 |  | 2008-08-22 | 水質 | 水位(GL下m) | -2.7 | -2.2 | -4.5 | -3.1 | [10 empty] | -3.3 | -1.6 | -3
902 |  | 2008-08-22 | 水質 | 水温(℃) | 20 | 21.5 | 25.8 | 21.3 | [10 empty] | 20.8 | 21.6 | 25.9
903 |  | 2008-08-22 | 水質 | 水素イオン濃度(pH) | 6.8 | 7.3 | 7.5 | 7.1 | [10 empty] | 7 | 7 | 6.9
904 |  | 2008-08-22 | 水質 | 全有機炭素量(TOC) | 9.2 | 22 | 35 | 70 | [10 empty] | 19 | 11 | 34
905 |  | 2008-08-22 | 水質 | 電気伝導率(mS/m) | 150 | 150 | 170 | 320 | [10 empty] | 190 | 120 | 250
906 |  | 2008-08-22 | 水質 | 透視度(cm) | 50 | 50 | 50 | 50 | [10 empty] | 50 | 50 | 50
907 |  | 2008-08-22 | 水質 | 浮遊物質量(SS) | 9 | 16 | 19 | 42 | [10 empty] | 11 | 11 | 27
908 |  | 2008-08-22 | 水質 | 硫酸イオン(mg/L) | 130 | 1.4 | 80 | 4.6 | [10 empty] | 90 | 1.4 | 580
909 |  | 2008-08-22 | 発生ガス | メタン(％) | 40 | 45 | 30 | 75 | [10 empty] | 8 | 10 | 7.5
910 |  | 2008-08-22 | 発生ガス | 孔内温度(管頭下1m)(℃) | 19.7 | 19.8 | 21.7 | 19.7 | [10 empty] | 19.5 | 19 | 20.4
911 |  | 2008-08-22 | 発生ガス | 酸素(%) | 8 | 8 | 16 | 6 | [10 empty] | 12 | 13 | 12
912 |  | 2008-08-22 | 発生ガス | 二酸化炭素(%) | 13 | 10 | 1 | 15 | [10 empty] | 8 | 1.2 | 6.5
913 |  | 2008-08-22 | 発生ガス | 発生ガス量(L/min) | 0.01 | 0.46 | 0.16 | 0.72 | [10 empty] | 0.11 | 0.18 | 0.1
914 |  | 2008-08-22 | 発生ガス | 硫化水素(ppm) | 25 | 5 | 0.2 | 170 | [10 empty] | 10 | 0.2 | 2
915 |  | 2008-09-17 | 気象 | 気温(℃) | 26 | 29.4 | 27.4 | 26.6 | [10 empty] | 27.7 | 26.3 | 27.7
916 |  | 2008-09-17 | 水質 | BOD(mg/L) | 3.5 | 6.3 | 17 | 15 | [10 empty] | 5 | 5 | 12
917 |  | 2008-09-17 | 水質 | ふっ素(mg/L) | 0.4 | 0.86 | 1.4 | 2.1 | [10 empty] | 0.86 | 0.16 | 0.7
918 |  | 2008-09-17 | 水質 | ほう素(mg/L) | 0.3 | 1.7 | 6.8 | 4.4 | [10 empty] | 1.3 | 0.4 | 1.7
919 |  | 2008-09-17 | 水質 | 塩化物イオン(mg/L) | 18 | 84 | 230 | 160 | [10 empty] | 33 | 26 | 82
920 |  | 2008-09-17 | 水質 | 酸化還元電位(mV) | 130 | 97 | 100 | 82 | [10 empty] | 140 | 150 | 110
921 |  | 2008-09-17 | 水質 | 水位(GL下m) | -2 | -1.5 | -3.6 | -2.5 | [10 empty] | -2.8 | -2.3 | -2.6
922 |  | 2008-09-17 | 水質 | 水温(℃) | 23.7 | 23.3 | 27.4 | 22.4 | [10 empty] | 23.3 | 23.9 | 28.8
923 |  | 2008-09-17 | 水質 | 水素イオン濃度(pH) | 6.8 | 7.3 | 7.6 | 7.1 | [10 empty] | 7 | 7 | 7
924 |  | 2008-09-17 | 水質 | 全有機炭素量(TOC) | 8.9 | 25 | 58 | 64 | [10 empty] | 20 | 10 | 34
925 |  | 2008-09-17 | 水質 | 電気伝導率(mS/m) | 140 | 160 | 240 | 310 | [10 empty] | 180 | 130 | 230
926 |  | 2008-09-17 | 水質 | 透視度(cm) | 50 | 50 | 50 | 50 | [10 empty] | 50 | 50 | 50
927 |  | 2008-09-17 | 水質 | 浮遊物質量(SS) | 14 | 31 | 6 | 28 | [10 empty] | 8 | 7 | 18
928 |  | 2008-09-17 | 水質 | 硫酸イオン(mg/L) | 32 | 1.6 | 8.9 | 5.3 | [10 empty] | 7.8 | 6.3 | 300
929 |  | 2008-09-17 | 発生ガス | メタン(％) | 35 | 40 | 80 | 58 | [10 empty] | 15 | 30 | 5
930 |  | 2008-09-17 | 発生ガス | 孔内温度(管頭下1m)(℃) | 24.4 | 24.8 | 23.4 | 25.1 | [10 empty] | 23.9 | 23.7 | 26.2
931 |  | 2008-09-17 | 発生ガス | 酸素(%) | 15 | 8.5 | 6 | 6 | [10 empty] | 13 | 21 | 16
932 |  | 2008-09-17 | 発生ガス | 二酸化炭素(%) | 5 | 9 | 2.5 | 7 | [10 empty] | 5.5 | 1.6 | 4
933 |  | 2008-09-17 | 発生ガス | 発生ガス量(L/min) | 0.01 | 0.22 | 0.9 | 0.52 | [10 empty] | 0.01 | 0.03 | 0.01
934 |  | 2008-09-17 | 発生ガス | 硫化水素(ppm) | 0.2 | 1 | 0.2 | 200 | [10 empty] | 13 | 0.2 | 0.2
935 |  | 2008-10-17 | 気象 | 気温(℃) | 19.2 | 21.5 | 22.4 | 22.2 | [10 empty] | 21.4 | 21.8 | 20.5
936 |  | 2008-10-17 | 水質 | BOD(mg/L) | 3.2 | 9.5 | 9.7 | 11 | [10 empty] | 7.4 | 3.1 | 15
937 |  | 2008-10-17 | 水質 | ふっ素(mg/L) | 0.39 | 1.1 | 1.2 | 2.4 | [10 empty] | 0.8 | 0.19 | 0.65
938 |  | 2008-10-17 | 水質 | ほう素(mg/L) | 0.3 | 1.5 | 5.7 | 3.7 | [10 empty] | 1.4 | 0.4 | 2.1
939 |  | 2008-10-17 | 水質 | 塩化物イオン(mg/L) | 16 | 67 | 200 | 140 | [10 empty] | 39 | 33 | 87
940 |  | 2008-10-17 | 水質 | 酸化還元電位(mV) | 120 | 110 | 97 | 83 | [10 empty] | 130 | 150 | 130
941 |  | 2008-10-17 | 水質 | 水位(GL下m) | -2.1 | -1.8 | -3.9 | -2.8 | [10 empty] | -3.1 | -2.4 | -2.8
942 |  | 2008-10-17 | 水質 | 水温(℃) | 22.7 | 22.2 | 26.3 | 21.7 | [10 empty] | 23 | 23.4 | 28.3
943 |  | 2008-10-17 | 水質 | 水素イオン濃度(pH) | 6.8 | 7 | 7.5 | 7.1 | [10 empty] | 7 | 6.9 | 7
944 |  | 2008-10-17 | 水質 | 全有機炭素量(TOC) | 10 | 26 | 53 | 59 | [10 empty] | 21 | 13 | 39
945 |  | 2008-10-17 | 水質 | 電気伝導率(mS/m) | 140 | 170 | 220 | 200 | [10 empty] | 170 | 130 | 230
946 |  | 2008-10-17 | 水質 | 透視度(cm) | 50 | 50 | 19 | 50 | [10 empty] | 50 | 50 | 50
947 |  | 2008-10-17 | 水質 | 浮遊物質量(SS) | 12 | 18 | 59 | 38 | [10 empty] | 19 | 9 | 11
948 |  | 2008-10-17 | 水質 | 硫酸イオン(mg/L) | 11 | 40 | 3.8 | 1.8 | [10 empty] | 47 | 6.6 | 260
949 |  | 2008-10-17 | 発生ガス | メタン(％) | 20 | 37 | 35 | 75 | [10 empty] | 10 | 2 | 15
950 |  | 2008-10-17 | 発生ガス | 孔内温度(管頭下1m)(℃) | 20.4 | 19.8 | 20.5 | 21.1 | [10 empty] | 20.4 | 20.5 | 21.5
951 |  | 2008-10-17 | 発生ガス | 酸素(%) | 12 | 10 | 13 | 6 | [10 empty] | 10 | 18 | 17
952 |  | 2008-10-17 | 発生ガス | 二酸化炭素(%) | 8 | 9.5 | 1 | 15 | [10 empty] | 8 | 2 | 8.5
953 |  | 2008-10-17 | 発生ガス | 発生ガス量(L/min) | 0.01 | 0.26 | 0.4 | 0.62 | [10 empty] | 0.01 | 0.03 | 0.01
954 |  | 2008-10-17 | 発生ガス | 硫化水素(ppm) | 1 | 6 | 0.3 | 500 | [10 empty] | 20 | 0.2 | 14
955 |  | 2008-11-13 | 気象 | 気温(℃) | 18.2 | 14.3 | 14.8 | 16.4 | [10 empty] | 17.4 | 13.5 | 16.6
956 |  | 2008-11-13 | 水質 | BOD(mg/L) | 3.5 | 8.4 | 17 | 16 | [10 empty] | 12 | 4.8 | 21
957 |  | 2008-11-13 | 水質 | ふっ素(mg/L) | 0.57 | 1.4 | 1.3 | 1 | [10 empty] | 1.7 | 0.22 | 1.2
958 |  | 2008-11-13 | 水質 | ほう素(mg/L) | 0.5 | 1.8 | 4.9 | 4.4 | [10 empty] | 2.5 | 0.5 | 4.9
959 |  | 2008-11-13 | 水質 | 塩化物イオン(mg/L) | 19 | 91 | 160 | 140 | [10 empty] | 58 | 46 | 200
960 |  | 2008-11-13 | 水質 | 酸化還元電位(mV) | 120 | 91 | 89 | 75 | [10 empty] | 150 | 120 | 110
961 |  | 2008-11-13 | 水質 | 水位(GL下m) | -2.3 | -2 | -2.8 | -2.9 | [10 empty] | -3.4 | -2.5 | -2.9
962 |  | 2008-11-13 | 水質 | 水温(℃) | 21.6 | 20.6 | 26 | 21.7 | [10 empty] | 22 | 22 | 27.3
963 |  | 2008-11-13 | 水質 | 水素イオン濃度(pH) | 6.8 | 7.1 | 7.6 | 7.2 | [10 empty] | 6.9 | 6.9 | 7.1
964 |  | 2008-11-13 | 水質 | 全有機炭素量(TOC) | 11 | 25 | 46 | 60 | [10 empty] | 24 | 15 | 83
965 |  | 2008-11-13 | 水質 | 電気伝導率(mS/m) | 150 | 170 | 200 | 310 | [10 empty] | 170 | 140 | 310
966 |  | 2008-11-13 | 水質 | 透視度(cm) | 50 | 50 | 50 | 50 | [10 empty] | 50 | 50 | 50
967 |  | 2008-11-13 | 水質 | 浮遊物質量(SS) | 7 | 13 | 16 | 48 | [10 empty] | 38 | 11 | 4
968 |  | 2008-11-13 | 水質 | 硫酸イオン(mg/L) | 0.8 | 0.3 | 3.1 | 0.3 | [10 empty] | 0.7 | 0.4 | 83
969 |  | 2008-11-13 | 発生ガス | メタン(％) | 40 | 55 | 60 | 75 | [10 empty] | 15 | 2 | 10
970 |  | 2008-11-13 | 発生ガス | 孔内温度(管頭下1m)(℃) | 17.6 | 14.1 | 21.4 | 15.1 | [10 empty] | 18.5 | 15.1 | 17.6
971 |  | 2008-11-13 | 発生ガス | 酸素(%) | 11 | 8 | 9 | 6 | [10 empty] | 9 | 18 | 20
972 |  | 2008-11-13 | 発生ガス | 二酸化炭素(%) | 11 | 9 | 2 | 15 | [10 empty] | 6 | 1 | 5
973 |  | 2008-11-13 | 発生ガス | 発生ガス量(L/min) | 0.01 | 0.28 | 0.7 | 0.08 | [10 empty] | 0.01 | 0.01 | 0.01
974 |  | 2008-11-13 | 発生ガス | 硫化水素(ppm) | 14 | 17 | 0.2 | 600 | [10 empty] | 19 | 0.2 | 0.2
975 |  | 2008-12-17 | 気象 | 気温(℃) | 5.1 | 9.9 | 10.3 | 6.9 | [10 empty] | 8.9 | 5.8 | 6.4
976 |  | 2008-12-17 | 水質 | BOD(mg/L) | 6.5 | 5.1 | 9.9 | 15 | [10 empty] | 4.9 | 5.2 | 16
977 |  | 2008-12-17 | 水質 | ふっ素(mg/L) | 0.47 | 0.96 | 1.2 | 2.2 | [10 empty] | 0.93 | 0.45 | 0.81
978 |  | 2008-12-17 | 水質 | ほう素(mg/L) | 0.9 | 1.8 | 4.5 | 4.2 | [10 empty] | 1.4 | 0.8 | 3
979 |  | 2008-12-17 | 水質 | 塩化物イオン(mg/L) | 29 | 110 | 190 | 170 | [10 empty] | 32 | 73 | 140
980 |  | 2008-12-17 | 水質 | 酸化還元電位(mV) | 140 | 100 | 89 | 82 | [10 empty] | 150 | 120 | 140
981 |  | 2008-12-17 | 水質 | 水位(GL下m) | -2.6 | -2.1 | -3.3 | -3.2 | [10 empty] | -3.5 | -2.6 | -3
982 |  | 2008-12-17 | 水質 | 水温(℃) | 19.2 | 19.5 | 25 | 20.4 | [10 empty] | 20.1 | 19.8 | 25.9
983 |  | 2008-12-17 | 水質 | 水素イオン濃度(pH) | 6.8 | 7.2 | 7.6 | 7.1 | [10 empty] | 7 | 6.9 | 7
984 |  | 2008-12-17 | 水質 | 全有機炭素量(TOC) | 17 | 28 | 44 | 65 | [10 empty] | 25 | 27 | 60
985 |  | 2008-12-17 | 水質 | 電気伝導率(mS/m) | 170 | 160 | 190 | 260 | [10 empty] | 200 | 170 | 280
986 |  | 2008-12-17 | 水質 | 透視度(cm) | 50 | 50 | 50 | 12 | [10 empty] | 50 | 50 | 50
987 |  | 2008-12-17 | 水質 | 浮遊物質量(SS) | 9 | 8 | 7 | 31 | [10 empty] | 10 | 9 | 1
988 |  | 2008-12-17 | 水質 | 硫酸イオン(mg/L) | 3.4 | 0.1 | 1.7 | 0.3 | [10 empty] | 0.3 | 0.2 | 230
989 |  | 2008-12-17 | 発生ガス | メタン(％) | 35 | 42 | 55 | 75 | [10 empty] | 4 | 5 | 4
990 |  | 2008-12-17 | 発生ガス | 孔内温度(管頭下1m)(℃) | 7.5 | 10.2 | 9.4 | 9.9 | [10 empty] | 8.3 | 9.9 | 12.3
991 |  | 2008-12-17 | 発生ガス | 酸素(%) | 13 | 9 | 6 | 6 | [10 empty] | 15 | 20 | 18
992 |  | 2008-12-17 | 発生ガス | 二酸化炭素(%) | 10 | 10 | 20 | 17 | [10 empty] | 5 | 5 | 5
993 |  | 2008-12-17 | 発生ガス | 発生ガス量(L/min) | 0.01 | 0.01 | 0.01 | 0.78 | [10 empty] | 0.01 | 0.14 | 0.18
994 |  | 2008-12-17 | 発生ガス | 硫化水素(ppm) | 24 | 10 | 1.5 | 400 | [10 empty] | 20 | 0.2 | 0.2
995 |  | 2009-01-14 | 気象 | 気温(℃) | 7.3 | 7.1 | 7.4 | 7.3 | [10 empty] | 7.3 | 7.4 | 6.6
996 |  | 2009-01-14 | 水質 | BOD(mg/L) | 4 | 5.4 | 6.4 | 13 | [10 empty] | 5.5 | 13 | 17
997 |  | 2009-01-14 | 水質 | ふっ素(mg/L) | 0.51 | 1.1 | 1.1 | 2.3 | [10 empty] | 1 | 1.2 | 0.74
998 |  | 2009-01-14 | 水質 | ほう素(mg/L) | 1.1 | 2 | 4.7 | 4.6 | [10 empty] | 1.7 | 2.5 | 3.9
999 |  | 2009-01-14 | 水質 | 塩化物イオン(mg/L) | 34 | 100 | 180 | 180 | [10 empty] | 36 | 150 | 180
1000 |  | 2009-01-14 | 水質 | 酸化還元電位(mV) | 150 | 120 | 100 | 100 | [10 empty] | 160 | 120 | 140
1001 |  | 2009-01-14 | 水質 | 水位(GL下m) | -2.6 | -2.2 | -2.7 | -3.3 | [10 empty] | -3.6 | -2.7 | -3.1
1002 |  | 2009-01-14 | 水質 | 水温(℃) | 19 | 19.1 | 24.2 | 19.5 | [10 empty] | 20.5 | 20.1 | 26.2
1003 |  | 2009-01-14 | 水質 | 水素イオン濃度(pH) | 7.1 | 7.4 | 7.8 | 7.4 | [10 empty] | 7.2 | 7.2 | 7.2
1004 |  | 2009-01-14 | 水質 | 全有機炭素量(TOC) | 18 | 31 | 46 | 74 | [10 empty] | 28 | 54 | 74
1005 |  | 2009-01-14 | 水質 | 電気伝導率(mS/m) | 180 | 160 | 190 | 310 | [10 empty] | 200 | 240 | 310
1006 |  | 2009-01-14 | 水質 | 透視度(cm) | 50 | 50 | 50 | 50 | [10 empty] | 50 | 50 | 50
1007 |  | 2009-01-14 | 水質 | 浮遊物質量(SS) | 8 | 19 | 2 | 32 | [10 empty] | 20 | 9 | 1
1008 |  | 2009-01-14 | 水質 | 硫酸イオン(mg/L) | 4.5 | 1.9 | 0.7 | 0.1 | [10 empty] | 0.2 | 0.2 | 120
1009 |  | 2009-01-14 | 発生ガス | メタン(％) | 39 | 45 | 65 | 77 | [10 empty] | 5 | 2 | 7.5
1010 |  | 2009-01-14 | 発生ガス | 孔内温度(管頭下1m)(℃) | 5.4 | 8.5 | 9.1 | 8 | [10 empty] | 9 | 9.7 | 9.9
1011 |  | 2009-01-14 | 発生ガス | 酸素(%) | 12 | 8 | 9 | 6 | [10 empty] | 6 | 18 | 13
1012 |  | 2009-01-14 | 発生ガス | 二酸化炭素(%) | 7 | 1 | 2 | 15 | [10 empty] | 10 | 3 | 10
1013 |  | 2009-01-14 | 発生ガス | 発生ガス量(L/min) | 0.01 | 0.3 | 0.01 | 0.01 | [10 empty] | 0.01 | 0.04 | 0.23
1014 |  | 2009-01-14 | 発生ガス | 硫化水素(ppm) | 30 | 12 | 20 | 400 | [10 empty] | 10 | 0.2 | 0.2
1015 |  | 2009-02-18 | 気象 | 気温(℃) | 4.1 | 3.3 | 2.1 | 3.5 | [10 empty] | 1.6 | 2.8 | 2.3
1016 |  | 2009-02-18 | 水質 | BOD(mg/L) | 3.4 | 6.7 | 11 | 18 | [10 empty] | 5.9 | 10 | 17
1017 |  | 2009-02-18 | 水質 | ふっ素(mg/L) | 0.7 | 1.2 | 1.5 | 2.1 | [10 empty] | 1.3 | 0.42 | 0.91
1018 |  | 2009-02-18 | 水質 | ほう素(mg/L) | 1.4 | 1.9 | 4.8 | 5 | [10 empty] | 2.3 | 1.6 | 3.5
1019 |  | 2009-02-18 | 水質 | 塩化物イオン(mg/L) | 44 | 110 | 190 | 200 | [10 empty] | 42 | 120 | 160
1020 |  | 2009-02-18 | 水質 | 酸化還元電位(mV) | 150 | 110 | 110 | 85 | [10 empty] | 140 | 150 | 140
1021 |  | 2009-02-18 | 水質 | 水位(GL下m) | -2.6 | -2.1 | -2.5 | -3.2 | [10 empty] | -3.4 | -2.6 | -3.1
1022 |  | 2009-02-18 | 水質 | 水温(℃) | 16.8 | 17.7 | 23.1 | 19.1 | [10 empty] | 18.5 | 17.3 | 23.8
1023 |  | 2009-02-18 | 水質 | 水素イオン濃度(pH) | 7 | 7.3 | 7.6 | 7.2 | [10 empty] | 7.1 | 7.1 | 7.1
1024 |  | 2009-02-18 | 水質 | 全有機炭素量(TOC) | 20 | 29 | 42 | 76 | [10 empty] | 29 | 38 | 66
1025 |  | 2009-02-18 | 水質 | 電気伝導率(mS/m) | 190 | 160 | 200 | 360 | [10 empty] | 220 | 210 | 320
1026 |  | 2009-02-18 | 水質 | 透視度(cm) | 50 | 50 | 50 | 49 | [10 empty] | 50 | 50 | 50
1027 |  | 2009-02-18 | 水質 | 浮遊物質量(SS) | 9 | 12 | 10 | 32 | [10 empty] | 6 | 10 | 2
1028 |  | 2009-02-18 | 水質 | 硫酸イオン(mg/L) | 7.4 | 0.1 | 2.4 | 0.2 | [10 empty] | 53 | 0.4 | 380
1029 |  | 2009-02-18 | 発生ガス | メタン(％) | 40 | 45 | 47 | 70 | [10 empty] | 3 | 1 | 10
1030 |  | 2009-02-18 | 発生ガス | 孔内温度(管頭下1m)(℃) | 6 | 6.2 | 5.2 | 5.3 | [10 empty] | 5.6 | 5.2 | 7.8
1031 |  | 2009-02-18 | 発生ガス | 酸素(%) | 16 | 10 | 12 | 6 | [10 empty] | 8 | 21 | 18
1032 |  | 2009-02-18 | 発生ガス | 二酸化炭素(%) | 10 | 7 | 1.5 | 15 | [10 empty] | 5 | 2 | 5
1033 |  | 2009-02-18 | 発生ガス | 発生ガス量(L/min) | 0.01 | 0.14 | 0.01 | 0.3 | [10 empty] | 0.01 | 0.01 | 0.2
1034 |  | 2009-02-18 | 発生ガス | 硫化水素(ppm) | 10 | 8 | 0.2 | 300 | [10 empty] | 10 | 0.2 | 0.2
1035 |  | 2009-03-18 | 気象 | 気温(℃) | 15.7 | 16.7 | 16.6 | 17.2 | [10 empty] | 15.8 | 18.5 | 15.5
1036 |  | 2009-03-18 | 水質 | BOD(mg/L) | 3.6 | 4.6 | 10 | 18 | [10 empty] | 5.4 | 12 | 16
1037 |  | 2009-03-18 | 水質 | ふっ素(mg/L) | 0.52 | 0.84 | 1.1 | 2.2 | [10 empty] | 1 | 0.28 | 0.62
1038 |  | 2009-03-18 | 水質 | ほう素(mg/L) | 1.3 | 1.9 | 4.1 | 5.3 | [10 empty] | 2 | 1.9 | 3.5
1039 |  | 2009-03-18 | 水質 | 塩化物イオン(mg/L) | 42 | 110 | 170 | 210 | [10 empty] | 43 | 140 | 170
1040 |  | 2009-03-18 | 水質 | 酸化還元電位(mV) | 130 | 110 | 120 | 89 | [10 empty] | 150 | 160 | 120
1041 |  | 2009-03-18 | 水質 | 水位(GL下m) | -2.5 | -2.1 | -2.5 | -3.2 | [10 empty] | -3.4 | -2.6 | -3
1042 |  | 2009-03-18 | 水質 | 水温(℃) | 18.1 | 19.7 | 26 | 21.6 | [10 empty] | 21.1 | 19.9 | 24.9
1043 |  | 2009-03-18 | 水質 | 水素イオン濃度(pH) | 6.9 | 7.2 | 7.6 | 7.2 | [10 empty] | 7 | 7 | 7
1044 |  | 2009-03-18 | 水質 | 全有機炭素量(TOC) | 19 | 32 | 41 | 80 | [10 empty] | 29 | 37 | 72
1045 |  | 2009-03-18 | 水質 | 電気伝導率(mS/m) | 200 | 150 | 180 | 340 | [10 empty] | 210 | 220 | 300
1046 |  | 2009-03-18 | 水質 | 透視度(cm) | 50 | 50 | 50 | 50 | [10 empty] | 50 | 50 | 50
1047 |  | 2009-03-18 | 水質 | 浮遊物質量(SS) | 8 | 10 | 7 | 32 | [10 empty] | 7 | 17 | 1
1048 |  | 2009-03-18 | 水質 | 硫酸イオン(mg/L) | 4.6 | 0.1 | 0.7 | 0.1 | [10 empty] | 0.95 | 0.2 | 140
1049 |  | 2009-03-18 | 発生ガス | メタン(％) | 50 | 43 | 43 | 80 | [10 empty] | 5 | 1 | 10
1050 |  | 2009-03-18 | 発生ガス | 孔内温度(管頭下1m)(℃) | 11.8 | 13.9 | 8.1 | 10.3 | [10 empty] | 9.2 | 12.3 | 13.5
1051 |  | 2009-03-18 | 発生ガス | 酸素(%) | 9 | 6 | 12 | 6 | [10 empty] | 10 | 21 | 16
1052 |  | 2009-03-18 | 発生ガス | 二酸化炭素(%) | 10 | 7 | 1.2 | 12 | [10 empty] | 7.5 | 0.5 | 4
1053 |  | 2009-03-18 | 発生ガス | 発生ガス量(L/min) | 0.01 | 0.1 | 0.01 | 0.7 | [10 empty] | 0.01 | 0.01 | 0.2
1054 |  | 2009-03-18 | 発生ガス | 硫化水素(ppm) | 11 | 9 | 6 | 250 | [10 empty] | 18 | 0.2 | 0.2
1055 | 842 | 2009-04-14 | 気象 | 気圧(hPa) | 1005
1056 | 846 | 2009-04-14 | 気象 | 気温(℃) | 22.4 | 23.7 | 24.1 | 23.7 | 19.9 | 19.6 | 20 | 20.1 | 20.9 | 19.8 | 20.4
1057 | 851 | 2009-04-14 | 水質 | 塩化物イオン(mg/L) | 46 | 110 | 160 | 280 | 140 | 170 | 120 | 120 | 110 | 950 | 110
1058 | 853 | 2009-04-14 | 水質 | 酸化還元電位(mV) | 190 | 110 | 110 | 85 | 99 | 93 | 86 | 79 | 55 | 110 | 120
1059 | 844 | 2009-04-14 | 水質 | 水位(GL下m) | -2.74 | -2.66 | -2.48 | -3.26 | -1.73 | -3.99 | -3.38 | -2.8 | -17.3 | -3.22 | -3.27
1060 | 847 | 2009-04-14 | 水質 | 水温(℃) | 19 | 20.5 | 26 | 23.4 | 21.6 | 21.7 | 30.2 | 17.3 | 19.3 | 26.6 | 20.3
1061 | 849 | 2009-04-14 | 水質 | 水素イオン濃度(pH) | 6.9 | 7.2 | 7.5 | 7.2 | 7.8 | 7.2 | 6.9 | 7.9 | 8.5 | 7 | 7.4
1062 | 852 | 2009-04-14 | 水質 | 電気伝導率(mS/m) | 210 | 140 | 170 | 430 | 69 | 410 | 200 | 120 | 86 | 720 | 170
1063 | 848 | 2009-04-14 | 水質 | 透視度(cm) | 50 | 50 | 44 | 44 | 50 | 50 | 50 | 50 | 50 | 19 | 50
1064 | 850 | 2009-04-14 | 水質 | 硫酸イオン(mg/L) | 0.15 | 0.1 | 3.9 | 0.1 | 35 | 0.14 | 0.1 | 33 | 30 | 0.1 | 0.24
1065 | 857 | 2009-04-14 | 発生ガス | メタン(％) | 38 | 45 | 44 | 82 | 22 | 70 | 4 | 85 | 51 | 43 | 6
1066 | 845 | 2009-04-14 | 発生ガス | 孔内温度(管頭下1m)(℃) | 18.9 | 18.5 | 16.7 | 13.5 | 16.9 | 19 | 18.9 | 12.5 | 15.2 | 17.1 | 13.7
1067 | 856 | 2009-04-14 | 発生ガス | 酸素(%) | 13 | 10 | 12 | 6 | 18 | 6 | 12 | 6 | 6 | 6 | 20
1068 | 855 | 2009-04-14 | 発生ガス | 二酸化炭素(%) | 5 | 5 | 1 | 15 | 0.25 | 10 | 0.25 | 0.25 | 0.25 | 0.25 | 0.25
1069 | 858 | 2009-04-14 | 発生ガス | 発生ガス量(L/min) | 0.13 | 0.24 | 0.01 | 0.76 | 0.05 | 0.17 | 0.06 | 0.18 | 0.63 | 0.55 | 0.01
1070 | 854 | 2009-04-14 | 発生ガス | 硫化水素(ppm) | 9 | 8 | 1 | 200 | 17 | 30 | 0.2 | 2 | 25 | 15 | 0.2
1071 | 824 | 2009-05-12 | 気象 | 気圧(hPa) | 1006
1072 | 828 | 2009-05-12 | 気象 | 気温(℃) | 19.2 | 20 | 23.1 | 23 | 19.6 | 20.9 | 18.9 | 21.4 | 20.2 | 17.8 | 17.9
1073 | 833 | 2009-05-12 | 水質 | 塩化物イオン(mg/L) | 42 | 100 | 170 | 210 | 130 | 180 | 120 | 69 | 38 | 690 | 130
1074 | 835 | 2009-05-12 | 水質 | 酸化還元電位(mV) | 160 | 120 | 120 | 110 | 53 | 120 | 82 | 120 | 67 | 110 | 120
1075 | 826 | 2009-05-12 | 水質 | 水位(GL下m) | -2.59 | -2.33 | -2.24 | -3.13 | -1.47 | -3.16 | -3.02 | -2.24 | -17.17 | -2.66 | -3.15
1076 | 829 | 2009-05-12 | 水質 | 水温(℃) | 18.3 | 20.2 | 25.5 | 22.9 | 22.8 | 21.9 | 29.8 | 16.8 | 19.2 | 26.8 | 19.9
1077 | 831 | 2009-05-12 | 水質 | 水素イオン濃度(pH) | 6.9 | 7.3 | 7.5 | 7.1 | 7.8 | 7.2 | 7 | 7.8 | 8.5 | 7 | 7.4
1078 | 834 | 2009-05-12 | 水質 | 電気伝導率(mS/m) | 200 | 140 | 180 | 400 | 130 | 370 | 180 | 110 | 72 | 680 | 170
1079 | 830 | 2009-05-12 | 水質 | 透視度(cm) | 50 | 50 | 50 | 50 | 50 | 50 | 50 | 29 | 50 | 17 | 50
1080 | 832 | 2009-05-12 | 水質 | 硫酸イオン(mg/L) | 1.9 | 0.1 | 1.2 | 0.29 | 28 | 3.4 | 0.1 | 12 | 19 | 0.1 | 0.2
1081 | 839 | 2009-05-12 | 発生ガス | メタン(％) | 40 | 43 | 28 | 80 | 45 | 33 | 10 | 90 | 57 | 38 | 7
1082 | 827 | 2009-05-12 | 発生ガス | 孔内温度(管頭下1m)(℃) | 18.3 | 18.5 | 22.4 | 17.7 | 20.4 | 17.3 | 19.7 | 16 | 19.5 | 18.3 | 17.1
1083 | 838 | 2009-05-12 | 発生ガス | 酸素(%) | 9 | 8 | 16 | 6 | 10 | 6 | 20 | 6 | 6 | 6 | 19
1084 | 837 | 2009-05-12 | 発生ガス | 二酸化炭素(%) | 8.5 | 9 | 0.8 | 13 | 0.7 | 12 | 1.2 | 7 | 0.25 | 22 | 0.5
1085 | 840 | 2009-05-12 | 発生ガス | 発生ガス量(L/min) | 0.01 | 0.02 | 0.01 | 0.01 | 0.01 | 0.03 | 0.01 | 0 | 0.97 | 0.22 | 0.01
1086 | 836 | 2009-05-12 | 発生ガス | 硫化水素(ppm) | 10 | 8 | 0.2 | 200 | 100 | 5 | 0.2 | 0.2 | 19 | 8 | 0.2
1087 | 806 | 2009-06-15 | 気象 | 気圧(hPa) | 1008
1088 | 810 | 2009-06-15 | 気象 | 気温(℃) | 22.5 | 22.7 | 23.8 | 26.2 | 25.8 | 24.6 | 22.5 | 19.5 | 27.5 | 23.7 | 24
1089 | 815 | 2009-06-15 | 水質 | 塩化物イオン(mg/L) | 9.7 | 100 | 170 | 200 | 130 | 100 | 130 | 82 | 50 | 1200 | 130
1090 | 817 | 2009-06-15 | 水質 | 酸化還元電位(mV) | 160 | 120 | 120 | 88 | 87 | 120 | 78 | 110 | 56 | 110 | 130
1091 | 808 | 2009-06-15 | 水質 | 水位(GL下m) | -2.49 | -2.36 | -2.28 | -3.22 | -1.52 | -3.16 | -3.08 | -2.21 | -17.34 | -2.67 | -3.14
1092 | 811 | 2009-06-15 | 水質 | 水温(℃) | 17.9 | 21 | 27.3 | 23.4 | 23.8 | 21.4 | 30.3 | 17.8 | 20.5 | 28.6 | 20.4
1093 | 813 | 2009-06-15 | 水質 | 水素イオン濃度(pH) | 6.7 | 7.2 | 7.4 | 7.1 | 7.6 | 7.1 | 7 | 7.6 | 8.4 | 7 | 7.4
1094 | 816 | 2009-06-15 | 水質 | 電気伝導率(mS/m) | 130 | 140 | 170 | 360 | 150 | 280 | 180 | 120 | 73 | 720 | 180
1095 | 812 | 2009-06-15 | 水質 | 透視度(cm) | 50 | 50 | 50 | 50 | 50 | 50 | 50 | 17 | 50 | 26 | 50
1096 | 814 | 2009-06-15 | 水質 | 硫酸イオン(mg/L) | 12 | 0.76 | 3.3 | 0.6 | 100 | 29 | 0.16 | 43 | 21 | 0.42 | <0.1
1097 | 821 | 2009-06-15 | 発生ガス | メタン(％) | 45 | 40 | 50 | 78 | 80 | 41 | 30 | 76 | 43 | 45 | 10
1098 | 809 | 2009-06-15 | 発生ガス | 孔内温度(管頭下1m)(℃) | 22.8 | 22.5 | 24.6 | 20.6 | 21.8 | 27.2 | 21.3 | 24.7 | 20.3 | 23 | 22.5
1099 | 820 | 2009-06-15 | 発生ガス | 酸素(%) | 16 | 10 | 6 | 6 | 6 | 6 | 6 | 6 | 6 | 8 | 11
1100 | 819 | 2009-06-15 | 発生ガス | 二酸化炭素(%) | 8 | 5 | 1.2 | 10 | 0.25 | 8 | 2 | 6 | 0.25 | 5 | 0.4
1101 | 822 | 2009-06-15 | 発生ガス | 発生ガス量(L/min) | 0.11 | 0.02 | 0.01 | 0.01 | 0.01 | 0.04 | 0.01 | 0.68 | 0.66 | 0.12 | 0.01
1102 | 818 | 2009-06-15 | 発生ガス | 硫化水素(ppm) | 0.2 | 7 | 0.6 | 250 | 40 | 0.2 | 0.2 | 0.3 | 30 | 20 | 0.2
1103 | 788 | 2009-07-14 | 気象 | 気圧(hPa) | 1012
1104 | 792 | 2009-07-14 | 気象 | 気温(℃) | 28.4 | 30.5 | 30.5 | 27.4 | 31.4 | 31.4 | 30.4 | 31.7 | 29.9 | 32.2 | 30.3
1105 | 797 | 2009-07-14 | 水質 | 塩化物イオン(mg/L) | 41 | 110 | 150 | 220 | 130 | 120 | 120 | 200 | 100 | 1100 | 130
1106 | 799 | 2009-07-14 | 水質 | 酸化還元電位(mV) | 130 | 87 | 59 | 75 | 25 | 78 | 59 | -30 | 84 | 86 | 79
1107 | 790 | 2009-07-14 | 水質 | 水位(GL下m) | -2.48 | -2.44 | -2.35 | -3.21 | -1.59 | -3.83 | -3.13 | -2.25 | -17.47 | -2.69 | -3.16
1108 | 793 | 2009-07-14 | 水質 | 水温(℃) | 19.5 | 21.4 | 27.4 | 22.4 | 25.1 | 22.1 | 30.9 | 18.6 | 20.1 | 30.9 | 21.6
1109 | 795 | 2009-07-14 | 水質 | 水素イオン濃度(pH) | 6.9 | 7.3 | 7.5 | 7.2 | 7.8 | 7.2 | 7 | 8 | 8.4 | 7.2 | 7.4
1110 | 798 | 2009-07-14 | 水質 | 電気伝導率(mS/m) | 190 | 140 | 160 | 340 | 140 | 310 | 170 | 160 | 92 | 740 | 180
1111 | 794 | 2009-07-14 | 水質 | 透視度(cm) | 50 | 50 | 50 | 50 | 50 | 50 | 43 | 36 | 50 | 30 | 50
1112 | 796 | 2009-07-14 | 水質 | 硫酸イオン(mg/L) | 0.1 | 0.1 | 1.5 | 0.11 | 20 | 0.1 | 0.1 | 47 | 15 | 0.38 | 0.1
1113 | 803 | 2009-07-14 | 発生ガス | メタン(％) | 43 | 38 | 48 | 80 | 26 | 40 | 36 | 90 | 47 | 40 | 8
1114 | 791 | 2009-07-14 | 発生ガス | 孔内温度(管頭下1m)(℃) | 26.1 | 26.4 | 27.4 | 25 | 24.7 | 24.9 | 27 | 26.4 | 19.5 | 26.2 | 24.1
1115 | 802 | 2009-07-14 | 発生ガス | 酸素(%) | 10 | 8 | 10 | 6 | 12 | 6 | 12 | 6 | 6 | 6 | 19
1116 | 801 | 2009-07-14 | 発生ガス | 二酸化炭素(%) | 5 | 8 | 1.2 | 10 | 3 | 12 | 4 | 5 | 0.25 | 18 | 0.25
1117 | 804 | 2009-07-14 | 発生ガス | 発生ガス量(L/min) | 0.06 | 0.02 | 0.01 | 0.01 | 0.05 | 0.16 | 0.01 | 0.02 | 0.62 | 0.46 | 0.01
1118 | 800 | 2009-07-14 | 発生ガス | 硫化水素(ppm) | 20 | 13 | 0.4 | 280 | 28 | 11 | 0.2 | 0.3 | 50 | 24 | 0.2
1119 | 768 | 2009-08-11 | 気象 | 気圧(hPa) | 1006
1120 | 772 | 2009-08-11 | 気象 | 気温(℃) | 27.9 | 28.7 | 27.4 | 26.8 | 26.1 | 26.4 | 28.5 | 27.2 | 26.7 | 28.9 | 29
1121 | 777 | 2009-08-11 | 水質 | 塩化物イオン(mg/L) | 6.8 | 23 | 150 | 12 | 30 | 47 | 120 | 16 | 78 | 120 | 88
1122 | 779 | 2009-08-11 | 水質 | 酸化還元電位(mV) | 110 | 100 | 62 | 100 | 120 | 81 | 32 | 66 | 52 | 110 | 60
1123 | 770 | 2009-08-11 | 水質 | 水位(GL下m) | -2.38 | -2.23 | -2.15 | -3.17 | -1.33 | -2.85 | -3.02 | -2.12 | -17.26 | -2.54 | -3.03
1124 | 773 | 2009-08-11 | 水質 | 水温(℃) | 20.6 | 21.6 | 26.2 | 23 | 23.4 | 21.1 | 30.9 | 19.8 | 19.7 | 28.6 | 21.2
1125 | 775 | 2009-08-11 | 水質 | 水素イオン濃度(pH) | 6.8 | 6.9 | 7.5 | 6.9 | 6.9 | 6.9 | 6.9 | 6.9 | 7.7 | 6.6 | 7.2
1126 | 778 | 2009-08-11 | 水質 | 電気伝導率(mS/m) | 130 | 120 | 160 | 120 | 120 | 200 | 170 | 100 | 90 | 200 | 170
1127 | 774 | 2009-08-11 | 水質 | 透視度(cm) | 50 | 50 | 50 | 50 | 50 | 50 | 50 | 50 | 50 | 50 | 50
1128 | 776 | 2009-08-11 | 水質 | 硫酸イオン(mg/L) | 11 | 57 | 1.5 | 220 | 470 | 150 | 0.1 | 35 | 72 | 1.4 | 25
1129 | 783 | 2009-08-11 | 発生ガス | メタン(％) | 47 | 46 | 70 | 75 | 31 | 24 | 36 | 89 | 40 | 43 | 8
1130 | 771 | 2009-08-11 | 発生ガス | 孔内温度(管頭下1m)(℃) | 28.2 | 26.3 | 24.7 | 23.9 | 24.7 | 25.2 | 25.5 | 23.5 | 20.4 | 25.5 | 24.3
1131 | 782 | 2009-08-11 | 発生ガス | 酸素(%) | 6 | 7 | 8 | 6 | 14 | 6 | 13 | 6 | 6 | 6 | 19
1132 | 781 | 2009-08-11 | 発生ガス | 二酸化炭素(%) | 11 | 0.25 | 1.4 | 10 | 0.25 | 1 | 0.25 | 9.5 | 0.5 | 20 | 0.4
1133 | 784 | 2009-08-11 | 発生ガス | 発生ガス量(L/min) | 0.7 | 0.46 | 0.01 | 1 | 0.01 | 0.09 | 0.01 | 0.01 | 0.72 | 0.5 | 0.01
1134 | 780 | 2009-08-11 | 発生ガス | 硫化水素(ppm) | 5 | 10 | 20 | 200 | 15 | 1 | 0.2 | 1 | 65 | 33 | 0.2
1135 | 750 | 2009-09-08 | 気象 | 気圧(hPa) | 998
1136 | 754 | 2009-09-08 | 気象 | 気温(℃) | 28.4 | 22.5 | 26.7 | 28.7 | 26.4 | 26.8 | 29.5 | 26.5 | 28.5 | 31.2 | 28.3
1137 | 759 | 2009-09-08 | 水質 | 塩化物イオン(mg/L) | 21 | 93 | 170 | 250 | 93 | 220 | 120 | 210 | 34 | 1200 | 120
1138 | 761 | 2009-09-08 | 水質 | 酸化還元電位(mV) | 89 | 36 | 9 | 62 | -35 | 30 | 35 | -74 | -4 | 47 | 52
1139 | 752 | 2009-09-08 | 水質 | 水位(GL下m) | -2.23 | -2.03 | -1.94 | -2.89 | -1.15 | -2.79 | -2.73 | -2 | -16.94 | -2.41 | -2.94
1140 | 755 | 2009-09-08 | 水質 | 水温(℃) | 21.9 | 22.4 | 26.5 | 23 | 23.1 | 22.1 | 30.7 | 19 | 19.4 | 28.7 | 21.4
1141 | 757 | 2009-09-08 | 水質 | 水素イオン濃度(pH) | 6.7 | 7.2 | 7.4 | 7.1 | 7.6 | 7.2 | 7 | 7.9 | 8 | 7.1 | 7.3
1142 | 760 | 2009-09-08 | 水質 | 電気伝導率(mS/m) | 140 | 140 | 170 | 400 | 140 | 360 | 170 | 160 | 77 | 740 | 92
1143 | 756 | 2009-09-08 | 水質 | 透視度(cm) | 50 | 50 | 50 | 50 | 50 | 50 | 50 | 50 | 50 | 25 | 50
1144 | 758 | 2009-09-08 | 水質 | 硫酸イオン(mg/L) | 2.4 | 1.7 | 0.73 | 14 | 160 | 1.5 | 0.1 | 37 | 9.6 | 0.1 | 0.22
1145 | 765 | 2009-09-08 | 発生ガス | メタン(％) | 37 | 31 | 71 | 75 | 76 | 50 | 47 | 85 | 41 | 46 | 20
1146 | 753 | 2009-09-08 | 発生ガス | 孔内温度(管頭下1m)(℃) | 28.1 | 26.3 | 26.9 | 22.9 | 25.6 | 24.6 | 24.6 | 23.7 | 22.1 | 27.2 | 24.1
1147 | 764 | 2009-09-08 | 発生ガス | 酸素(%) | 12 | 6 | 6 | 6 | 6 | 6 | 9 | 6 | 6 | 6 | 16
1148 | 763 | 2009-09-08 | 発生ガス | 二酸化炭素(%) | 5 | 3 | 6 | 4 | 0.25 | 13 | 4 | 10 | 0.25 | 5 | 1
1149 | 766 | 2009-09-08 | 発生ガス | 発生ガス量(L/min) | 0.17 | 0.02 | 0.02 | 0.5 | 0.02 | 0.12 | 0.02 | 0.93 | 0.68 | 0.09 | 0.01
1150 | 762 | 2009-09-08 | 発生ガス | 硫化水素(ppm) | 13 | 10 | 3 | 180 | 34 | 12 | 0.2 | 10 | 90 | 18 | 0.2
1151 | 732 | 2009-10-13 | 気象 | 気圧(hPa) | 1005
1152 | 736 | 2009-10-13 | 気象 | 気温(℃) | 19.3 | 20.4 | 18.8 | 23 | 23.1 | 23.3 | 23.8 | 21.9 | 24 | 23.2 | 20
1153 | 741 | 2009-10-13 | 水質 | 塩化物イオン(mg/L) | 18 | 70 | 160 | 190 | 120 | 100 | 180 | 86 | 69 | 1200 | 100
1154 | 743 | 2009-10-13 | 水質 | 酸化還元電位(mV) | 99 | 74 | 25 | 79 | -11 | 76 | 60 | 31 | -7 | 80 | 59
1155 | 734 | 2009-10-13 | 水質 | 水位(GL下m) | -2.35 | -2.28 | -2.2 | -3.12 | -1.43 | -3.04 | -3.01 | -2.12 | -17.74 | -2.55 | -3.06
1156 | 737 | 2009-10-13 | 水質 | 水温(℃) | 22.6 | 21.8 | 26.1 | 21.6 | 23.4 | 21.9 | 29.6 | 19.4 | 19.8 | 28 | 21.9
1157 | 739 | 2009-10-13 | 水質 | 水素イオン濃度(pH) | 6.7 | 7.1 | 7.5 | 7.2 | 7.6 | 7.1 | 7 | 7.2 | 8.3 | 7 | 7.3
1158 | 742 | 2009-10-13 | 水質 | 電気伝導率(mS/m) | 150 | 130 | 160 | 320 | 130 | 260 | 200 | 120 | 85 | 760 | 180
1159 | 738 | 2009-10-13 | 水質 | 透視度(cm) | 50 | 50 | 50 | 50 | 50 | 50 | 47 | 38 | 50 | 18 | 50
1160 | 740 | 2009-10-13 | 水質 | 硫酸イオン(mg/L) | 13 | 17 | 1.1 | 2.3 | 65 | 2.2 | 0.19 | 44 | 24 | 0.95 | 0.25
1161 | 747 | 2009-10-13 | 発生ガス | メタン(％) | 36 | 40 | 66 | 78 | 83 | 56 | 55 | 88 | 53 | 45 | 7
1162 | 735 | 2009-10-13 | 発生ガス | 孔内温度(管頭下1m)(℃) | 20.8 | 20.5 | 17.9 | 19.3 | 18.3 | 17.6 | 19.9 | 19.5 | 18.7 | 20.3 | 19.9
1163 | 746 | 2009-10-13 | 発生ガス | 酸素(%) | 13 | 9 | 16 | 6 | 6 | 6 | 10 | 6 | 6 | 6 | 12
1164 | 745 | 2009-10-13 | 発生ガス | 二酸化炭素(%) | 7 | 8 | 0.25 | 13 | 0.25 | 15 | 6 | 0.25 | 0.25 | 38 | 0.25
1165 | 748 | 2009-10-13 | 発生ガス | 発生ガス量(L/min) | 0.01 | 0.04 | 0.01 | 0.72 | 0.01 | 0.22 | 0.06 | 1.44 | 0.88 | 0.35 | 0.01
1166 | 744 | 2009-10-13 | 発生ガス | 硫化水素(ppm) | 7 | 8 | 2 | 400 | 110 | 0.2 | 0.2 | 5 | 50 | 2 | 0.2
1167 | 714 | 2009-11-19 | 気象 | 気圧(hPa) | 1021
1168 | 718 | 2009-11-19 | 気象 | 気温(℃) | 8.3 | 7.8 | 6.3 | 7.4 | 6.9 | 7.7 | 8.4 | 6.7 | 9.3 | 8.4 | 6.3
1169 | 723 | 2009-11-19 | 水質 | 塩化物イオン(mg/L) | 11 | 25 | 110 | 65 | 96 | 34 | 100 | 28 | 36 | 940 | 110
1170 | 725 | 2009-11-19 | 水質 | 酸化還元電位(mV) | 120 | 90 | 77 | 97 | -40 | 75 | 58 | 110 | 0 | 79 | 79
1171 | 716 | 2009-11-19 | 水質 | 水位(GL下m) | -2.28 | -2.17 | -2.14 | -3.09 | -1.41 | -2.89 | -3.03 | -2.11 | -17.26 | -2.62 | -3.02
1172 | 719 | 2009-11-19 | 水質 | 水温(℃) | 16.8 | 19 | 23.4 | 17.7 | 22.2 | 20 | 27 | 17.2 | 17.8 | 25.2 | 20
1173 | 721 | 2009-11-19 | 水質 | 水素イオン濃度(pH) | 6.8 | 7.1 | 7.5 | 7.1 | 7.8 | 7.1 | 7.1 | 7.1 | 8.4 | 7.2 | 7.4
1174 | 724 | 2009-11-19 | 水質 | 電気伝導率(mS/m) | 130 | 130 | 160 | 200 | 130 | 200 | 190 | 100 | 73 | 540 | 170
1175 | 720 | 2009-11-19 | 水質 | 透視度(cm) | 50 | 50 | 50 | 50 | 50 | 50 | 50 | 50 | 50 | 32 | 50
1176 | 722 | 2009-11-19 | 水質 | 硫酸イオン(mg/L) | 10 | 22 | 2.4 | 100 | 45 | 13 | 0.14 | 35 | 16 | 1.7 | 1.5
1177 | 729 | 2009-11-19 | 発生ガス | メタン(％) | 40 | 41 | 43 | 75 | 80 | 19 | 35 | 81 | 54 | 44 | 10
1178 | 717 | 2009-11-19 | 発生ガス | 孔内温度(管頭下1m)(℃) | 9.9 | 9.7 | 8.5 | 10.5 | 9.5 | 8 | 9.7 | 9.9 | 11.6 | 10.4 | 12.4
1179 | 728 | 2009-11-19 | 発生ガス | 酸素(%) | 14 | 8 | 14 | 6 | 6 | 6 | 14 | 6 | 6 | 6 | 19
1180 | 727 | 2009-11-19 | 発生ガス | 二酸化炭素(%) | 8 | 6 | 1 | 15 | 2 | 13 | 5 | 9 | 0.25 | 22 | 0.5
1181 | 730 | 2009-11-19 | 発生ガス | 発生ガス量(L/min) | 0.01 | 0.01 | 0.01 | 0.64 | 0.01 | 0.04 | 0.01 | 1.87 | 1.33 | 0.72 | 0.01
1182 | 726 | 2009-11-19 | 発生ガス | 硫化水素(ppm) | 2 | 9 | 0.2 | 390 | 160 | 6 | 0.2 | 5 | 40 | 0.2 | 0.2
1183 | 696 | 2009-12-21 | 気象 | 気圧(hPa) | 1004
1184 | 700 | 2009-12-21 | 気象 | 気温(℃) | 0.9 | -0.6 | 0.2 | 1 | 1 | 0.1 | -0.9 | -0.3 | 2.2 | 0.3 | -0.3
1185 | 705 | 2009-12-21 | 水質 | 塩化物イオン(mg/L) | 23 | 83 | 170 | 180 | 120 | 63 | 170 | 170 | 63 | 1300 | 96
1186 | 707 | 2009-12-21 | 水質 | 酸化還元電位(mV) | 140 | 96 | 22 | 100 | -8 | 71 | 64 | -13 | 21 | 84 | 92
1187 | 698 | 2009-12-21 | 水質 | 水位(GL下m) | -2.25 | -2.26 | -2.27 | -2.96 | -1.51 | -3.04 | -2.96 | -2.09 | -17.28 | -2.58 | -3.09
1188 | 701 | 2009-12-21 | 水質 | 水温(℃) | 18 | 18.6 | 23.8 | 19.5 | 21.5 | 19.3 | 27.4 | 14.8 | 17.8 | 24.7 | 18.8
1189 | 703 | 2009-12-21 | 水質 | 水素イオン濃度(pH) | 6.9 | 7.1 | 7.6 | 7.2 | 7.7 | 7.1 | 7 | 7.8 | 8.5 | 7.2 | 7.4
1190 | 706 | 2009-12-21 | 水質 | 電気伝導率(mS/m) | 160 | 140 | 180 | 300 | 140 | 210 | 220 | 170 | 77 | 820 | 170
1191 | 702 | 2009-12-21 | 水質 | 透視度(cm) | 50 | 50 | 50 | 50 | 24 | 50 | 13 | 31 | 50 | 13 | 50
1192 | 704 | 2009-12-21 | 水質 | 硫酸イオン(mg/L) | 3.3 | 4.4 | 1.7 | 0.7 | 89 | 0.1 | 0.12 | 14 | 20 | 1 | 0.1
1193 | 711 | 2009-12-21 | 発生ガス | メタン(％) | 37 | 40 | 80 | 72 | 65 | 28 | 50 | 80 | 51 | 46 | 5
1194 | 699 | 2009-12-21 | 発生ガス | 孔内温度(管頭下1m)(℃) | 6.7 | 5.2 | 4.7 | 8.2 | 5.8 | 3.7 | 6.7 | 4.4 | 6.5 | 6.9 | 8.4
1195 | 710 | 2009-12-21 | 発生ガス | 酸素(%) | 13 | 9 | 6 | 6 | 6 | 6 | 13 | 6 | 6 | 8 | 21
1196 | 709 | 2009-12-21 | 発生ガス | 二酸化炭素(%) | 6 | 6 | 1 | 13 | 2 | 12 | 6 | 10 | 0.25 | 20 | 0.25
1197 | 712 | 2009-12-21 | 発生ガス | 発生ガス量(L/min) | 0.01 | 0.01 | 0.01 | 0.01 | 0.1 | 0.1 | 0.07 | 1.23 | 1.22 | 0.73 | 0.01
1198 | 708 | 2009-12-21 | 発生ガス | 硫化水素(ppm) | 0.2 | 2 | 17 | 180 | 45 | 0.5 | 0.2 | 3 | 25 | 0.2 | 0.2
1199 | 678 | 2010-01-15 | 気象 | 気圧(hPa) | 1014
1200 | 682 | 2010-01-15 | 気象 | 気温(℃) | 0.5 | 1.4 | -0.3 | 0.5 | -0.3 | 0 | -0.3 | 1.7 | 0.1 | 0.5 | 0.9
1201 | 687 | 2010-01-15 | 水質 | 塩化物イオン(mg/L) | 49 | 100 | 160 | 180 | 140 | 110 | 220 | 360 | 120 | 1000 | 120
1202 | 689 | 2010-01-15 | 水質 | 酸化還元電位(mV) | 110 | 79 | 18 | 83 | -15 | 68 | 48 | -47 | 8 | 95 | 92
1203 | 680 | 2010-01-15 | 水質 | 水位(GL下m) | -2.51 | -2.64 | -2.64 | -3.21 | -1.89 | -3.43 | -3.24 | -2.48 | -17.69 | -2.77 | -3.28
1204 | 683 | 2010-01-15 | 水質 | 水温(℃) | 17.9 | 18.3 | 21.9 | 18.1 | 21.8 | 19.1 | 26.4 | 15.8 | 15.9 | 23 | 18.4
1205 | 685 | 2010-01-15 | 水質 | 水素イオン濃度(pH) | 6.9 | 7.2 | 7.6 | 7.1 | 7.6 | 7.2 | 7.1 | 8 | 8.5 | 7.2 | 7.5
1206 | 688 | 2010-01-15 | 水質 | 電気伝導率(mS/m) | 200 | 150 | 170 | 310 | 150 | 280 | 270 | 230 | 93 | 790 | 170
1207 | 684 | 2010-01-15 | 水質 | 透視度(cm) | 50 | 50 | 45 | 50 | 36 | 50 | 37 | 24 | 50 | 26 | 50
1208 | 686 | 2010-01-15 | 水質 | 硫酸イオン(mg/L) | 0.1 | 0.1 | 1.3 | 0.3 | 35 | 0.2 | 0.1 | 59 | 13 | 0.8 | 0.3
1209 | 693 | 2010-01-15 | 発生ガス | メタン(％) | 35 | 40 | 51 | 77 | 38 | 40 | 44 | 85 | 55 | 42 | 2.5
1210 | 681 | 2010-01-15 | 発生ガス | 孔内温度(管頭下1m)(℃) | 4.9 | 6.8 | 1.8 | 4.4 | 6.3 | 0.8 | 3.8 | 3.2 | 4.7 | 4.3 | 7.5
1211 | 692 | 2010-01-15 | 発生ガス | 酸素(%) | 12 | 12 | 14 | 6 | 14 | 6 | 8 | 6 | 6 | 6 | 20
1212 | 691 | 2010-01-15 | 発生ガス | 二酸化炭素(%) | 8 | 5.5 | 1 | 14 | 1.2 | 15 | 7 | 8 | 0.25 | 24 | 0.25
1213 | 694 | 2010-01-15 | 発生ガス | 発生ガス量(L/min) | 0.01 | 0.02 | 0.01 | 0.71 | 0.01 | 0.16 | 0.06 | 0.65 | 2 | 0.39 | 0.01
1214 | 690 | 2010-01-15 | 発生ガス | 硫化水素(ppm) | 14 | 16 | 6 | 40 | 30 | 20 | 0.2 | 23 | 40 | 0.8 | 0.2
1215 | 660 | 2010-02-17 | 気象 | 気圧(hPa) | 1020
1216 | 664 | 2010-02-17 | 気象 | 気温(℃) | 1.7 | 1.2 | 1 | -0.1 | 2.1 | 0.7 | 2.8 | 2.1 | 7.9 | 3.8 | 2.3
1217 | 669 | 2010-02-17 | 水質 | 塩化物イオン(mg/L) | 53 | 100 | 160 | 150 | 120 | 130 | 150 | 360 | 140 | 1200 | 140
1218 | 671 | 2010-02-17 | 水質 | 酸化還元電位(mV) | 110 | 82 | 49 | 87 | 14 | 71 | 59 | -31 | 42 | 110 | 85
1219 | 662 | 2010-02-17 | 水質 | 水位(GL下m) | -2.86 | -2.88 | -2.87 | -3.55 | -2.08 | -3.74 | -3.5 | -2.66 | -18.08 | -2.91 | -3.38
1220 | 665 | 2010-02-17 | 水質 | 水温(℃) | 16.9 | 17.4 | 23.1 | 17.6 | 21 | 19.5 | 25.6 | 16.5 | 17.8 | 22.5 | 18.6
1221 | 667 | 2010-02-17 | 水質 | 水素イオン濃度(pH) | 6.9 | 7.2 | 7.5 | 7.1 | 7.7 | 7.2 | 7 | 7.9 | 8.4 | 7.1 | 7.5
1222 | 670 | 2010-02-17 | 水質 | 電気伝導率(mS/m) | 200 | 150 | 170 | 290 | 140 | 320 | 130 | 210 | 100 | 770 | 170
1223 | 666 | 2010-02-17 | 水質 | 透視度(cm) | 50 | 50 | 50 | 50 | 50 | 50 | 32 | 44 | 50 | 15 | 50
1224 | 668 | 2010-02-17 | 水質 | 硫酸イオン(mg/L) | 2.6 | 4.1 | 0.6 | 0.4 | 130 | 0.1 | 0.4 | 12 | 42 | 0.9 | 1.1
1225 | 675 | 2010-02-17 | 発生ガス | メタン(％) | 42 | 50 | 60 | 75 | 20 | 35 | 50 | 85 | 51 | 44 | 5
1226 | 663 | 2010-02-17 | 発生ガス | 孔内温度(管頭下1m)(℃) | 5.6 | 5.7 | 2.5 | 5.7 | 5.2 | 1.4 | 4 | 3.8 | 4.1 | 3.3 | 5.8
1227 | 674 | 2010-02-17 | 発生ガス | 酸素(%) | 12 | 6 | 10 | 6 | 16 | 6 | 9 | 6 | 6 | 6 | 7
1228 | 673 | 2010-02-17 | 発生ガス | 二酸化炭素(%) | 10 | 7 | 1.2 | 15 | 1 | 15 | 10 | 8 | 0.25 | 22 | 0.25
1229 | 676 | 2010-02-17 | 発生ガス | 発生ガス量(L/min) | 0.01 | 0.01 | 0.01 | 0.46 | 0.02 | 0.01 | 0.61 | 0.54 | 0.69 | 0.34 | 0.01
1230 | 672 | 2010-02-17 | 発生ガス | 硫化水素(ppm) | 14 | 18 | 3 | 210 | 3 | 10 | 4 | 10 | 40 | 1.6 | 0.2
1231 | 642 | 2010-03-17 | 気象 | 気圧(hPa) | 1012
1232 | 646 | 2010-03-17 | 気象 | 気温(℃) | 6.5 | 8.1 | 8.1 | 7.2 | 8.3 | 9.1 | 7.3 | 6.1 | 8 | 7.3 | 8
1233 | 651 | 2010-03-17 | 水質 | 塩化物イオン(mg/L) | 27 | 59 | 150 | 98 | 110 | 60 | 130 | 67 | 69 | 820 | 120
1234 | 653 | 2010-03-17 | 水質 | 酸化還元電位(mV) | 130 | 110 | 110 | 130 | 30 | 88 | 75 | 82 | 56 | 97 | 99
1235 | 644 | 2010-03-17 | 水質 | 水位(GL下m) | -2.59 | -2.56 | -2.54 | -3.44 | -1.79 | -3.38 | -3.33 | -2.42 | -17.73 | -2.8 | -3.24
1236 | 647 | 2010-03-17 | 水質 | 水温(℃) | 16.5 | 15.9 | 23.3 | 16.6 | 19.2 | 19.1 | 26.1 | 15.5 | 18.2 | 23 | 17.7
1237 | 649 | 2010-03-17 | 水質 | 水素イオン濃度(pH) | 6.7 | 7 | 7.4 | 6.9 | 7.6 | 7.1 | 7 | 7.5 | 8.4 | 7 | 7.4
1238 | 652 | 2010-03-17 | 水質 | 電気伝導率(mS/m) | 180 | 140 | 160 | 230 | 140 | 230 | 190 | 130 | 85 | 520 | 160
1239 | 648 | 2010-03-17 | 水質 | 透視度(cm) | 50 | 50 | 50 | 50 | 26 | 50 | 50 | 50 | 50 | 50 | 50
1240 | 650 | 2010-03-17 | 水質 | 硫酸イオン(mg/L) | 27 | 79 | 0.4 | 140 | 100 | 43 | 0.1 | 19 | 20 | 5 | 1.3
1241 | 657 | 2010-03-17 | 発生ガス | メタン(％) | 40 | 33 | 25 | 70 | 13 | 10 | 6 | 85 | 56 | 42 | 40
1242 | 645 | 2010-03-17 | 発生ガス | 孔内温度(管頭下1m)(℃) | 7.5 | 7.7 | 9.7 | 6.9 | 9.6 | 9.5 | 7.7 | 7.3 | 13.3 | 7.8 | 7.5
1243 | 656 | 2010-03-17 | 発生ガス | 酸素(%) | 13 | 13 | 18 | 8 | 18 | 6 | 20 | 6 | 6 | 6 | 21
1244 | 655 | 2010-03-17 | 発生ガス | 二酸化炭素(%) | 7 | 4 | 0.8 | 10 | 0.5 | 5 | 1 | 6 | 0.25 | 18 | 0.25
1245 | 658 | 2010-03-17 | 発生ガス | 発生ガス量(L/min) | 0.01 | 0.01 | 0.01 | 0.01 | 0.01 | 0.01 | 0.01 | 0.05 | 1.4 | 0.33 | 0.01
1246 | 654 | 2010-03-17 | 発生ガス | 硫化水素(ppm) | 2 | 2 | 0.2 | 120 | 2 | 0.2 | 0.2 | 0.2 | 36 | 0.3 | 0.2
1247 | 624 | 2010-04-13 | 気象 | 気圧(hPa) | 1004
1248 | 628 | 2010-04-13 | 気象 | 気温(℃) | 13.3 | 12.9 | 13 | 13.7 | 17 | 18.6 | 14 | 14.7 | 18.4 | 18.4 | 14.8
1249 | 633 | 2010-04-13 | 水質 | 塩化物イオン(mg/L) | 6.9 | 69 | 150 | 12 | 16 | 46 | 160 | 75 | 95 | 210 | 120
1250 | 635 | 2010-04-13 | 水質 | 酸化還元電位(mV) | 130 | 90 | 71 | 160 | 150 | 99 | 61 | 60 | 62 | 110 | 80
1251 | 626 | 2010-04-13 | 水質 | 水位(GL下m) | -2.49 | -2.34 | -2.29 | -3.18 | -1.54 | -3.02 | -3.08 | -2.2 | -17.43 | -2.57 | -3.1
1252 | 629 | 2010-04-13 | 水質 | 水温(℃) | 15.7 | 17.7 | 23.3 | 13.5 | 12.3 | 19.4 | 27.2 | 15.8 | 18.7 | 21.8 | 18.8
1253 | 631 | 2010-04-13 | 水質 | 水素イオン濃度(pH) | 6.5 | 7 | 7.4 | 6.8 | 6.9 | 7 | 7 | 7.4 | 8.3 | 6.8 | 7.4
1254 | 634 | 2010-04-13 | 水質 | 電気伝導率(mS/m) | 93 | 120 | 140 | 83 | 60 | 170 | 180 | 110 | 70 | 200 | 150
1255 | 630 | 2010-04-13 | 水質 | 透視度(cm) | 50 | 50 | 50 | 50 | 47 | 50 | 46 | 46 | 50 | 50 | 46
1256 | 632 | 2010-04-13 | 水質 | 硫酸イオン(mg/L) | 41 | 170 | 0.47 | 67 | 230 | 100 | 0.31 | 19 | 68 | 68 | 1.5
1257 | 639 | 2010-04-13 | 発生ガス | メタン(％) | 63 | 47 | 65 | 85 | 98 | 31 | 50 | 94 | 53 | 42 | 11
1258 | 627 | 2010-04-13 | 発生ガス | 孔内温度(管頭下1m)(℃) | 11.8 | 12.4 | 9.2 | 8.5 | 11.8 | 10.6 | 12.1 | 8.6 | 12.7 | 11.8 | 9.4
1259 | 638 | 2010-04-13 | 発生ガス | 酸素(%) | 6 | 8 | 9 | 6 | 6 | 6 | 10 | 6 | 6 | 8 | 20
1260 | 637 | 2010-04-13 | 発生ガス | 二酸化炭素(%) | 11 | 6 | 1.5 | 11 | 1.6 | 10 | 4.8 | 6 | 0.25 | 15 | 0.25
1261 | 640 | 2010-04-13 | 発生ガス | 発生ガス量(L/min) | 0.22 | 0.33 | 0.01 | 0.73 | 0.01 | 0.01 | 0.01 | 8.4 | 1.1 | 0.9 | 0.01
1262 | 636 | 2010-04-13 | 発生ガス | 硫化水素(ppm) | 20 | 5 | 20 | 200 | 2 | 6 | 0.2 | 5 | 8 | 0.2 | 0.2
1263 | 606 | 2010-05-12 | 気象 | 気圧(hPa) | 998
1264 | 610 | 2010-05-12 | 気象 | 気温(℃) | 13.9 | 13 | 11.6 | 13.2 | 11.8 | 12.9 | 13.3 | 12.2 | 12.1 | 13.3 | 12.1
1265 | 615 | 2010-05-12 | 水質 | 塩化物イオン(mg/L) | 22 | 90 | 160 | 16 | 28 | 83 | 130 | 120 | 53 | 1200 | 110
1266 | 617 | 2010-05-12 | 水質 | 酸化還元電位(mV) | 120 | 74 | 52 | 150 | 60 | 79 | 65 | 4 | 19 | 80 | 69
1267 | 608 | 2010-05-12 | 水質 | 水位(GL下m) | -2.21 | -2 | -1.96 | -2.79 | -1.19 | -2.75 | -2.79 | -1.97 | -16.91 | -2.46 | -2.95
1268 | 611 | 2010-05-12 | 水質 | 水温(℃) | 15.6 | 17.6 | 22.7 | 13.9 | 16.2 | 17.6 | 25.9 | 15.1 | 18.2 | 23.3 | 17.1
1269 | 613 | 2010-05-12 | 水質 | 水素イオン濃度(pH) | 7 | 7.2 | 7.5 | 6.9 | 7 | 7.4 | 7 | 7.8 | 8.4 | 7.4 | 7.4
1270 | 616 | 2010-05-12 | 水質 | 電気伝導率(mS/m) | 150 | 150 | 150 | 95 | 67 | 220 | 170 | 120 | 72 | 690 | 150
1271 | 612 | 2010-05-12 | 水質 | 透視度(cm) | 50 | 50 | 50 | 50 | 50 | 50 | 50 | 44 | 50 | 32 | 50
1272 | 614 | 2010-05-12 | 水質 | 硫酸イオン(mg/L) | 4.9 | 1.2 | 0.49 | 110 | 190 | 30 | 0.05 | 15 | 35 | 2.1 | 0.18
1273 | 621 | 2010-05-12 | 発生ガス | メタン(％) | 32 | 34 | 10 | 80 | 80 | 35 | 44 | 85 | 55 | 31 | 4
1274 | 609 | 2010-05-12 | 発生ガス | 孔内温度(管頭下1m)(℃) | 13.3 | 12.9 | 12.7 | 13.1 | 13.9 | 13.3 | 13.9 | 12.6 | 13.1 | 14.3 | 13.3
1275 | 620 | 2010-05-12 | 発生ガス | 酸素(%) | 6 | 10 | 20 | 6 | 6 | 6 | 6 | 6 | 6 | 8 | 20
1276 | 619 | 2010-05-12 | 発生ガス | 二酸化炭素(%) | 10 | 6 | 0.5 | 9 | 1.6 | 20 | 5.5 | 7 | 0.25 | 5 | 0.25
1277 | 622 | 2010-05-12 | 発生ガス | 発生ガス量(L/min) | 0.01 | 0.25 | 0.01 | 0.79 | 0.01 | 0.01 | 0.19 | 5 | 1 | 0.49 | 0.01
1278 | 618 | 2010-05-12 | 発生ガス | 硫化水素(ppm) | 0.3 | 1 | 3 | 25 | 0.2 | 7 | 0.2 | 0.3 | 7 | 2 | 0.2
1279 | 588 | 2010-06-17 | 気象 | 気圧(hPa) | 1004
1280 | 592 | 2010-06-17 | 気象 | 気温(℃) | 26.4 | 30.5 | 31.5 | 29.6 | 30.4 | 29.3 | 30.3 | 30.2 | 32.6 | 29.8 | 30.6
1281 | 597 | 2010-06-17 | 水質 | 塩化物イオン(mg/L) | 27 | 64 | 150 | 150 | 30 | 81 | 150 | 310 | 45 | 900 | 100
1282 | 599 | 2010-06-17 | 水質 | 酸化還元電位(mV) | 110 | 80 | 49 | 83 | 76 | 80 | 50 | -97 | 54 | 73 | 83
1283 | 590 | 2010-06-17 | 水質 | 水位(GL下m) | -3.04 | -1.94 | -1.9 | -2.76 | -1.12 | -2.67 | -2.81 | -2.07 | -16.94 | -2.44 | -3
1284 | 593 | 2010-06-17 | 水質 | 水温(℃) | 18.4 | 19.8 | 26.3 | 20.9 | 23 | 19.6 | 28.4 | 18.3 | 19.9 | 27 | 19.4
1285 | 595 | 2010-06-17 | 水質 | 水素イオン濃度(pH) | 7 | 7.3 | 7.6 | 7.1 | 7.2 | 7.2 | 7.1 | 8.4 | 8.4 | 7.2 | 7.5
1286 | 598 | 2010-06-17 | 水質 | 電気伝導率(mS/m) | 140 | 120 | 170 | 280 | 82 | 200 | 250 | 170 | 65 | 800 | 150
1287 | 594 | 2010-06-17 | 水質 | 透視度(cm) | 50 | 50 | 50 | 50 | 50 | 50 | 30 | 40 | 50 | 16 | 50
1288 | 596 | 2010-06-17 | 水質 | 硫酸イオン(mg/L) | 17 | 40 | 0.99 | 1.1 | 170 | 69 | 0.28 | 38 | 31 | 1.4 | 0.27
1289 | 603 | 2010-06-17 | 発生ガス | メタン(％) | 1 | 13 | 40 | 80 | 48 | 34 | 60 | 86 | 45 | 51 | 26
1290 | 591 | 2010-06-17 | 発生ガス | 孔内温度(管頭下1m)(℃) | 30.9 | 28.9 | 26.8 | 21.7 | 27.2 | 21.2 | 25.2 | 21.1 | 36.5 | 27.7 | 22.3
1291 | 602 | 2010-06-17 | 発生ガス | 酸素(%) | 20 | 6 | 6 | 6 | 6 | 6 | 6 | 6 | 6 | 6 | 6
1292 | 601 | 2010-06-17 | 発生ガス | 二酸化炭素(%) | 0.25 | 2 | 1 | 4 | 0.7 | 9 | 6 | 7 | 0.25 | 18 | 0.8
1293 | 604 | 2010-06-17 | 発生ガス | 発生ガス量(L/min) | 0.01 | 0.01 | 0.01 | 0.91 | 0.01 | 0.01 | 0.04 | 2.2 | 0.87 | 0.48 | 0.01
1294 | 600 | 2010-06-17 | 発生ガス | 硫化水素(ppm) | 0.2 | 1 | 1 | 230 | 16 | 8 | 0.2 | 4 | 30 | 0.5 | 0.2
1295 | 570 | 2010-07-14 | 気象 | 気圧(hPa) | 1008
1296 | 574 | 2010-07-14 | 気象 | 気温(℃) | 20.6 | 20.1 | 19.6 | 20.8 | 19.8 | 20.7 | 20.8 | 20.7 | 20.3 | 20.7 | 20.3
1297 | 579 | 2010-07-14 | 水質 | 塩化物イオン(mg/L) | 30 | 65 | 160 | 170 | 30 | 82 | 200 | 310 | 47 | 900 | 100
1298 | 581 | 2010-07-14 | 水質 | 酸化還元電位(mV) | 150 | 110 | 86 | 160 | 97 | 120 | 86 | 2 | 130 | 120 | 91
1299 | 572 | 2010-07-14 | 水質 | 水位(GL下m) | -1.97 | -1.84 | -1.79 | -2.64 | -1 | -2.58 | -2.75 | -2.02 | -16.75 | -2.54 | -2.85
1300 | 575 | 2010-07-14 | 水質 | 水温(℃) | 18.6 | 19.7 | 24.4 | 20.6 | 22.8 | 18.2 | 26.4 | 17.8 | 18.7 | 25.4 | 18.6
1301 | 577 | 2010-07-14 | 水質 | 水素イオン濃度(pH) | 6.9 | 7.5 | 7.6 | 7.1 | 7.1 | 7.1 | 7.1 | 8.5 | 8.4 | 7.2 | 7.3
1302 | 580 | 2010-07-14 | 水質 | 電気伝導率(mS/m) | 110 | 130 | 160 | 120 | 72 | 190 | 260 | 150 | 60 | 700 | 140
1303 | 576 | 2010-07-14 | 水質 | 透視度(cm) | 50 | 50 | 50 | 50 | 50 | 50 | 50 | 11 | 50 | 38 | 50
1304 | 578 | 2010-07-14 | 水質 | 硫酸イオン(mg/L) | 17 | 41 | 1.5 | 1.4 | 170 | 74 | 0.13 | 42 | 31 | 1.4 | 0.29
1305 | 585 | 2010-07-14 | 発生ガス | メタン(％) | 6 | 15 | 60 | 80 | 56 | 35 | 60 | 90 | 45 | 44 | 8
1306 | 573 | 2010-07-14 | 発生ガス | 孔内温度(管頭下1m)(℃) | 22.1 | 21.4 | 20.9 | 21.5 | 22.9 | 20.9 | 21.6 | 21 | 20.6 | 22.2 | 23.5
1307 | 584 | 2010-07-14 | 発生ガス | 酸素(%) | 6 | 6 | 6 | 6 | 6 | 6 | 6 | 6 | 6 | 6 | 6
1308 | 583 | 2010-07-14 | 発生ガス | 二酸化炭素(%) | 0.25 | 3 | 1.5 | 9 | 1.5 | 9 | 6 | 8 | 0.25 | 50 | 0.5
1309 | 586 | 2010-07-14 | 発生ガス | 発生ガス量(L/min) | 0.01 | 0.01 | 0.01 | 0.94 | 0.01 | 0.02 | 0.04 | 4.2 | 0.76 | 0.5 | 0.01
1310 | 582 | 2010-07-14 | 発生ガス | 硫化水素(ppm) | 0.2 | 5 | 0.5 | 200 | 60 | 12 | 0.2 | 6 | 25 | 0.5 | 0.2
1311 | 552 | 2010-08-11 | 気象 | 気圧(hPa) | 1008
1312 | 556 | 2010-08-11 | 気象 | 気温(℃) | 33.4 | 32.1 | 31.1 | 35.4 | 32.7 | 32.7 | 33.6 | 31.6 | 33.7 | 34.2 | 31.5
1313 | 561 | 2010-08-11 | 水質 | 塩化物イオン(mg/L) | 19 | 79 | 160 | 140 | 150 | 130 | 390 | 530 | 72 | 1200 | 120
1314 | 563 | 2010-08-11 | 水質 | 酸化還元電位(mV) | 140 | 100 | 54 | 110 | 34 | 100 | 67 | -40 | 41 | 110 | 99
1315 | 554 | 2010-08-11 | 水質 | 水位(GL下m) | -2.14 | -2.12 | -2.04 | -2.85 | -1.3 | -2.91 | -2.94 | -2.15 | -17.22 | -2.62 | -2.97
1316 | 557 | 2010-08-11 | 水質 | 水温(℃) | 21.9 | 21.8 | 26.3 | 20.6 | 25.6 | 21.3 | 28.1 | 19.4 | 20.5 | 28.8 | 20.9
1317 | 559 | 2010-08-11 | 水質 | 水素イオン濃度(pH) | 6.8 | 7.3 | 7.6 | 7 | 7.8 | 7.1 | 7.3 | 8.4 | 8.3 | 7 | 7.3
1318 | 562 | 2010-08-11 | 水質 | 電気伝導率(mS/m) | 160 | 140 | 170 | 290 | 140 | 280 | 280 | 250 | 80 | 730 | 170
1319 | 558 | 2010-08-11 | 水質 | 透視度(cm) | 50 | 50 | 50 | 50 | 50 | 50 | 26 | 43 | 50 | 32 | 50
1320 | 560 | 2010-08-11 | 水質 | 硫酸イオン(mg/L) | 16 | 0.02 | 0.7 | 0.15 | 16 | 0.5 | 0.22 | 110 | 28 | 0.94 | 0.59
1321 | 567 | 2010-08-11 | 発生ガス | メタン(％) | 1 | 40 | 80 | 72 | 58 | 32 | 50 | 82 | 46 | 52 | 10
1322 | 555 | 2010-08-11 | 発生ガス | 孔内温度(管頭下1m)(℃) | 33.3 | 30.9 | 29.4 | 28.9 | 32.8 | 29.9 | 30.5 | 29.8 | 24.4 | 30.4 | 28.9
1323 | 566 | 2010-08-11 | 発生ガス | 酸素(%) | 6 | 6 | 7 | 6 | 13 | 6 | 12 | 6 | 6 | 6 | 18
1324 | 565 | 2010-08-11 | 発生ガス | 二酸化炭素(%) | 0.25 | 3.9 | 0.3 | 2.8 | 0.25 | 10 | 1.2 | 2.2 | 0.25 | 21 | 0.25
1325 | 568 | 2010-08-11 | 発生ガス | 発生ガス量(L/min) | 0.01 | 0.01 | 0.01 | 0.72 | 0.01 | 0.01 | 0.04 | 0.53 | 0.47 | 0.42 | 0.01
1326 | 564 | 2010-08-11 | 発生ガス | 硫化水素(ppm) | 0.2 | 8 | 11 | 400 | 60 | 20 | 0.2 | 2 | 48 | 20 | 0.2
1327 | 534 | 2010-09-15 | 気象 | 気圧(hPa) | 1013
1328 | 538 | 2010-09-15 | 気象 | 気温(℃) | 25.8 | 26.4 | 27.9 | 24.3 | 21.9 | 24.9 | 25.4 | 27.6 | 24.8 | 25 | 26.1
1329 | 543 | 2010-09-15 | 水質 | 塩化物イオン(mg/L) | 9 | 15 | 140 | 6 | 110 | 31 | 400 | 61 | 83 | 220 | 85
1330 | 545 | 2010-09-15 | 水質 | 酸化還元電位(mV) | 130 | 120 | 82 | 140 | 91 | 120 | 67 | 96 | 52 | 130 | 94
1331 | 536 | 2010-09-15 | 水質 | 水位(GL下m) | -2.29 | -2.4 | -2.39 | -3.36 | -1.42 | -2.98 | -3.35 | -2.39 | -17.7 | -2.84 | -3.01
1332 | 539 | 2010-09-15 | 水質 | 水温(℃) | 24.8 | 24.4 | 26 | 24.9 | 23 | 21.4 | 28.2 | 20.6 | 19.7 | 26.8 | 21.9
1333 | 541 | 2010-09-15 | 水質 | 水素イオン濃度(pH) | 6.8 | 6.9 | 7.6 | 6.8 | 7.5 | 7.3 | 7.2 | 7 | 8.2 | 6.7 | 7.2
1334 | 544 | 2010-09-15 | 水質 | 電気伝導率(mS/m) | 120 | 120 | 150 | 120 | 130 | 170 | 360 | 140 | 97 | 230 | 160
1335 | 540 | 2010-09-15 | 水質 | 透視度(cm) | 50 | 50 | 50 | 50 | 50 | 50 | 50 | 22 | 50 | 20 | 50
1336 | 542 | 2010-09-15 | 水質 | 硫酸イオン(mg/L) | 58 | 110 | 2.8 | 200 | 86 | 54 | 0.1 | 170 | 77 | 48 | 22
1337 | 549 | 2010-09-15 | 発生ガス | メタン(％) | 19 | 45 | 70 | 75 | 37 | 48 | 65 | 88 | 55 | 47 | 8
1338 | 537 | 2010-09-15 | 発生ガス | 孔内温度(管頭下1m)(℃) | 25.1 | 25.6 | 24.4 | 25.1 | 26.4 | 24.8 | 24.8 | 26 | 23.4 | 27.2 | 25.3
1339 | 548 | 2010-09-15 | 発生ガス | 酸素(%) | 17 | 6 | 8 | 6 | 19 | 6 | 9 | 8 | 6 | 6 | 19
1340 | 547 | 2010-09-15 | 発生ガス | 二酸化炭素(%) | 3 | 7.2 | 1.1 | 10 | 0.3 | 30 | 7.1 | 10 | 0.25 | 14 | 0.4
1341 | 550 | 2010-09-15 | 発生ガス | 発生ガス量(L/min) | 0.01 | 0.01 | 0.01 | 0.01 | 0.01 | 0.01 | 0.17 | 0.97 | 0.22 | 0.42 | 0.01
1342 | 546 | 2010-09-15 | 発生ガス | 硫化水素(ppm) | 4 | 20 | 5 | 200 | 0.2 | 49 | 0.5 | 10 | 45 | 2 | 0.2
1343 | 516 | 2010-10-13 | 気象 | 気圧(hPa) | 1009
1344 | 520 | 2010-10-13 | 気象 | 気温(℃) | 25.5 | 25.4 | 25.1 | 25.6 | 25.9 | 24.8 | 25.6 | 23.1 | 26.6 | 25.8 | 25.5
1345 | 525 | 2010-10-13 | 水質 | 塩化物イオン(mg/L) | 15 | 60 | 160 | 98 |  |  | 360 | 370 | 40 | 400 | 78
1346 | 527 | 2010-10-13 | 水質 | 酸化還元電位(mV) | 100 | 84 | 54 | 97 |  |  | 60 | -130 | 65 | 95 | 91
1347 | 518 | 2010-10-13 | 水質 | 水位(GL下m) | -1.83 | -1.8 | -1.77 | -2.58 |  |  | -2.59 | -1.83 | -16.77 | -2.29 | -2.75
1348 | 521 | 2010-10-13 | 水質 | 水温(℃) | 24.8 | 22.5 | 26 | 20.6 |  |  | 27.5 | 20.1 | 19 | 26.6 | 22.5
1349 | 523 | 2010-10-13 | 水質 | 水素イオン濃度(pH) | 6.8 | 7.2 | 7.5 | 7.1 |  |  | 7.2 | 8.8 | 8.4 | 7 | 7.3
1350 | 526 | 2010-10-13 | 水質 | 電気伝導率(mS/m) | 130 | 130 | 170 | 240 |  |  | 400 | 200 | 76 | 380 | 160
1351 | 522 | 2010-10-13 | 水質 | 透視度(cm) | 50 | 50 | 50 | 50 |  |  | 38 | 23 | 50 | 50 | 50
1352 | 524 | 2010-10-13 | 水質 | 硫酸イオン(mg/L) | 12 | 0.24 | 1 | 3.3 |  |  | 1.8 | 74 | 27 | 1 | 1.3
1353 | 531 | 2010-10-13 | 発生ガス | メタン(％) | 6 | 37 | 55 | 74 | 21 | 23 | 60 | 80 | 56 | 49 | 8
1354 | 519 | 2010-10-13 | 発生ガス | 孔内温度(管頭下1m)(℃) | 22.1 | 23.3 | 24 | 21.3 | 22.8 | 20.8 | 21.8 | 20.9 | 21.4 | 21.8 | 21.6
1355 | 530 | 2010-10-13 | 発生ガス | 酸素(%) | 19 | 12 | 6 | 6 | 6 | 6 | 10 | 6 | 6 | 6 | 20
1356 | 529 | 2010-10-13 | 発生ガス | 二酸化炭素(%) | 3 | 5 | 1.5 | 10 | 0.25 | 8 | 6 | 10 | 0.25 | 5 | 0.5
1357 | 532 | 2010-10-13 | 発生ガス | 発生ガス量(L/min) | 0.01 | 0.01 | 0.01 | 0.19 | 0.01 | 0.01 | 0.01 | 0.25 | 0.15 | 0.1 | 0.01
1358 | 528 | 2010-10-13 | 発生ガス | 硫化水素(ppm) | 0.2 | 2 | 0.2 | 100 | 25 | 5 | 0.2 | 6 | 8 | 0.2 | 0.2
1359 | 498 | 2010-11-17 | 気象 | 気圧(hPa) | 1017
1360 | 502 | 2010-11-17 | 気象 | 気温(℃) | 11.4 | 8.6 | 11.1 | 9.6 | 17.1 | 18.6 | 10.8 | 11.1 | 13.7 | 12.4 | 11.9
1361 | 507 | 2010-11-17 | 水質 | 塩化物イオン(mg/L) | 50 | 60 | 160 | 100 | 150 | 240 | 430 | 450 | 34 | 960 | 74
1362 | 509 | 2010-11-17 | 水質 | 酸化還元電位(mV) | 300 | 91 | 370 | 110 | -44 | 96 | 59 | -100 | 81 | 96 | 120
1363 | 500 | 2010-11-17 | 水質 | 水位(GL下m) | -1.91 | -1.91 | -1.89 | -2.59 | -1.2 | -2.72 | -2.66 | -1.92 | -16.86 | -2.37 | -2.86
1364 | 503 | 2010-11-17 | 水質 | 水温(℃) | 21.6 | 19.7 | 24.8 | 19.1 | 24.7 | 20 | 25.4 | 18.4 | 17.7 | 24.9 | 19.9
1365 | 505 | 2010-11-17 | 水質 | 水素イオン濃度(pH) | 6.9 | 7.2 | 7.6 | 7.2 | 7.5 | 7.5 | 7.3 | 8.7 | 8.5 | 7.2 | 7.3
1366 | 508 | 2010-11-17 | 水質 | 電気伝導率(mS/m) | 190 | 140 | 170 | 240 | 140 | 410 | 460 | 220 | 71 | 680 | 160
1367 | 504 | 2010-11-17 | 水質 | 透視度(cm) | 50 | 50 | 50 | 50 |  |  | 42 | 12 | 50 | 15 | 50
1368 | 506 | 2010-11-17 | 水質 | 硫酸イオン(mg/L) | 2.5 | 0.84 | 0.98 | 1.4 | 14 | 0.97 | 0.1 | 27 | 17 | 2 | 0.23
1369 | 513 | 2010-11-17 | 発生ガス | メタン(％) | 0 | 30 | 41 | 70 | 71 | 31 | 49 | 85 | 51 | 45 | 41
1370 | 501 | 2010-11-17 | 発生ガス | 孔内温度(管頭下1m)(℃) | 13.2 | 13.1 | 12.9 | 11.4 | 13.7 | 11.3 | 14.3 | 10.8 | 12.3 | 14.7 | 14.6
1371 | 512 | 2010-11-17 | 発生ガス | 酸素(%) | 7 | 6 | 7 | 6 | 6 | 6 | 6 | 6 | 6 | 6 | 16
1372 | 511 | 2010-11-17 | 発生ガス | 二酸化炭素(%) | 8 | 3.5 | 1 | 15 | 0.25 | 2.5 | 5 | 5 | 0.25 | 20 | 0.25
1373 | 514 | 2010-11-17 | 発生ガス | 発生ガス量(L/min) | 0.01 | 0.02 | 0.01 | 0.78 | 0.01 | 0.03 | 0.19 | 0.66 | 0.88 | 0.58 | 0.01
1374 | 510 | 2010-11-17 | 発生ガス | 硫化水素(ppm) | 0.2 | 5 | 2 | 350 | 95 | 13 | 0.2 | 5 | 40 | 1 | 0.2
1375 | 480 | 2010-12-14 | 気象 | 気圧(hPa) | 998
1376 | 484 | 2010-12-14 | 気象 | 気温(℃) | 9 | 9.7 | 9.1 | 10.5 | 8.3 | 9.2 | 9.6 | 7.9 | 12.7 | 8.8 | 7.9
1377 | 489 | 2010-12-14 | 水質 | 塩化物イオン(mg/L) | 49 | 54 | 160 | 28 |  |  | 520 | 290 | 46 | 1000 | 100
1378 | 491 | 2010-12-14 | 水質 | 酸化還元電位(mV) | 160 | 150 | 100 | 190 |  |  | 150 | 51 | 81 | 190 | 140
1379 | 482 | 2010-12-14 | 水質 | 水位(GL下m) | -2.24 | -2.12 | -2.11 | -2.84 |  |  | -2.83 | -2 | -17.22 | -2.43 | -2.93
1380 | 485 | 2010-12-14 | 水質 | 水温(℃) | 19.4 | 17.8 | 23.1 | 15.6 |  |  | 23.4 | 16.8 | 17.4 | 24.4 | 19.8
1381 | 487 | 2010-12-14 | 水質 | 水素イオン濃度(pH) | 6.9 | 7.1 | 7.6 | 6.9 |  |  | 7.2 | 7.4 | 8.5 | 7 | 7.3
1382 | 490 | 2010-12-14 | 水質 | 電気伝導率(mS/m) | 190 | 130 | 170 | 120 |  |  | 500 | 200 | 69 | 620 | 170
1383 | 486 | 2010-12-14 | 水質 | 透視度(cm) | 50 | 50 | 50 | 50 |  |  | 50 | 5.5 | 50 | 30 | 50
1384 | 488 | 2010-12-14 | 水質 | 硫酸イオン(mg/L) | 1.2 | 0.42 | 1.1 | 54 |  |  | 0.25 | 70 | 26 | 2.2 | 0.1
1385 | 495 | 2010-12-14 | 発生ガス | メタン(％) | 10 | 50 | 70 | 75 | 53 | 28 | 57 | 85 | 55 | 50 | 35
1386 | 483 | 2010-12-14 | 発生ガス | 孔内温度(管頭下1m)(℃) | 9.3 | 8.6 | 7.5 | 8.4 | 8.4 | 6.4 | 9.5 | 10.6 | 13.6 | 8.8 | 7
1387 | 494 | 2010-12-14 | 発生ガス | 酸素(%) | 16 | 10 | 8 | 6 | 16 | 6 | 11 | 6 | 6 | 6 | 8
1388 | 493 | 2010-12-14 | 発生ガス | 二酸化炭素(%) | 8 | 8 | 1.5 | 10 | 0.7 | 9 | 9.5 | 7.5 | 0.25 | 24 | 1.6
1389 | 496 | 2010-12-14 | 発生ガス | 発生ガス量(L/min) | 0.01 | 0.01 | 0.01 | 0.99 | 0.01 | 0.01 | 0.03 | 4.9 | 0.97 | 0.58 | 0.01
1390 | 492 | 2010-12-14 | 発生ガス | 硫化水素(ppm) | 0.2 | 12 | 6 | 400 | 0.2 | 12 | 0.2 | 7 | 30 | 0.5 | 0.2
1391 | 462 | 2011-01-19 | 気象 | 気圧(hPa) | 1008
1392 | 466 | 2011-01-19 | 気象 | 気温(℃) | 1.1 | 1 | 1.3 | 1.6 | 3.1 | 1.8 | 1.6 | 1.6 | 3.4 | 1.3 | 2
1393 | 471 | 2011-01-19 | 水質 | 塩化物イオン(mg/L) | 57 | 64 | 160 | 110 |  |  | 340 | 330 | 43 | 1200 | 97
1394 | 473 | 2011-01-19 | 水質 | 酸化還元電位(mV) | 130 | 110 | 53 | 120 |  |  | 78 | -17 | 94 | 110
1395 | 464 | 2011-01-19 | 水質 | 水位(GL下m) | -2.19 | -2.21 | -2.26 | -2.97 |  |  | -2.87 | -2.15 | -17.15 | -2.54 | -3.02
1396 | 467 | 2011-01-19 | 水質 | 水温(℃) | 17.6 | 15.9 | 23.4 | 17 |  |  | 23.6 | 15.6 | 16.1 | 20.4
1397 | 469 | 2011-01-19 | 水質 | 水素イオン濃度(pH) | 7 | 7.1 | 7.6 | 7.1 |  |  | 7.1 | 8 | 8.5 | 7.1 | 7.4
1398 | 472 | 2011-01-19 | 水質 | 電気伝導率(mS/m) | 200 | 140 | 170 | 260 |  |  | 330 | 200 | 67 | 350 | 160
1399 | 468 | 2011-01-19 | 水質 | 透視度(cm) | 50 | 50 | 50 | 50 |  |  | 50 | 50 | 50 | 18 | 50
1400 | 470 | 2011-01-19 | 水質 | 硫酸イオン(mg/L) | 1.1 | 0.1 | 0.55 | 0.38 |  |  | 0.1 | 40 | 25 | 0.89 | 0.15
1401 | 477 | 2011-01-19 | 発生ガス | メタン(％) | 13 | 42 | 70 | 80 | 75 | 21 | 43 | 70 | 58 | 55 | 23
1402 | 465 | 2011-01-19 | 発生ガス | 孔内温度(管頭下1m)(℃) | 2.6 | 4.5 | 4.3 | 5.4 | 8.4 | 0.8 | 5 | 2.7 | 4.2 | 3.1 | 5.7
1403 | 476 | 2011-01-19 | 発生ガス | 酸素(%) | 6 | 11 | 11 | 6 | 8 | 6 | 6 | 6 | 6 | 6 | 18
1404 | 475 | 2011-01-19 | 発生ガス | 二酸化炭素(%) | 3 | 0.5 | 1 | 9 | 1.3 | 1 | 5 | 5 | 0.25 | 17 | 0.7
1405 | 478 | 2011-01-19 | 発生ガス | 発生ガス量(L/min) | 0.01 | 0.01 | 0.01 | 0.07 | 0.02 | 0.01 | 0.01 | 0.31 | 0.91 | 0.44 | 0.01
1406 | 474 | 2011-01-19 | 発生ガス | 硫化水素(ppm) | 0.2 | 10 | 4 | 400 | 30 | 8 | 0.2 | 0.2 | 0.2 | 6 | 0.2
1407 | 444 | 2011-02-16 | 気象 | 気圧(hPa) | 1024
1408 | 448 | 2011-02-16 | 気象 | 気温(℃) | 8 | 7.2 | 6 | 8.1 | 6.8 | 7 | 7.5 | 6.4 | 11.5 | 7 | 7
1409 | 453 | 2011-02-16 | 水質 | 塩化物イオン(mg/L) | 60 | 79 | 130 | 92 |  |  | 400 | 500 | 98 | 930 | 120
1410 | 455 | 2011-02-16 | 水質 | 酸化還元電位(mV) | 150 | 110 | 42 | 120 |  |  | 74 | -37 | 49 | 120 | 120
1411 | 446 | 2011-02-16 | 水質 | 水位(GL下m) | -2.74 | -2.72 | -2.73 | -3.3 |  |  | -3.33 | -2.57 | -17.81 | -2.83 | -3.25
1412 | 449 | 2011-02-16 | 水質 | 水温(℃) | 17.8 | 17.8 | 25.1 | 18.7 |  |  | 25.6 | 11 | 17.5 | 26 | 19.2
1413 | 451 | 2011-02-16 | 水質 | 水素イオン濃度(pH) | 6.9 | 7.2 | 7.6 | 7.1 |  |  | 7.2 | 8 | 8.4 | 7 | 7.5
1414 | 454 | 2011-02-16 | 水質 | 電気伝導率(mS/m) | 220 | 160 | 160 | 240 |  |  | 390 | 260 | 90 | 730 | 150
1415 | 450 | 2011-02-16 | 水質 | 透視度(cm) | 50 | 50 | 50 | 50 |  |  | 50 | 28 | 50 | 18 | 50
1416 | 452 | 2011-02-16 | 水質 | 硫酸イオン(mg/L) | 0.95 | 0.1 | 1.6 | 0.1 |  |  | 0.1 | 82 | 18 | 0.96 | 0.15
1417 | 459 | 2011-02-16 | 発生ガス | メタン(％) | 56 | 52 | 80 | 83 | 40 | 25 | 50 | 90 | 58 | 43 | 20
1418 | 447 | 2011-02-16 | 発生ガス | 孔内温度(管頭下1m)(℃) | 7.4 | 5.1 | 5.9 | 3.6 | 6.4 | 6 | 5.5 | 3.1 |  | 4 | 4.6
1419 | 458 | 2011-02-16 | 発生ガス | 酸素(%) | 13 | 10 | 10 | 6 | 14 | 6 | 12 | 6 | 6 | 6 | 18
1420 | 457 | 2011-02-16 | 発生ガス | 二酸化炭素(%) | 6 | 3 | 0.8 | 10 | 1 | 8 | 5 | 5 | 0.25 | 10 | 0.7
1421 | 460 | 2011-02-16 | 発生ガス | 発生ガス量(L/min) | 0.01 | 0.01 | 0.01 | 0.22 | 0.01 | 0.02 | 0.02 | 0.82 | 0.86 | 0.36 | 0.01
1422 | 456 | 2011-02-16 | 発生ガス | 硫化水素(ppm) | 0.2 | 15 | 3 | 300 | 0.2 | 22 | 0.2 | 13 | 0.2 | 2 | 0.2
1423 | 426 | 2011-04-20 | 気象 | 気圧(hPa) | 1007
1424 | 430 | 2011-04-20 | 気象 | 気温(℃) | 11.5 | 10.4 | 10.6 | 11.8 | 10.2 | 10.8 | 10.8 | 10.2 | 12.8 | 10.4 | 10.3
1425 | 435 | 2011-04-20 | 水質 | 塩化物イオン(mg/L) | 51 | 96 | 160 | 170 | 130 | 98 | 190 | 440 | 140 | 600 | 120 | 170 | 160 | 160
1426 | 437 | 2011-04-20 | 水質 | 酸化還元電位(mV) | 150 | 94 | 46 | 100 | 62 | 95 | 69 | -44 | 38 | 99 | 150 | 200 | 190 | 160
1427 | 428 | 2011-04-20 | 水質 | 水位(GL下m) | -2.83 | -2.91 | -2.9 | -3.49 | -2.19 | -3.85 | -3.44 | -2.72 | -18.35 | -2.9 | -3.14 | 0.84 | 0.89
1428 | 431 | 2011-04-20 | 水質 | 水温(℃) | 16.9 | 17.6 | 23.8 | 19.6 | 19.4 | 18.8 | 26.8 | 16.6 | 18 | 23.3 | 19.5 | 13.9 | 11.3 | 14.3
1429 | 433 | 2011-04-20 | 水質 | 水素イオン濃度(pH) | 7 | 7.4 | 7.7 | 7.2 | 7.7 | 7.3 | 7.2 | 8.2 | 8.5 | 7.2 | 7.4 | 7.1 | 7 | 8
1430 | 436 | 2011-04-20 | 水質 | 電気伝導率(mS/m) | 190 | 120 | 150 | 340 | 120 | 290 | 250 | 300 | 92 | 540 | 150 | 76 | 78 | 170
1431 | 432 | 2011-04-20 | 水質 | 透視度(cm) | 50 | 50 | 50 | 50 | 50 | 50 | 50 | 10 | 50 | 28 | 50 | 50 | 23 | 50
1432 | 434 | 2011-04-20 | 水質 | 硫酸イオン(mg/L) | 5.3 | 3.2 | 1.6 | 15 | 37 | 7.7 | 0.4 | 160 | 15 | 87 | 2.3 | 0.3 | 0.1 | 16
1433 | 441 | 2011-04-20 | 発生ガス | メタン(％) | 43 | 40 | 74 | 67 | 34 | 9 | 53 | 73 | 55 | 38 | 15
1434 | 429 | 2011-04-20 | 発生ガス | 孔内温度(管頭下1m)(℃) | 12.3 | 10.6 | 10 | 10.8 | 11.6 | 10.8 | 10 | 8.6 | 14.1 | 11.8 | 9.6
1435 | 440 | 2011-04-20 | 発生ガス | 酸素(%) | 8 | 6 | 8 | 6 | 10 | 6 | 6 | 6 | 6 | 6 | 14
1436 | 439 | 2011-04-20 | 発生ガス | 二酸化炭素(%) | 7 | 5 | 1.2 | 10 | 1 | 10 | 7.5 | 6 | 0.25 | 17 | 0.7
1437 | 442 | 2011-04-20 | 発生ガス | 発生ガス量(L/min) | 0.01 | 0.01 | 0.01 | 0.17 | 0.01 | 0.01 | 0.04 | 0.29 | 0.38 | 0.13 | 0.01
1438 | 438 | 2011-04-20 | 発生ガス | 硫化水素(ppm) | 1.7 | 14 | 28 | 170 | 2.7 | 2.2 | 0.2 | 0.2 | 30 | 1.2 | 0.2
1439 | 408 | 2011-05-11 | 気象 | 気圧(hPa) | 1004
1440 | 412 | 2011-05-11 | 気象 | 気温(℃) | 21.6 | 20.9 | 19.8 | 20.2 | 19.6 | 21.5 | 21.6 | 20.4 | 20.8 | 20.3 | 19.8
1441 | 417 | 2011-05-11 | 水質 | 塩化物イオン(mg/L) | 43 | 92 | 120 | 300 | 150 | 94 | 170 | 460 | 110 | 1300 | 100 | 140 | 150 | 160
1442 | 419 | 2011-05-11 | 水質 | 酸化還元電位(mV) | 110 | 76 | 51 | 74 | -10 | 82 | 46 | 10 | 1 | 71 | 90 | 180 | 190 | 140
1443 | 410 | 2011-05-11 | 水質 | 水位(GL下m) | -2.84 | -2.87 | -2.86 | -3.5 | -2.15 | -3.81 | -3.44 | -2.66 | -18.31 | -2.88 | -3.11 | 0.87 | 0.93
1444 | 413 | 2011-05-11 | 水質 | 水温(℃) | 17.6 | 18.8 | 25.4 | 22.6 | 23.8 | 20.6 | 27.4 | 16.9 | 18.8 | 25.8 | 21 | 19.8 | 20.4 | 19.3
1445 | 415 | 2011-05-11 | 水質 | 水素イオン濃度(pH) | 7 | 7.4 | 7.6 | 7.2 | 8 | 7.2 | 7.2 | 8.2 | 8.3 | 7.4 | 7.5 | 7.3 | 7 | 8.1
1446 | 418 | 2011-05-11 | 水質 | 電気伝導率(mS/m) | 200 | 120 | 150 | 430 | 130 | 280 | 230 | 260 | 90 | 850 | 140 | 79 | 81 | 170
1447 | 414 | 2011-05-11 | 水質 | 透視度(cm) | 50 | 50 | 50 | 50 | 50 | 50 | 50 | 17 | 50 | 28 | 50 | 50 | 13 | 48
1448 | 416 | 2011-05-11 | 水質 | 硫酸イオン(mg/L) | 3.6 | 0.1 | 0.5 | 1.3 | 19 | 0.4 | 0.1 | 76 | 11 | 0.2 | 0.3 | 0.2 | 0.1 | 8.7
1449 | 423 | 2011-05-11 | 発生ガス | メタン(％) | 37 | 42 | 67 | 62 | 20 | 8 | 59 | 85 | 58 | 48 | 15
1450 | 411 | 2011-05-11 | 発生ガス | 孔内温度(管頭下1m)(℃) | 22.7 | 20.8 | 18.6 | 19.2 | 18.8 | 24 | 21.4 | 19.3 | 16 | 21.4 | 18.4
1451 | 422 | 2011-05-11 | 発生ガス | 酸素(%) | 14 | 7 | 7 | 6 | 14 | 6 | 8 | 6 | 6 | 6 | 24
1452 | 421 | 2011-05-11 | 発生ガス | 二酸化炭素(%) | 3.7 | 4.5 | 1.2 | 15 | 1.4 | 10 | 6.2 | 6 | 0.25 | 18 | 0.7
1453 | 424 | 2011-05-11 | 発生ガス | 発生ガス量(L/min) | 0.01 | 0.01 | 0.01 | 0.06 | 0.01 | 0.01 | 0.02 | 0.02 | 0.61 | 0.06 | 0.01
1454 | 420 | 2011-05-11 | 発生ガス | 硫化水素(ppm) | 0.2 | 10 | 5 | 100 | 8 | 6 | 0.2 | 4 | 40 | 0.2 | 0.2
1455 | 390 | 2011-06-13 | 気象 | 気圧(hPa) | 1003
1456 | 394 | 2011-06-13 | 気象 | 気温(℃)
1457 | 399 | 2011-06-13 | 水質 | 塩化物イオン(mg/L) | 29 | 85 | 140 | 250 | 130 | 69 | 150 | 180 | 60 | 1100 | 100 | 150 | 160 | 170
1458 | 401 | 2011-06-13 | 水質 | 酸化還元電位(mV) | 120 | 77 | 84 | 88 | -30 | 76 | 53 | 93 | 40 | 96 | 76 | 150 | 130 | 120
1459 | 392 | 2011-06-13 | 水質 | 水位(GL下m) | -2.64 | -2.61 | -2.59 | -3.3 | -1.89 | -3.52 | -3.24 | -2.42 | -17.98 | -2.73 | -3.01 | 0.93 | 0.96
1460 | 395 | 2011-06-13 | 水質 | 水温(℃) | 17.9 | 19.6 | 25.6 | 23.8 | 23.4 | 21.1 | 27.7 | 17.9 | 19.4 | 27 | 21.7 | 27.8 | 26.7 | 27.2
1461 | 397 | 2011-06-13 | 水質 | 水素イオン濃度(pH) | 6.9 | 7.3 | 7.5 | 7.2 | 8 | 7.1 | 7 | 7.6 | 8.5 | 7.3 | 7.4 | 7.6 | 7.2 | 8.1
1462 | 400 | 2011-06-13 | 水質 | 電気伝導率(mS/m) | 180 | 130 | 150 | 400 | 130 | 260 | 220 | 200 | 74 | 730 | 140 | 79 | 82 | 150
1463 | 396 | 2011-06-13 | 水質 | 透視度(cm) | 50 | 50 | 50 | 50 | 50 | 50 | 50 | 50 | 50 | 50 | 50 | 50 | 27 | 50
1464 | 398 | 2011-06-13 | 水質 | 硫酸イオン(mg/L) | 0.6 | 0.2 | 0.4 | 0.1 | 19 | 78 | 0.1 | 110 | 25 | 0.2 | 0.2 | 0.4 | 0.1 | 13
1465 | 405 | 2011-06-13 | 発生ガス | メタン(％) | 28 | 35 | 35 | 88 | 26 | 8 | 46 | 94 | 59 | 30 | 30
1466 | 393 | 2011-06-13 | 発生ガス | 孔内温度(管頭下1m)(℃) | 24.7 | 23.4 | 22.1 | 20.3 | 23.4 | 22 | 23.8 | 19.6 | 20.7 | 23.4 | 19.5
1467 | 404 | 2011-06-13 | 発生ガス | 酸素(%) | 10 | 10 | 13 | 6 | 14 | 6 | 13 | 6 | 6 | 7
1468 | 403 | 2011-06-13 | 発生ガス | 二酸化炭素(%) | 4.5 | 4 | 0.7 | 10 | 2.5 | 10 | 3 | 7 | 0.25 | 10 | 1
1469 | 406 | 2011-06-13 | 発生ガス | 発生ガス量(L/min) | 0.01 | 0.01 | 0.01 | 0.29 | 0.01 | 0.01 | 0.01 | 0.63 | 0.96 | 0.04 | 0.01
1470 | 402 | 2011-06-13 | 発生ガス | 硫化水素(ppm) | 0.8 | 7 | 0.2 | 200 | 17 | 5 | 0.2 | 0.2 | 11 | 0.5 | 0.2
1471 | 372 | 2011-07-11 | 気象 | 気圧(hPa) | 1012
1472 | 376 | 2011-07-11 | 気象 | 気温(℃) | 30.8 | 30.6 | 32.3 | 31.1 | 32.2 | 32.7 | 32.6 | 29.5 | 30.6 | 32.3 | 30.6
1473 | 381 | 2011-07-11 | 水質 | 塩化物イオン(mg/L) | 9.9 | 57 | 130 | 22 | 40 | 36 | 140 | 35 | 55 | 1000 | 78 | 140 | 150 | 110
1474 | 383 | 2011-07-11 | 水質 | 酸化還元電位(mV) | 130 | 89 | 78 | 130 | 110 | 85 | 58 | 86 | 47 | 64 | 65 | 160 | 88 | 130
1475 | 374 | 2011-07-11 | 水質 | 水位(GL下m) | -2.42 | -2.47 | -2.4 | -3.23 | -1.71 | -3.34 | -3.17 | -2.26 | -17.83 | -2.71 | -2.91 | 0.86 | 0.91
1476 | 377 | 2011-07-11 | 水質 | 水温(℃) | 19.5 | 19.8 | 25.1 | 22.4 | 22.4 | 21.3 | 27.7 | 18.3 | 19.7 | 27.9 | 19.9 | 34.3 | 30.1 | 34
1477 | 379 | 2011-07-11 | 水質 | 水素イオン濃度(pH) | 6.9 | 7.4 | 7.6 | 7.1 | 6.9 | 7.2 | 7.2 | 7 | 8.4 | 7.3 | 7.4 | 7.7 | 7.4 | 8.2
1478 | 382 | 2011-07-11 | 水質 | 電気伝導率(mS/m) | 130 | 120 | 150 | 140 | 92 | 220 | 230 | 140 | 72 | 700 | 150 | 81 | 78 | 120
1479 | 378 | 2011-07-11 | 水質 | 透視度(cm) | 50 | 50 | 48 | 50 | 50 | 50 | 50 | 50 | 50 | 28 | 50 | 50 | 38 | 32
1480 | 380 | 2011-07-11 | 水質 | 硫酸イオン(mg/L) | 4.9 | 0.2 | 0.3 | 140 | 91 | 55 | 0.1 | 48 | 23 | 1.3 | 0.8 | 0.4 | 0.2 | 14
1481 | 387 | 2011-07-11 | 発生ガス | メタン(％) | 38 | 32 | 56 | 73 | 40 | 9 | 50 | 82 | 43 | 40 | 21
1482 | 375 | 2011-07-11 | 発生ガス | 孔内温度(管頭下1m)(℃) | 30.7 | 28 | 27.2 | 26.1 | 27.9 | 27.8 | 26 | 23.2 | 26.6 | 26.1 | 22.4
1483 | 386 | 2011-07-11 | 発生ガス | 酸素(%) | 8 | 14 | 9 | 6 | 6 | 6 | 7 | 6 | 6 | 6 | 12
1484 | 385 | 2011-07-11 | 発生ガス | 二酸化炭素(%) | 6.8 | 4 | 0.7 | 5 | 6.1 | 7 | 5.8 | 6 | 0.25 | 18 | 0.6
1485 | 388 | 2011-07-11 | 発生ガス | 発生ガス量(L/min) | 0.01 | 0.01 | 0.14 | 0.19 | 0.01 | 0.04 | 0.01 | 1.8 | 0.78 | 0.36 | 0.01
1486 | 384 | 2011-07-11 | 発生ガス | 硫化水素(ppm) | 2 | 9 | 0.3 | 200 | 2 | 30 | 0.2 | 2 | 8 | 0.2 | 0.2
1487 | 354 | 2011-08-08 | 気象 | 気圧(hPa) | 1004
1488 | 358 | 2011-08-08 | 気象 | 気温(℃) | 33.4 | 30.7 | 33.8 | 32.1 | 31.4 | 33.4 | 32.1 | 32 | 31.3 | 34.8 | 31.6
1489 | 363 | 2011-08-08 | 水質 | 塩化物イオン(mg/L) | 7 | 54 | 140 | 240 | 89 | 55 | 140 | 40 | 49 | 1000 | 81 | 130 | 130 | 120
1490 | 365 | 2011-08-08 | 水質 | 酸化還元電位(mV) | 110 | 70 | 89 | 82 | 72 | 98 | 60 | 72 | 56 | 72 | 89 | 120 | 87 | 140
1491 | 356 | 2011-08-08 | 水質 | 水位(GL下m) | -3.19 | -3.18 | -2.24 | -3.85 | -1.54 | -3.16 | -2.97 | -2.15 | -17.61 | -3.2 | -3.05 | 0.93 | 0.96
1492 | 359 | 2011-08-08 | 水質 | 水温(℃) | 22.1 | 20.8 | 26.2 | 24.1 | 22.4 | 21.8 | 27.8 | 19.9 | 20.6 | 27.4 | 20.4 | 21.5 | 21.8 | 30.8
1493 | 361 | 2011-08-08 | 水質 | 水素イオン濃度(pH) | 6.8 | 7.3 | 7.5 | 7.2 | 7.6 | 7.1 | 7.1 | 7 | 8.3 | 7.2 | 7.3 | 7.4 | 7.2 | 7.8
1494 | 364 | 2011-08-08 | 水質 | 電気伝導率(mS/m) | 120 | 120 | 150 | 390 | 130 | 240 | 220 | 130 | 70 | 710 | 170 | 80 | 83 | 150
1495 | 360 | 2011-08-08 | 水質 | 透視度(cm) | 50 | 50 | 50 | 50 | 50 | 50 | 50 | 50 | 50 | 46 | 50 | 50 | 50 | 50
1496 | 362 | 2011-08-08 | 水質 | 硫酸イオン(mg/L) | 0.5 | 1.1 | 0.3 | 9.9 | 44 | 7.5 | 0.1 | 17 | 24 | 0.1 | 0.3 | 0.1 | 0.1 | 7.2
1497 | 369 | 2011-08-08 | 発生ガス | メタン(％) | 29 | 28 | 36 | 78 | 33 | 24 | 55 | 80 | 47 | 44 | 28
1498 | 357 | 2011-08-08 | 発生ガス | 孔内温度(管頭下1m)(℃) | 32.7 | 28.1 | 28.8 | 29 | 27.6 | 27.8 | 25.1 | 26.1 | 27.1 | 27.1 | 27.3
1499 | 368 | 2011-08-08 | 発生ガス | 酸素(%) | 20 | 11 | 14 | 6 | 6 | 6 | 9 | 6 | 6 | 6 | 14
1500 | 367 | 2011-08-08 | 発生ガス | 二酸化炭素(%) | 5 | 5 | 1 | 9 | 8 | 10 | 5.5 | 10 | 0.25 | 16 | 1.5
1501 | 370 | 2011-08-08 | 発生ガス | 発生ガス量(L/min) | 0.01 | 0.01 | 0.01 | 0.01 | 0.01 | 0.14 | 0.03 | 0.71 | 1.5 | 0.03 | 0.01
1502 | 366 | 2011-08-08 | 発生ガス | 硫化水素(ppm) | 1 | 7 | 0.2 | 230 | 35 | 35 | 0.2 | 1.5 | 16 | 0.4 | 0.2
1503 | 336 | 2011-09-12 | 気象 | 気圧(hPa) | 1017
1504 | 340 | 2011-09-12 | 気象 | 気温(℃) | 32.7 | 31.8 | 30.8 | 32.5 | 31.3 | 31.8 | 32.2 | 31 | 32.4 | 32.6 | 32.3
1505 | 345 | 2011-09-12 | 水質 | 塩化物イオン(mg/L) | 23 | 68 | 130 | 170 | 72 | 100 | 190 | 400 | 140 | 1100 | 92 | 130 | 130 | 140
1506 | 347 | 2011-09-12 | 水質 | 酸化還元電位(mV) | 130 | 92 | 68 | 110 | 99 | 130 | 68 | -18 | 85 | 100 | 77 | 160 | 87 | 190
1507 | 338 | 2011-09-12 | 水質 | 水位(GL下m) | -2.73 | -2.78 | -2.76 | -3.4 | -1.46 | -3.03 | -3.34 | -2.53 | -18.22 | -2.77 | -3.05 | 0.81 | 0.83
1508 | 341 | 2011-09-12 | 水質 | 水温(℃) | 23 | 20.3 | 26.2 | 21.3 | 22.9 | 20.8 | 27.9 | 19.6 | 20.9 | 27.4 | 23 | 26.2 | 24.9 | 27.2
1509 | 343 | 2011-09-12 | 水質 | 水素イオン濃度(pH) | 7 | 7.4 | 7.7 | 7.2 | 7.6 | 7 | 7.2 | 7.6 | 8.2 | 7.2 | 7.4 | 7.5 | 7.4 | 7.7
1510 | 346 | 2011-09-12 | 水質 | 電気伝導率(mS/m) | 160 | 120 | 160 | 310 | 97 | 260 | 250 | 260 | 110 | 730 | 140 | 80 | 82 | 170
1511 | 342 | 2011-09-12 | 水質 | 透視度(cm) | 50 | 50 | 50 | 50 | 50 | 50 | 50 | 50 | 50 | 50 | 50 | 50 | 50 | 50
1512 | 344 | 2011-09-12 | 水質 | 硫酸イオン(mg/L) | 0.1 | 1 | 0.2 | 0.6 | 33 | 120 | 0.1 | 18 | 31 | 0.7 | 0.2 | 0.2 | 0.1 | 4.4
1513 | 351 | 2011-09-12 | 発生ガス | メタン(％) | 56 | 51 | 85 | 78 | 2 | 42 | 41 | 85 | 40 | 55 | 47
1514 | 339 | 2011-09-12 | 発生ガス | 孔内温度(管頭下1m)(℃) | 30.8 | 29.1 | 28.5 | 29.1 | 27.5 | 30.3 | 28.1 | 27.8 | 21.3 | 29.6 | 29
1515 | 350 | 2011-09-12 | 発生ガス | 酸素(%) | 10 | 10 | 8 | 6 | 20 | 6 | 7 | 6 | 6 | 6 | 10
1516 | 349 | 2011-09-12 | 発生ガス | 二酸化炭素(%) | 9 | 8 | 1 | 10 | 0.25 | 10 | 5 | 8 | 0.25 | 10 | 2
1517 | 352 | 2011-09-12 | 発生ガス | 発生ガス量(L/min) | 0.01 | 0.01 | 0.01 | 0.33 | 0.01 | 0.25 | 0.01 | 0.39 | 0.71 | 0.26 | 0.01
1518 | 348 | 2011-09-12 | 発生ガス | 硫化水素(ppm) | 8 | 7 | 19 | 220 | 0.2 | 25 | 0.2 | 2 | 60 | 1.5 | 0.2
1519 | 318 | 2011-10-11 | 気象 | 気圧(hPa) | 1014
1520 | 322 | 2011-10-11 | 気象 | 気温(℃) | 23.9 | 22 | 22.4 | 23.6 | 22.8 | 23.3 | 23.4 | 22.5 | 24.1 | 24.6 | 21.9
1521 | 327 | 2011-10-11 | 水質 | 塩化物イオン(mg/L) | 9 | 28 | 130 | 210 | 76 | 56 | 130 | 260 | 49 | 910 | 80 | 140 | 140 | 96
1522 | 329 | 2011-10-11 | 水質 | 酸化還元電位(mV) | 130 | 110 | 92 | 120 | 88 | 110 | 87 | 28 | 82 | 97 | 110 | 210 | 160 | 160
1523 | 320 | 2011-10-11 | 水質 | 水位(GL下m) | -2.13 | -2.16 | -2.11 | -2.89 | -1.4 | -1.99 | -2.82 | -2.08 | -17.45 | -2.46 | -2.75 | 0.85 | 0.87
1524 | 323 | 2011-10-11 | 水質 | 水温(℃) | 23.8 | 20.6 | 20.2 | 21.9 | 22.4 | 21.3 | 26.5 | 19.4 | 18.6 | 26.7 | 21.4 | 22 | 21 | 19.6
1525 | 325 | 2011-10-11 | 水質 | 水素イオン濃度(pH) | 6.9 | 7.2 | 7.6 | 7.2 | 7.3 | 7 | 7 | 7.5 | 8.3 | 7.2 | 7.3 | 7.4 | 7.3 | 7.9
1526 | 328 | 2011-10-11 | 水質 | 電気伝導率(mS/m) | 120 | 110 | 150 | 340 | 96 | 210 | 200 | 180 | 75 | 630 | 150 | 79 | 80 | 120
1527 | 324 | 2011-10-11 | 水質 | 透視度(cm) | 50 | 50 | 50 | 50 | 50 | 50 | 50 | 16 | 50 | 22 | 50 | 50 | 33 | 50
1528 | 326 | 2011-10-11 | 水質 | 硫酸イオン(mg/L) | 0.3 | 2.8 | 1.5 | 22 | 49 | 32 | 0.1 | 35 | 27 | 0.6 | 0.4 | 0.1 | 0.1 | 9.3
1529 | 333 | 2011-10-11 | 発生ガス | メタン(％) | 5 | 45 | 74 | 75 | 55 | 15 | 57 | 79 | 48 | 45 | 47
1530 | 321 | 2011-10-11 | 発生ガス | 孔内温度(管頭下1m)(℃) | 20.4 | 19.9 | 20.1 | 18.6 | 20.1 | 18.8 | 19.4 | 19.5 | 19.1 | 20.6 | 19.1
1531 | 332 | 2011-10-11 | 発生ガス | 酸素(%) | 19 | 6 | 8 | 6 | 14 | 6 | 6 | 6 | 6 | 6 | 14
1532 | 331 | 2011-10-11 | 発生ガス | 二酸化炭素(%) | 1 | 5 | 1 | 10 | 1 | 10 | 4.5 | 8 | 0.25 | 15 | 2
1533 | 334 | 2011-10-11 | 発生ガス | 発生ガス量(L/min) | 0.01 | 0.01 | 0.01 | 0.28 | 0.01 | 0.01 | 0.02 | 0.78 | 0.4 | 0.01 | 0.01
1534 | 330 | 2011-10-11 | 発生ガス | 硫化水素(ppm) | 0.2 | 4 | 3 | 250 | 90 | 10 | 0.2 | 2 | 30 | 0.5 | 0.2
1535 | 300 | 2011-11-07 | 気象 | 気圧(hPa) | 1009
1536 | 304 | 2011-11-07 | 気象 | 気温(℃) | 17.3 | 17.4 | 17.1 | 17.6 | 16.7 | 17.2 | 18.5 | 16.2 | 16.6 | 16.2 | 17
1537 | 309 | 2011-11-07 | 水質 | 塩化物イオン(mg/L) | 17 | 24 | 140 | 270 |  |  | 240 | 490 | 110 | 970 | 99 | 130 | 130 | 110
1538 | 311 | 2011-11-07 | 水質 | 酸化還元電位(mV) | 130 | 130 | 75 | 110 |  |  | 85 | -6 | 7 | 92 | 120 | 190 | 180 | 150
1539 | 302 | 2011-11-07 | 水質 | 水位(GL下m) | -2.36 | -2.47 | -2.44 | -3.07 |  |  | -3.11 | -2.19 | -17.88 | -2.57 | -2.88 | 0.82 | 0.83
1540 | 305 | 2011-11-07 | 水質 | 水温(℃) | 22.3 | 19.8 | 24 | 20.1 |  |  | 25.3 | 18.4 | 17.9 | 26.5 | 20.1 | 17.6 | 17.3 | 15.6
1541 | 307 | 2011-11-07 | 水質 | 水素イオン濃度(pH) | 6.9 | 7 | 7.6 | 7.1 |  |  | 7 | 7.8 | 8.1 | 7.2 | 7.3 | 7.3 | 7.2 | 7.7
1542 | 310 | 2011-11-07 | 水質 | 電気伝導率(mS/m) | 140 | 110 | 150 | 410 |  |  | 290 | 250 | 99 | 730 | 160 | 79 | 80 | 140
1543 | 306 | 2011-11-07 | 水質 | 透視度(cm) | 50 | 50 | 50 | 42 |  |  | 22 | 8 | 50 | 28 | 50 | 35 | 14 | 50
1544 | 308 | 2011-11-07 | 水質 | 硫酸イオン(mg/L) | 0.1 | 0.1 | 1.4 | 15 |  |  | 0.1 | 31 | 46 | 0.6 | 0.4 | 0.1 | 0.1 | 6.3
1545 | 315 | 2011-11-07 | 発生ガス | メタン(％) | 47 | 42 | 75 | 74 | 80 | 54 | 44 | 85 | 46 | 52 | 52
1546 | 303 | 2011-11-07 | 発生ガス | 孔内温度(管頭下1m)(℃) | 18.4 | 17.4 | 18 | 16.4 | 18.4 | 16.6 | 15.9 | 16.6 | 16.9 | 17.6 | 17
1547 | 314 | 2011-11-07 | 発生ガス | 酸素(%) | 12 | 11 | 6 | 6 | 6 | 6 | 12 | 6 | 6 | 6 | 12
1548 | 313 | 2011-11-07 | 発生ガス | 二酸化炭素(%) | 5 | 1 | 1.5 | 5 | 4 | 10 | 5.5 | 8 | 0.25 | 20 | 2
1549 | 316 | 2011-11-07 | 発生ガス | 発生ガス量(L/min) | 0.02 | 0.01 | 0.01 | 0.06 | 0.09 | 0.09 | 0.1 | 0.84 | 0.32 | 0.05 | 0.01
1550 | 312 | 2011-11-07 | 発生ガス | 硫化水素(ppm) | 4 | 1 | 30 | 260 | 5 | 15 | 0.2 | 3 | 48 | 1.5 | 0.2
1551 | 282 | 2011-12-12 | 気象 | 気圧(hPa) | 1012
1552 | 286 | 2011-12-12 | 気象 | 気温(℃) | 9.2 | 8.9 | 8.1 | 9.1 | 7.9 | 9.1 | 8.9 | 7.8 | 10.1 | 9.4 | 8
1553 | 291 | 2011-12-12 | 水質 | 塩化物イオン(mg/L) | 21 | 34 | 130 | 230 | 99 | 41 | 150 | 150 | 89 | 1000 | 79 | 160 | 140 | 150
1554 | 293 | 2011-12-12 | 水質 | 酸化還元電位(mV) | 110 | 100 | 14 | 100 | -18 | 65 | 72 |  | -10 | 75 | 110 | 140 | 150 | 140
1555 | 284 | 2011-12-12 | 水質 | 水位(GL下m) | -2.73 | -2.74 | -2.76 | -3.34 | -2.05 | -3.64 | -3.33 | -2.48 | -18.17 | -2.81 | -3.04 | 0.74 | 0.76
1556 | 287 | 2011-12-12 | 水質 | 水温(℃) | 20.6 | 17.9 | 23 | 20.4 | 19.2 | 20.1 | 25 | 16.8 | 16.9 | 27 | 19.2 | 11 | 9.4 | 6.4
1557 | 289 | 2011-12-12 | 水質 | 水素イオン濃度(pH) | 7 | 7.1 | 7.6 | 7.2 | 7.7 | 7 | 7 | 7.3 | 8 | 7.2 | 7.5 | 7.3 | 7.1 | 7.8
1558 | 292 | 2011-12-12 | 水質 | 電気伝導率(mS/m) | 160 | 110 | 150 | 380 | 110 | 210 | 230 | 170 | 91 | 720 | 140 | 73 | 73 | 180
1559 | 288 | 2011-12-12 | 水質 | 透視度(cm) | 50 | 50 | 50 | 50 | 50 | 50 | 50 | 15 | 50 | 28 | 50 | 33 | 17 | 50
1560 | 290 | 2011-12-12 | 水質 | 硫酸イオン(mg/L) | 0.3 | 0.1 | 0.3 | 1 | 40 | 1.9 | 0.2 | 34 | 18 | 0.6 | 0.2 | 0.2 | 0.2 | 7.3
1561 | 297 | 2011-12-12 | 発生ガス | メタン(％) | 5 | 47 | 48 | 75 | 76 | 32 | 48 | 80 | 47 | 48 | 23
1562 | 285 | 2011-12-12 | 発生ガス | 孔内温度(管頭下1m)(℃) | 8.3 | 9.1 | 7 | 6.9 | 7.7 | 6.8 | 7.6 | 7.6 | 11.1 | 8 | 8.2
1563 | 296 | 2011-12-12 | 発生ガス | 酸素(%) | 10 | 9 | 15 | 6 | 6 | 6 | 14 | 6 | 6 | 8 | 16
1564 | 295 | 2011-12-12 | 発生ガス | 二酸化炭素(%) | 5.1 | 6 | 0.6 | 11 | 3 | 12 | 4.9 | 7 | 0.25 | 9 | 1
1565 | 298 | 2011-12-12 | 発生ガス | 発生ガス量(L/min) | 0.02 | 0.01 | 0.01 | 0.38 | 0.07 | 0.15 | 0.01 | 0.56 | 0.81 | 0.18 | 0.01
1566 | 294 | 2011-12-12 | 発生ガス | 硫化水素(ppm) | 10 | 6 | 4 | 400 | 20 | 28 | 0.2 | 2 | 45 | 0.3 | 0.2
1567 | 264 | 2012-01-10 | 気象 | 気圧(hPa) | 1015
1568 | 268 | 2012-01-10 | 気象 | 気温(℃) | 6.3 | 5.9 | 6.2 | 5.6 | 5.1 | 6.1 | 5.1 | 5.3 | 7.8 | 6.1 | 6.9
1569 | 273 | 2012-01-10 | 水質 | 塩化物イオン(mg/L) | 32 | 68 | 120 | 190 | 110 | 69 | 150 | 420 | 130 | 960 | 87 | 130 | 130 | 170
1570 | 275 | 2012-01-10 | 水質 | 酸化還元電位(mV) | 120 | 93 | 40 | 110 | -2.5 | 80 | 71 | -33 | 27 | 89 | 150 | 180 | 170 | 150
1571 | 266 | 2012-01-10 | 水質 | 水位(GL下m) | -2.99 | -3.02 | -3.01 | -3.63 | -2.3 | -3.99 | -3.56 | -2.76 | -18.5 | -2.96 | -3.2 | 0.6 | 0.63
1572 | 269 | 2012-01-10 | 水質 | 水温(℃) | 19.6 | 17 | 22.7 | 18.9 | 18.6 | 19.1 | 24.4 | 15.8 | 16.7 | 24.6 | 18.5 | 8.1 | 7.1 | 6.3
1573 | 271 | 2012-01-10 | 水質 | 水素イオン濃度(pH) | 7 | 7.2 | 7.7 | 7.2 | 7.7 | 7.1 | 7.1 | 7.8 | 8.2 | 7.2 | 7.5 | 7.3 | 7 | 7.4
1574 | 274 | 2012-01-10 | 水質 | 電気伝導率(mS/m) | 170 | 130 | 150 | 340 | 120 | 240 | 220 | 250 | 100 | 700 | 140 | 75 | 72 | 200
1575 | 270 | 2012-01-10 | 水質 | 透視度(cm) | 50 | 50 | 50 | 34 | 50 | 50 | 50 | 20 | 50 | 26 | 50 | 50 | 50 | 50
1576 | 272 | 2012-01-10 | 水質 | 硫酸イオン(mg/L) | 0.4 | 0.1 | 1.1 | 3.7 | 39 | 0.2 | 0.2 | 1.8 | 17 | 0.5 | 0.3 | 0.3 | 0.3 | 7.1
1577 | 279 | 2012-01-10 | 発生ガス | メタン(％) | 48 | 55 | 67 | 80 | 77 | 44 | 56 | 85 | 53 | 52 | 27
1578 | 267 | 2012-01-10 | 発生ガス | 孔内温度(管頭下1m)(℃) | 6.4 | 4.9 | 5.8 | 3.8 | 5.1 | 3.5 | 4.9 | 5.8 | 8.7 | 4.9 | 4.9
1579 | 278 | 2012-01-10 | 発生ガス | 酸素(%) | 12 | 8 | 7 | 6 | 6 | 6 | 14 | 6 | 6 | 6 | 16
1580 | 277 | 2012-01-10 | 発生ガス | 二酸化炭素(%) | 6 | 5 | 1 | 10 | 2.5 | 12 | 4 | 5 | 0.25 | 18 | 1
1581 | 280 | 2012-01-10 | 発生ガス | 発生ガス量(L/min) | 0.01 | 0.01 | 0.01 | 0.34 | 0.02 | 0.06 | 0.01 | 0.86 | 0.69 | 0.14 | 0.01
1582 | 276 | 2012-01-10 | 発生ガス | 硫化水素(ppm) | 9 | 7 | 15 | 100 | 5 | 5 | 0.2 | 0.8 | 53 | 0.3 | 0.2
1583 | 246 | 2012-02-08 | 気象 | 気圧(hPa) | 995
1584 | 250 | 2012-02-08 | 気象 | 気温(℃) | 1.5 | 1.3 | 1.2 | 1.3 | 7 | 5.1 | 0.8 | 1 | 2.3 | 1.3 | 2.1
1585 | 255 | 2012-02-08 | 水質 | 塩化物イオン(mg/L) | 24 | 50 | 130 | 150 | 76 | 77 | 160 | 170 | 110 | 92 | 85 | 140 | 140 | 120
1586 | 257 | 2012-02-08 | 水質 | 酸化還元電位(mV) | 130 | 110 | 60 | 130 | 121 | 128 | 78 | 84 | 9 | 140 | 100 | 140 | 140 | 140
1587 | 248 | 2012-02-08 | 水質 | 水位(GL下m) | -2.8 | -2.96 | -2.96 | -3.66 | -2.38 | -4.06 | -3.56 | -2.62 | -18.48 | -2.87 | -3.17 | 0.62 | 0.64
1588 | 251 | 2012-02-08 | 水質 | 水温(℃) | 16 | 15.3 | 21 | 16.3 | 16.2 | 18.8 | 22.8 | 14.5 | 16.2 | 19.9 | 19 | 6.7 | 8.2 | 3.1
1589 | 253 | 2012-02-08 | 水質 | 水素イオン濃度(pH) | 6.9 | 7.2 | 7.6 | 7 | 7.6 | 7.1 | 7.1 | 7.3 | 8.2 | 6.6 | 7.5 | 7.2 | 7 | 7.4
1590 | 256 | 2012-02-08 | 水質 | 電気伝導率(mS/m) | 150 | 130 | 150 | 250 | 130 | 250 | 240 | 150 | 130 | 150 | 140 | 78 | 110 | 150
1591 | 252 | 2012-02-08 | 水質 | 透視度(cm) |  |  |  |  | 50 | 50
1592 | 254 | 2012-02-08 | 水質 | 硫酸イオン(mg/L) | 1.2 | 1.2 | 0.5 | 45 | 20 | 0.1 | 0.1 | 64 | 29 | 6.9 | 0.3 | 0.2 | 0.2 | 17
1593 | 261 | 2012-02-08 | 発生ガス | メタン(％) | 53 | 48 | 51 | 78 | 74 | 17 | 51 | 85 | 46 | 45 | 17
1594 | 249 | 2012-02-08 | 発生ガス | 孔内温度(管頭下1m)(℃) | 1.6 | 2.3 | 2.3 | 1.6 | 5.3 | 2.3 | 2.4 | 1.4 | 3.6 | 1.1 | 2
1595 | 260 | 2012-02-08 | 発生ガス | 酸素(%) | 14 | 12 | 12 | 6 | 8 | 6 | 12 | 6 | 6 | 9 | 18
1596 | 259 | 2012-02-08 | 発生ガス | 二酸化炭素(%) | 4.1 | 5 | 0.8 | 10 | 2.7 | 10 | 4.2 | 6 | 0.25 | 10 | 1
1597 | 262 | 2012-02-08 | 発生ガス | 発生ガス量(L/min) | 0.01 | 0.01 | 0.01 | 0.01 | 0.01 | 0.01 | 0.01 | 1.7 | 0.73 | 0.23 | 0.01
1598 | 258 | 2012-02-08 | 発生ガス | 硫化水素(ppm) | 12 | 0.2 | 4 | 200 | 2 | 20 | 0.2 | 2 | 53 | 0.2 | 0.2
1599 | 224 | 2012-03-12 | 気象 | 気圧(hPa) | 980
1600 | 228 | 2012-03-12 | 気象 | 気温(℃) | 6.1 | 5.2 | 5.4 | 4.7 | 4.7 | 4.1 | 5.2 | 5.1 | 6.1 | 5.6 | 5.4
1601 | 233 | 2012-03-12 | 水質 | 塩化物イオン(mg/L) | 4 | 11 | 110 | 150 | 10 | 28 | 130 | 25 | 49 | 32 | 51 | 130 | 130 | 33
1602 | 235 | 2012-03-12 | 水質 | 酸化還元電位(mV)
1603 | 226 | 2012-03-12 | 水質 | 水位(GL下m) | -2.35 | -2.36 | -2.41 | -3.31 | -1.69 | -3.18 | -3.17 | -2.3 | -17.68 | -2.7 | -2.84 | 0.37 | 0.64
1604 | 229 | 2012-03-12 | 水質 | 水温(℃) | 8.2 | 8.1 | 20.3 | 14.1 | 8.1 | 17.9 | 25 | 12.7 | 15.3 | 14.9 | 14.3 | 9.3 | 7.9 | 8
1605 | 231 | 2012-03-12 | 水質 | 水素イオン濃度(pH) | 6.6 | 6.8 | 7.3 | 6.9 | 6.6 | 6.8 | 6.8 | 6.8 | 8.3 | 6.2 | 7 | 6.9 | 6.7 | 7.2
1606 | 234 | 2012-03-12 | 水質 | 電気伝導率(mS/m)
1607 | 230 | 2012-03-12 | 水質 | 透視度(cm) | 50 | 50 | 50 | 50 | 26 | 50 | 50 | 50 | 50 | 32 | 50 | 40 | 50 | 50
1608 | 232 | 2012-03-12 | 水質 | 硫酸イオン(mg/L) | 29 | 19 | 0.4 | 44 | 91 | 230 | 0.3 | 42 | 30 | 11 | 5.5 | 0.3 | 0.2 | 18
1609 | 239 | 2012-03-12 | 発生ガス | メタン(％) | 14 | 47 | 45 | 85 | 12 | 0 | 45 | 92 | 60 | 45 | 25
1610 | 227 | 2012-03-12 | 発生ガス | 孔内温度(管頭下1m)(℃) | 3.5 | 4.5 | 6.3 | 2.3 | 2.9 | 3.2 | 3.9 | 3.2 | 5.1 | 4.8 | 3.6
1611 | 238 | 2012-03-12 | 発生ガス | 酸素(%) | 20 | 10 | 13 | 6 | 20 | 6 | 14 | 6 | 6 | 16 | 18
1612 | 237 | 2012-03-12 | 発生ガス | 二酸化炭素(%) | 1.5 | 3.7 | 0.25 | 7.5 | 0.3 | 8.6 | 5 | 5.4 | 0.25 | 7.9 | 1.2
1613 | 240 | 2012-03-12 | 発生ガス | 発生ガス量(L/min) | 0.01 | 0.01 | 0.01 | 0.01 | 0.03 | 0.01 | 0.01 | 7.3 | 0.6 | 0.32 | 0.01
1614 | 236 | 2012-03-12 | 発生ガス | 硫化水素(ppm) | 0.2 | 4 | 1 | 150 | 0.2 | 0.2 | 0.2 | 2 | 20 | 0.2 | 0.2
1615 | 202 | 2012-04-23 | 気象 | 気圧(hPa) | 1010
1616 | 206 | 2012-04-23 | 気象 | 気温(℃) | 15.4 | 15.3 | 15.4 | 16.5 | 16 | 15.8 | 15.5 | 16 | 18 | 15.8 | 14.8
1617 | 211 | 2012-04-23 | 水質 | 塩化物イオン(mg/L) | 32 | 63 | 140 | 240 | 120 | 120 | 160 | 230 | 82 | 890 | 82 | 140 | 150 | 120
1618 | 213 | 2012-04-23 | 水質 | 酸化還元電位(mV) | 150 | 100 | 100 | 130 | 39 | 120 | 77 | 88 | 51 | 100 | 110 | 190 | 140 | 160
1619 | 204 | 2012-04-23 | 水質 | 水位(GL下m) | -2.5 | -2.58 | -2.57 | -3.09 | -1.88 | -3.48 | -3.09 | -2.38 | -17.98 | -2.67 | -2.97 | 0.34 | 0.43
1620 | 207 | 2012-04-23 | 水質 | 水温(℃) | 13.3 | 16.2 | 23.5 | 18.9 | 19.6 | 19.1 | 24.8 | 16.3 | 17.9 | 26 | 19.5 | 11.4 | 11.3 | 14.8
1621 | 209 | 2012-04-23 | 水質 | 水素イオン濃度(pH) | 7.1 | 7.4 | 7.7 | 7.3 | 8 | 7.2 | 7.2 | 7.8 | 8.4 | 7.3 | 7.6 | 7.4 | 7.1 | 7.8
1622 | 212 | 2012-04-23 | 水質 | 電気伝導率(mS/m) | 180 | 150 | 140 | 330 | 120 | 260 | 240 | 190 | 83 | 640 | 140 | 72 | 74 | 170
1623 | 208 | 2012-04-23 | 水質 | 透視度(cm) | 50 | 50 | 50 | 46 | 50 | 50 | 50 | 28 | 50 | 15 | 50 | 50 | 22 | 50
1624 | 210 | 2012-04-23 | 水質 | 硫酸イオン(mg/L) | 5.5 | 0.1 | 0.7 | 17 | 25 | 4.6 | 0.1 | 31 | 30 | 0.8 | 0.2 | 0.3 | 0.2 | 9.1
1625 | 217 | 2012-04-23 | 発生ガス | メタン(％) | 32 | 34 | 34 | 85 | 75 | 7 | 58 | 86 | 47 | 55 | 35
1626 | 205 | 2012-04-23 | 発生ガス | 孔内温度(管頭下1m)(℃) | 14.1 | 13.3 | 12.9 | 12.8 | 12.9 | 14.6 | 14.3 | 13.8 | 18.4 | 14.1 | 13.2
1627 | 216 | 2012-04-23 | 発生ガス | 酸素(%) | 11 | 8 | 16 | 6 | 6 | 6 | 11 | 6 | 6 | 6 | 13
1628 | 215 | 2012-04-23 | 発生ガス | 二酸化炭素(%) | 3.2 | 5 | 0.7 | 9 | 1.1 | 9.2 | 5.9 | 5.1 | 0.25 | 7 | 1.2
1629 | 218 | 2012-04-23 | 発生ガス | 発生ガス量(L/min) | 0.01 | 0.01 | 0.01 | 0.01 | 0.01 | 0.01 | 0.01 | 0.97 | 0.67 | 0.23 | 0.01
1630 | 214 | 2012-04-23 | 発生ガス | 硫化水素(ppm) | 1.5 | 2 | 0.5 | 110 | 9 | 0.2 | 0.2 | 0.5 | 20 | 0.2 | 0.2
1631 | 184 | 2012-05-14 | 気象 | 気圧(hPa) | 1014
1632 | 188 | 2012-05-14 | 気象 | 気温(℃) | 21.5 | 20.3 | 20.4 | 21.5 | 20.4 | 20.4 | 20.3 | 19.4 | 22.6 | 22.5 | 19
1633 | 193 | 2012-05-14 | 水質 | 塩化物イオン(mg/L) | 13 | 47 | 100 | 210 | 100 | 46 | 130 | 69 | 42 | 810 | 75 | 130 | 140 | 91
1634 | 195 | 2012-05-14 | 水質 | 酸化還元電位(mV) | 130 | 93 | 110 | 120 | 31 | 85 | 77 | 110 | 91 | 99 | 120 | 160 | 120 | 100
1635 | 186 | 2012-05-14 | 水質 | 水位(GL下m) | -2.36 | -2.32 | -2.45 | -3.04 | -1.58 | -3.17 | -3 | -2.22 | -17.49 | -2.66 | -2.86 | 0.46 | 0.56
1636 | 189 | 2012-05-14 | 水質 | 水温(℃) | 13.9 | 17.5 | 24.4 | 20.1 | 20.8 | 15.4 | 25.5 | 16.5 | 18.4 | 25.2 | 17.1 | 15.2 | 14.5 | 23.7
1637 | 191 | 2012-05-14 | 水質 | 水素イオン濃度(pH) | 6.9 | 7.3 | 7.6 | 7.2 | 8 | 7.1 | 7.1 | 7.3 | 8.4 | 7.2 | 7.4 | 7.4 | 7.1 | 8.1
1638 | 194 | 2012-05-14 | 水質 | 電気伝導率(mS/m) | 140 | 140 | 130 | 340 | 100 | 220 | 210 | 120 | 68 | 600 | 150 | 81 | 74 | 120
1639 | 190 | 2012-05-14 | 水質 | 透視度(cm) | 50 | 50 | 50 | 50 | 50 | 50 | 50 | 50 | 50 | 50 | 50 | 50 | 50 | 24
1640 | 192 | 2012-05-14 | 水質 | 硫酸イオン(mg/L) | 57 | 12 | 0.2 | 13 | 20 | 180 | 0.1 | 22 | 27 | 0.5 | 0.3 | 0.2 | 0.1 | 7.6
1641 | 199 | 2012-05-14 | 発生ガス | メタン(％) | 25 | 30 | 22 | 82 | 20 | 1 | 75 | 70 | 44 | 55 | 16
1642 | 187 | 2012-05-14 | 発生ガス | 孔内温度(管頭下1m)(℃) | 19.4 | 18.3 | 18 | 18.6 | 18.6 | 18.6 | 19.4 | 18.4 | 19.2 | 20.6 | 17.6
1643 | 198 | 2012-05-14 | 発生ガス | 酸素(%) | 14 | 8 | 17 | 6 | 16 | 6 | 9 | 6 | 6 | 6 | 17
1644 | 197 | 2012-05-14 | 発生ガス | 二酸化炭素(%) | 4.5 | 4 | 0.5 | 6.8 | 1.1 | 9 | 5 | 5 | 0.25 | 15 | 0.9
1645 | 200 | 2012-05-14 | 発生ガス | 発生ガス量(L/min) | 0.01 | 0.01 | 0.01 | 0.02 | 0.01 | 0.01 | 0.01 | 0.14 | 0.67 | 0.16 | 0.01
1646 | 196 | 2012-05-14 | 発生ガス | 硫化水素(ppm) | 0.2 | 4 | 0.2 | 90 | 3 | 0.3 | 0.2 | 0.2 | 20 | 0.2 | 0.2
1647 | 166 | 2012-06-11 | 気象 | 気圧(hPa) | 1000
1648 | 170 | 2012-06-11 | 気象 | 気温(℃) | 23.8 | 23.5 | 22.1 | 23 | 22.8 | 23.1 | 23.3 | 22.7 | 24.3 | 23.4 | 22.4
1649 | 175 | 2012-06-11 | 水質 | 塩化物イオン(mg/L) | 4 | 12 | 100 | 9 | 35 | 30 | 140 | 200 | 57 | 340 | 68 | 130 | 140 | 110
1650 | 177 | 2012-06-11 | 水質 | 酸化還元電位(mV) | 140 | 140 | 82 | 170 | 120 | 120 | 87 | 58 | 55 | 130 | 94 | 110 | 97 | 100
1651 | 168 | 2012-06-11 | 水質 | 水位(GL下m) | -2.17 | -2.25 | -2.23 | -2.98 | -1.52 | -3.08 | -2.94 | -2.08 | -17.6 | -2.55 | -2.78 | 0.42 | 0.53
1652 | 171 | 2012-06-11 | 水質 | 水温(℃) | 17.7 | 16.5 | 24.4 | 19.1 | 19.2 | 19.7 | 25.4 | 18.3 | 18.9 | 23.8 | 17.7 | 15.9 | 17.8 | 23.5
1653 | 173 | 2012-06-11 | 水質 | 水素イオン濃度(pH) | 6.8 | 7 | 7.7 | 7 | 7.4 | 7.2 | 7.2 | 7.4 | 8.4 | 7 | 7.3 | 7 | 7.2 | 8
1654 | 176 | 2012-06-11 | 水質 | 電気伝導率(mS/m) | 130 | 100 | 140 | 92 | 79 | 200 | 220 | 190 | 71 | 300 | 140 | 81 | 82 | 140
1655 | 172 | 2012-06-11 | 水質 | 透視度(cm) | 50 | 50 | 50 | 50 | 50 | 50 | 50 | 2 | 50 | 42 | 50 | 50 | 26 | 34
1656 | 174 | 2012-06-11 | 水質 | 硫酸イオン(mg/L) | 280 | 54 | 0.3 | 59 | 60 | 150 | 0.1 | 66 | 31 | 0.5 | 1 | 0.3 | 0.2 | 6.7
1657 | 181 | 2012-06-11 | 発生ガス | メタン(％) | 3 | 42 | 82 | 85 | 32 | 0 | 62 | 87 | 36 | 58 | 28
1658 | 169 | 2012-06-11 | 発生ガス | 孔内温度(管頭下1m)(℃) | 22 | 21.8 | 20.9 | 21.3 | 22.6 | 22.6 | 21.9 | 21.1 | 23.1 | 22.6 | 20.8
1659 | 180 | 2012-06-11 | 発生ガス | 酸素(%) | 19 | 10 | 8 | 6 | 13 | 6 | 9 | 6 | 6 | 6 | 15
1660 | 179 | 2012-06-11 | 発生ガス | 二酸化炭素(%) | 0.25 | 3 | 1 | 7.4 | 1.3 | 7.5 | 5 | 7 | 0.25 | 13 | 1.1
1661 | 182 | 2012-06-11 | 発生ガス | 発生ガス量(L/min) | 0.01 | 0.01 | 0.01 | 0.01 | 0.05 | 0.01 | 0.01 | 2.7 | 0.52 | 0.14 | 0.01
1662 | 178 | 2012-06-11 | 発生ガス | 硫化水素(ppm) | 0.2 | 4 | 16 | 5 | 2 | 18 | 0.2 | 2 | 20 | 0.2 | 0.2
1663 | 148 | 2012-07-09 | 気象 | 気圧(hPa) | 1005
1664 | 152 | 2012-07-09 | 気象 | 気温(℃) | 26.3 | 27 | 26.8 | 28.5 | 26.6 | 27.4 | 26.8 | 26.7 | 31.6 | 27.5 | 26.5
1665 | 157 | 2012-07-09 | 水質 | 塩化物イオン(mg/L) | 2 | 7 | 110 | 3 | 12 | 35 | 120 | 250 | 38 | 310 | 57 | 84 | 140 | 65
1666 | 159 | 2012-07-09 | 水質 | 酸化還元電位(mV) | 78 | 95 | 57 | 160 | 81 | 100 | 72 | -34 | 62 | 100 | 110 | 170 | 97 | 180
1667 | 150 | 2012-07-09 | 水質 | 水位(GL下m) | -1.93 | -1.87 | -1.84 | -2.76 | -1.13 | -2.59 | -2.69 | -1.99 | -16.97 | -2.47 | -2.65 | 0.49 | 0.64
1668 | 153 | 2012-07-09 | 水質 | 水温(℃) | 22.2 | 20.3 | 24.7 | 21.7 | 21.3 | 20.2 | 25.6 | 18.6 | 19.5 | 24.3 | 20.2 | 23.2 | 24 | 24.8
1669 | 155 | 2012-07-09 | 水質 | 水素イオン濃度(pH) | 7 | 7 | 7.6 | 7.1 | 7.2 | 7.1 | 7.1 | 7.6 | 8.4 | 7 | 7.3 | 7.4 | 7.3 | 7.7
1670 | 158 | 2012-07-09 | 水質 | 電気伝導率(mS/m) | 86 | 110 | 130 | 84 | 52 | 220 | 200 | 190 | 62 | 300 | 140 | 56 | 82 | 95
1671 | 154 | 2012-07-09 | 水質 | 透視度(cm) | 50 | 50 | 50 | 50 | 50 | 50 | 50 | 4 | 50 | 50 | 50 | 44 | 50 | 42
1672 | 156 | 2012-07-09 | 水質 | 硫酸イオン(mg/L) | 120 | 32 | 0.2 | 68 | 57 | 320 | 0.1 | 120 | 29 | 0.3 | 5.6 | 3.6 | 0.2 | 9.6
1673 | 163 | 2012-07-09 | 発生ガス | メタン(％) | 1 | 47 | 28 | 85 | 90 | 0 | 71 | 87 | 35 | 58 | 35
1674 | 151 | 2012-07-09 | 発生ガス | 孔内温度(管頭下1m)(℃) | 25.1 | 25.6 | 25.9 | 25.3 | 25.6 | 26.7 | 25.1 | 24.5 | 28.8 | 25.3 | 24.8
1675 | 162 | 2012-07-09 | 発生ガス | 酸素(%) | 20 | 9 | 15 | 6 | 8 | 6 | 6 | 6 | 6 | 8 | 13
1676 | 161 | 2012-07-09 | 発生ガス | 二酸化炭素(%) | 0.25 | 6 | 0.5 | 8 | 1.2 | 20 | 5.8 | 7 | 0.25 | 8 | 1.4
1677 | 164 | 2012-07-09 | 発生ガス | 発生ガス量(L/min) | 0.01 | 0.01 | 0.01 | 0.01 | 0.23 | 0.01 | 0.01 | 2.7 | 0.62 | 0.31 | 0.01
1678 | 160 | 2012-07-09 | 発生ガス | 硫化水素(ppm) | 0.2 | 6 | 0.2 | 10 | 6 | 5 | 0.2 | 4 | 20 | 0.2 | 0.2
1679 | 130 | 2012-08-06 | 気象 | 気圧(hPa) | 1002
1680 | 134 | 2012-08-06 | 気象 | 気温(℃) | 33.3 | 33.1 | 33.2 | 34.8 | 33.6 | 33.8 | 33.6 | 33.4 | 33 | 34.4 | 34.8
1681 | 139 | 2012-08-06 | 水質 | 塩化物イオン(mg/L) | 11 | 43 | 130 | 200 | 120 | 120 | 190 | 520 | 81 | 760 | 84 | 130 | 140 | 170
1682 | 141 | 2012-08-06 | 水質 | 酸化還元電位(mV) | 110 | 95 | 52 | 100 | 37 | 110 | 70 | -36 | 66 | 96 | 110 | 110 | 76 | 160
1683 | 132 | 2012-08-06 | 水質 | 水位(GL下m) | -2.18 | -2.26 | -2.22 | -2.88 | -2.23 | -3.13 | -2.79 | -2.11 | -17.59 | -2.47 | -2.78 | 0.29 | 0.4
1684 | 135 | 2012-08-06 | 水質 | 水温(℃) | 20.8 | 19.6 | 25.8 | 22 | 22.3 | 21 | 26.5 | 18.5 | 20.1 | 26.8 | 21 | 23.5 | 25.7 | 35.6
1685 | 137 | 2012-08-06 | 水質 | 水素イオン濃度(pH) | 6.9 | 7.3 | 7.7 | 7.2 | 7.8 | 7.2 | 7.2 | 8.4 | 8.5 | 7.2 | 7.4 | 7.4 | 7 | 7.8
1686 | 140 | 2012-08-06 | 水質 | 電気伝導率(mS/m) | 140 | 130 | 150 | 330 | 120 | 280 | 240 | 280 | 91 | 570 | 150 | 80 | 83 | 210
1687 | 136 | 2012-08-06 | 水質 | 透視度(cm) | 50 | 50 | 50 | 35 | 21 | 50 | 38 | 10 | 50 | 20 | 50 | 50 | 41 | 28
1688 | 138 | 2012-08-06 | 水質 | 硫酸イオン(mg/L) | 17 | 0.1 | 0.3 | 5.5 | 39 | 14 | 0.1 | 210 | 25 | 0.3 | 0.2 | 0.3 | 0.1 | 3.8
1689 | 145 | 2012-08-06 | 発生ガス | メタン(％) | 0 | 53 | 89 | 76 | 41 | 15 | 60 | 81 | 35 | 58 | 37
1690 | 133 | 2012-08-06 | 発生ガス | 孔内温度(管頭下1m)(℃) | 34.3 | 31.1 | 32.1 | 31.4 | 31.6 | 33 | 29.8 | 30 | 30.1 | 33.1 | 30.4
1691 | 144 | 2012-08-06 | 発生ガス | 酸素(%) | 20 | 6 | 7 | 6 | 9 | 6 | 8 | 6 | 6 | 6 | 12
1692 | 143 | 2012-08-06 | 発生ガス | 二酸化炭素(%) | 0.25 | 6 | 1 | 8 | 2.1 | 11 | 6 | 6 | 0.25 | 15 | 1.4
1693 | 146 | 2012-08-06 | 発生ガス | 発生ガス量(L/min) | 0.01 | 0.01 | 0.01 | 0.36 | 0.01 | 0.01 | 0.01 | 0.42 | 0.74 | 0.34 | 0.01
1694 | 142 | 2012-08-06 | 発生ガス | 硫化水素(ppm) | 0.2 | 8 | 16 | 140 | 30 | 28 | 0.2 | 1 | 30 | 0.5 | 0.2
1695 | 112 | 2012-09-10 | 気象 | 気圧(hPa) | 1010
1696 | 116 | 2012-09-10 | 気象 | 気温(℃) | 30.8 | 29.9 | 29.6 | 31.3 | 29.6 | 30.8 | 30.3 | 29.6 | 33.3 | 30.8 | 30.5
1697 | 121 | 2012-09-10 | 水質 | 塩化物イオン(mg/L) | 18 | 51 | 120 | 230 | 80 | 55 | 140 | 690 | 120 | 830 | 81 | 140 | 150 | 140
1698 | 123 | 2012-09-10 | 水質 | 酸化還元電位(mV) | 120 | 110 | 75 | 120 | 110 | 110 | 71 | -30 | 58 | 110 | 99 | 120 | 89 | 170
1699 | 114 | 2012-09-10 | 水質 | 水位(GL下m) | -2.72 | -2.73 | -2.7 | -3.4 | -1.99 | -3.66 | -3.3 | -2.43 | -18.18 | -2.78 | -3.01 | 0.25 | 0.36
1700 | 117 | 2012-09-10 | 水質 | 水温(℃) | 21.3 | 20 | 25.5 | 22.3 | 20.8 | 20.8 | 26.8 | 18.9 | 20 | 27.3 | 21 | 22.9 | 24.5 | 30.2
1701 | 119 | 2012-09-10 | 水質 | 水素イオン濃度(pH) | 7 | 7.3 | 7.8 | 7.3 | 7.6 | 7.2 | 7.2 | 8.2 | 8.3 | 7.3 | 7.6 | 7.3 | 7.1 | 8.3
1702 | 122 | 2012-09-10 | 水質 | 電気伝導率(mS/m) | 150 | 130 | 140 | 370 | 120 | 220 | 210 | 320 | 97 | 620 | 140 | 82 | 82 | 160
1703 | 118 | 2012-09-10 | 水質 | 透視度(cm) | 50 | 50 | 50 | 50 | 50 | 50 | 50 | 26 | 50 | 22 | 50 | 50 | 26 | 31
1704 | 120 | 2012-09-10 | 水質 | 硫酸イオン(mg/L) | 18 | 0.1 | 0.1 | 4.9 | 6.7 | 0.1 | 0.1 | 12 | 38 | 0.1 | 0.1 | 0.1 | 0.1 | 3.3
1705 | 127 | 2012-09-10 | 発生ガス | メタン(％) | 45 | 52 | 85 | 78 | 24 | 5 | 63 | 80 | 37 | 60 | 43
1706 | 115 | 2012-09-10 | 発生ガス | 孔内温度(管頭下1m)(℃) | 29.8 | 30 | 29.6 | 28.2 | 30.8 | 29.1 | 29.3 | 28.1 | 28.1 | 30.6 | 26.9
1707 | 126 | 2012-09-10 | 発生ガス | 酸素(%) | 9 | 8 | 15 | 6 | 6 | 6 | 7 | 6 | 6 | 6 | 12
1708 | 125 | 2012-09-10 | 発生ガス | 二酸化炭素(%) | 5 | 7.5 | 1 | 8.5 | 7 | 13 | 5 | 8 | 0.25 | 16 | 1.4
1709 | 128 | 2012-09-10 | 発生ガス | 発生ガス量(L/min) | 0.01 | 0.01 | 0.01 | 0.5 | 0.01 | 0.01 | 0.02 | 0.52 | 0.42 | 0.25 | 43
1710 | 124 | 2012-09-10 | 発生ガス | 硫化水素(ppm) | 14 | 13 | 16 | 100 | 8 | 50 | 0.2 | 12 | 70 | 0.5 | 0.2
1711 | 94 | 2012-10-09 | 気象 | 気圧(hPa) | 1015
1712 | 98 | 2012-10-09 | 気象 | 気温(℃) | 22.1 | 21.9 | 21.9 | 22.6 | 22.6 | 22.4 | 22.1 | 19.9 | 22.8 | 22.7 | 21.7
1713 | 103 | 2012-10-09 | 水質 | 塩化物イオン(mg/L) | 8 | 29 | 100 | 190 | 73 | 28 | 120 | 30 | 68 | 730 | 72 | 130 | 150 | 130
1714 | 105 | 2012-10-09 | 水質 | 酸化還元電位(mV) | 130 | 150 | 130 | 150 | 150 | 130 | 86 | 150 | 85 | 110 | 92 | 220 | 150 | 160
1715 | 96 | 2012-10-09 | 水質 | 水位(GL下m) | -2.59 | -2.6 | -2.55 | -3.4 | -1.83 | -3.5 | -3.28 | -2.32 | -18.04 | -2.78 | -2.93 | 0.12 | 0.23
1716 | 99 | 2012-10-09 | 水質 | 水温(℃) | 22.9 | 20.2 | 24.2 | 22 | 20.4 | 20.3 | 25.8 | 19.8 | 18.6 | 26.3 | 20.6 | 20.2 | 20.8 | 21.4
1717 | 101 | 2012-10-09 | 水質 | 水素イオン濃度(pH) | 6.9 | 7 | 7.6 | 7.2 | 7.5 | 7.1 | 7.1 | 7 | 8 | 7.1 | 7.3 | 7.6 | 7 | 8.2
1718 | 104 | 2012-10-09 | 水質 | 電気伝導率(mS/m) | 120 | 120 | 130 | 320 | 120 | 180 | 200 | 110 | 73 | 570 | 150 | 82 | 82 | 150
1719 | 100 | 2012-10-09 | 水質 | 透視度(cm) | 50 | 50 | 50 | 50 | 50 | 50 | 50 | 28 | 50 | 16 | 50 | 50 | 11 | 40
1720 | 102 | 2012-10-09 | 水質 | 硫酸イオン(mg/L) | 20 | 0.1 | 0.1 | 16 | 20 | 8.6 | 0.1 | 41 | 14 | 0.1 | 0.9 | 0.2 | 0.2 | 4.3
1721 | 109 | 2012-10-09 | 発生ガス | メタン(％) | 25 | 52 | 40 | 83 | 23 | 1 | 68 | 80 | 46 | 55 | 25
1722 | 97 | 2012-10-09 | 発生ガス | 孔内温度(管頭下1m)(℃) | 22.4 | 21.8 | 22.9 | 21.3 | 23.6 | 22.5 | 21.7 | 21.8 | 26.8 | 22.4 | 21.7
1723 | 108 | 2012-10-09 | 発生ガス | 酸素(%) | 14 | 8 | 14 | 6 | 6 | 6 | 9 | 6 | 6 | 6 | 15
1724 | 107 | 2012-10-09 | 発生ガス | 二酸化炭素(%) | 5 | 7 | 0.6 | 10 | 6 | 14 | 5 | 8.5 | 0.25 | 17 | 1.5
1725 | 110 | 2012-10-09 | 発生ガス | 発生ガス量(L/min) | 0.01 | 0.01 | 0.01 | 0.43 | 0.01 | 0.01 | 0.01 | 0.99 | 0.56 | 0.05 | 0.01
1726 | 106 | 2012-10-09 | 発生ガス | 硫化水素(ppm) | 6 | 11 | 0.2 | 200 | 4 | 12 | 0.2 | 2 | 50 | 0.2 | 0.2
1727 | 76 | 2012-11-12 | 気象 | 気圧(hPa) | 1006
1728 | 80 | 2012-11-12 | 気象 | 気温(℃) | 14.4 | 14.8 | 14.1 | 14.8 | 14 | 14.3 | 14.3 | 14.1 | 15.5 | 14.9 | 13.5
1729 | 85 | 2012-11-12 | 水質 | 塩化物イオン(mg/L) | 6 | 35 | 120 | 100 | 54 | 46 | 130 | 60 | 110 | 760 | 78 | 130 | 140 | 120
1730 | 87 | 2012-11-12 | 水質 | 酸化還元電位(mV) | 140 | 130 | 130 | 160 | 130 | 120 | 86 | 92 | 79 | 110 | 96 | 170 | 190 | 160
1731 | 78 | 2012-11-12 | 水質 | 水位(GL下m) | -2.61 | -2.66 | -2.62 | -3.38 | -1.9 | -3.59 | -3.28 | -2.27 | -18.11 | -2.74 | -2.94 | 0.15 | 0.25
1732 | 81 | 2012-11-12 | 水質 | 水温(℃) | 22 | 19.2 | 22.5 | 19.9 | 20.3 | 19.6 | 24.6 | 18.5 | 17.9 | 25.3 | 19.6 | 14.6 | 17.2 | 14.5
1733 | 83 | 2012-11-12 | 水質 | 水素イオン濃度(pH) | 6.8 | 7 | 7.6 | 7 | 7.4 | 7 | 7.1 | 7.1 | 8.2 | 7.1 | 7.3 | 7.2 | 7.4 | 7.1
1734 | 86 | 2012-11-12 | 水質 | 電気伝導率(mS/m) | 120 | 110 | 140 | 240 | 110 | 200 | 210 | 130 | 93 | 600 | 140 | 81 | 80 | 160
1735 | 82 | 2012-11-12 | 水質 | 透視度(cm) | 50 | 50 | 50 | 50 | 48 | 50 | 50 | 50 | 50 | 22 | 50 | 46 | 14 | 50
1736 | 84 | 2012-11-12 | 水質 | 硫酸イオン(mg/L) | 66 | 0.1 | 0.2 | 64 | 44 | 54 | 0.1 | 6.4 | 16 | 1.5 | 0.2 | 0.1 | 0.2 | 8.4
1737 | 91 | 2012-11-12 | 発生ガス | メタン(％) | 57 | 54 | 82 | 78 | 35 | 0 | 5 | 80 | 48 | 53 | 15
1738 | 79 | 2012-11-12 | 発生ガス | 孔内温度(管頭下1m)(℃) | 16.3 | 15.1 | 14.1 | 15.1 | 21 | 14.6 | 14.7 | 15.4 | 13.8 | 14.4 | 15.6
1739 | 90 | 2012-11-12 | 発生ガス | 酸素(%) | 6 | 8 | 8 | 6 | 6 | 6 | 19 | 6 | 6 | 8 | 18
1740 | 89 | 2012-11-12 | 発生ガス | 二酸化炭素(%) | 7.8 | 9.4 | 1.2 | 11 | 4.9 | 15 | 0.6 | 8 | 0.25 | 5 | 0.7
1741 | 92 | 2012-11-12 | 発生ガス | 発生ガス量(L/min) | 0.01 | 0.01 | 0.01 | 0.51 | 0.01 | 0.01 | 0.01 | 1.6 | 0.95 | 0.05 | 0.01
1742 | 88 | 2012-11-12 | 発生ガス | 硫化水素(ppm) | 18 | 12 | 22 | 250 | 4 | 1.5 | 0.2 | 6 | 47 | 0.2 | 0.2
1743 | 58 | 2012-12-10 | 気象 | 気圧(hPa) | 996
1744 | 62 | 2012-12-10 | 気象 | 気温(℃) | 4 | 4 | 4.1 | 4 | 4.1 | 4 | 3.2 | 3.9 | 4.5 | 3.5 | 3.3
1745 | 67 | 2012-12-10 | 水質 | 塩化物イオン(mg/L) | 12 | 65 | 130 | 230 | 65 | 76 | 130 | 390 | 130 | 870 | 82 | 130 | 140 | 180
1746 | 69 | 2012-12-10 | 水質 | 酸化還元電位(mV) | 130 | 120 | 74 | 130 | 87 | 120 | 92 | 77 | 36 | 100 | 110 | 100 | 120 | 110
1747 | 60 | 2012-12-10 | 水質 | 水位(GL下m) | -2.8 | -2.87 | -2.87 | -3.54 | -2.12 | -3.78 | -3.41 | -2.54 | -18.33 | -2.82 | -3.08 | 0.15 | 0.27
1748 | 63 | 2012-12-10 | 水質 | 水温(℃) | 19.1 | 16.5 | 21.7 | 18.4 | 17.6 | 16.2 | 22.6 | 15.2 | 16.5 | 23.3 | 17.7 | 10.8 | 10.5 | 8.5
1749 | 65 | 2012-12-10 | 水質 | 水素イオン濃度(pH) | 6.9 | 7.1 | 7.7 | 7.2 | 7.6 | 7.2 | 7.1 | 7.8 | 8.2 | 7.2 | 7.4 | 7.4 | 7.1 | 7.2
1750 | 68 | 2012-12-10 | 水質 | 電気伝導率(mS/m) | 120 | 120 | 140 | 380 | 120 | 230 | 210 | 220 | 97 | 660 | 130 | 73 | 73 | 220
1751 | 64 | 2012-12-10 | 水質 | 透視度(cm) | 50 | 50 | 50 | 50 | 50 | 50 | 50 | 15 | 50 | 32 | 50 | 50 | 20 | 27
1752 | 66 | 2012-12-10 | 水質 | 硫酸イオン(mg/L) | 1.7 | 0.1 | 0.7 | 3.6 | 30 | 2.2 | 0.1 | 1.3 | 35 | 0.5 | 0.1 | 0.2 | 0.1 | 6.5
1753 | 73 | 2012-12-10 | 発生ガス | メタン(％) | 57 | 53 | 85 | 76 | 47 | 8 | 40 | 80 | 46 | 47 | 25
1754 | 61 | 2012-12-10 | 発生ガス | 孔内温度(管頭下1m)(℃) | 6.6 | 5.9 | 5.1 | 8 | 13.7 | 9.1 | 5.6 | 6.8 | 5.3 | 5.3 | 7
1755 | 72 | 2012-12-10 | 発生ガス | 酸素(%) | 8 | 10 | 10 | 6 | 6 | 6 | 14 | 6 | 6 | 6 | 16
1756 | 71 | 2012-12-10 | 発生ガス | 二酸化炭素(%) | 6.9 | 6.8 | 0.7 | 10 | 2.3 | 10 | 2.3 | 6 | 0.25 | 15 | 0.25
1757 | 74 | 2012-12-10 | 発生ガス | 発生ガス量(L/min) | 0.03 | 0.01 | 0.01 | 0.03 | 0.21 | 0.01 | 0.07 | 0.58 | 0.73 | 0.05 | 0.07
1758 | 70 | 2012-12-10 | 発生ガス | 硫化水素(ppm) | 8 | 2 | 40 | 70 | 5 | 18 | 0.2 | 2 | 55 | 0.2 | 0.2
1759 | 40 | 2013-01-15 | 気象 | 気圧(hPa) | 1003
1760 | 44 | 2013-01-15 | 気象 | 気温(℃) | 3.2 | 3 | 3.5 | 3 | 4.5 | 2.5 | 3.6 | 2.6 | 1.5 | 3.2 | 3
1761 | 49 | 2013-01-15 | 水質 | 塩化物イオン(mg/L) | 19 | 82 | 130 | 230 | 77 | 61 | 120 | 250 | 120 | 890 | 83 | 130 | 140 | 150
1762 | 51 | 2013-01-15 | 水質 | 酸化還元電位(mV) | 130 | 120 | 100 | 130 | 110 | 120 | 100 | 100 | 77 | 100 | 110 | 150 | 170 | 160
1763 | 42 | 2013-01-15 | 水質 | 水位(GL下m) | -2.99 | -3.07 | -3.03 | -3.89 | -2.33 | -4.03 | -3.64 | -2.72 | -18.6 | -2.99 | -3.19 | -0.03 | 0.11
1764 | 45 | 2013-01-15 | 水質 | 水温(℃) | 16.7 | 15.7 | 21.1 | 17.5 | 15.9 | 17.8 | 20.2 | 12.5 | 14.1 | 22.3 | 17.9 | 7.7 | 8.2 | 2.1
1765 | 47 | 2013-01-15 | 水質 | 水素イオン濃度(pH) | 7 | 7.2 | 7.7 | 7.3 | 7.8 | 7.2 | 7.2 | 7.8 | 8.5 | 7.3 | 7.5 | 7.3 | 7 | 7.5
1766 | 50 | 2013-01-15 | 水質 | 電気伝導率(mS/m) | 150 | 140 | 150 | 370 | 120 | 210 | 220 | 190 | 94 | 670 | 130 | 71 | 70 | 190
1767 | 46 | 2013-01-15 | 水質 | 透視度(cm) | 50 | 50 | 50 | 30 | 50 | 50 | 50 | 22 | 38 | 22 | 20 | 41 | 20 | 35
1768 | 48 | 2013-01-15 | 水質 | 硫酸イオン(mg/L) | 0.4 | 0.1 | 0.7 | 2.1 | 10 | 0.1 | 0.1 | 3.3 | 34 | 0.5 | 0.2 | 0.1 | 0.1 | 5.1
1769 | 55 | 2013-01-15 | 発生ガス | メタン(％) | 44 | 47 | 43 | 45 | 37 | 21 | 42 | 75 | 41 | 53 | 20
1770 | 43 | 2013-01-15 | 発生ガス | 孔内温度(管頭下1m)(℃) | 4.4 | 4.5 | 3.4 | 3.8 | 5.7 | 2.3 | 2.8 | 1.9 | 3.8 | 3.6 | 2.5
1771 | 54 | 2013-01-15 | 発生ガス | 酸素(%) | 14 | 8 | 12 | 16 | 12 | 6 | 14 | 14 | 6 | 6 | 15
1772 | 53 | 2013-01-15 | 発生ガス | 二酸化炭素(%) | 4 | 5.5 | 0.6 | 4 | 1 | 13 | 3 | 1.4 | 0.25 | 2.1 | 0.5
1773 | 56 | 2013-01-15 | 発生ガス | 発生ガス量(L/min) | 0.01 | 0.01 | 0.01 | 0.15 | 0.01 | 0.09 | 0.01 | 0.5 | 0.49 | 0.28 | 0.01
1774 | 52 | 2013-01-15 | 発生ガス | 硫化水素(ppm) | 2 | 5 | 5 | 5 | 4 | 50 | 0.2 | 0.6 | 49 | 0.2 | 0.2
1775 | 22 | 2013-02-12 | 気象 | 気圧(hPa) | 1021
1776 | 26 | 2013-02-12 | 気象 | 気温(℃) | 4.9 | 3.9 | 3.7 | 4.9 | 5 | 4.2 | 4.5 | 4.6 | 5.3 | 4.2 | 4
1777 | 31 | 2013-02-12 | 水質 | 塩化物イオン(mg/L) | 11 | 70 | 120 | 44 | 75 | 38 | 120 | 85 | 89 | 870 | 81 | 130 | 140 | 140
1778 | 33 | 2013-02-12 | 水質 | 酸化還元電位(mV) | 120 | 130 | 130 | 130 | 150 | 150 | 94 | 120 | 44 | 100 | 160 | 160 | 170 | 130
1779 | 24 | 2013-02-12 | 水質 | 水位(GL下m) | -2.94 | -3.09 | -3.1 | -3.88 | -2.4 | -4 | -3.72 | -2.75 | -18.6 | -3.07 | -3.17
1780 | 27 | 2013-02-12 | 水質 | 水温(℃) | 18.1 | 15.6 | 21.8 | 15.9 | 15.4 | 18.8 | 21.5 | 14.1 | 16.4 | 22.7 | 18.2 | 8.8 | 8.7 | 6.8
1781 | 29 | 2013-02-12 | 水質 | 水素イオン濃度(pH) | 7 | 7.2 | 7.6 | 7.4 | 7.7 | 7.2 | 7.1 | 7.4 | 8.4 | 7.4 | 7.5 | 7.2 | 7 | 7.6
1782 | 32 | 2013-02-12 | 水質 | 電気伝導率(mS/m) | 170 | 140 | 130 | 170 | 130 | 200 | 210 | 140 | 69 | 640 | 140 | 68 | 68 | 190
1783 | 28 | 2013-02-12 | 水質 | 透視度(cm) | 50 | 50 | 50 | 50 | 50 | 50 | 50 | 50 | 50 | 25 | 50 | 38 | 14 | 42
1784 | 30 | 2013-02-12 | 水質 | 硫酸イオン(mg/L) | 270 | 0.4 | 0.3 | 72 | 9.6 | 0.1 | 0.1 | 32 | 17 | 0.5 | 0.2 | 0.2 | 0.1 | 7.7
1785 | 37 | 2013-02-12 | 発生ガス | メタン(％) | 2 | 57 | 39 | 85 | 58 | 28 | 62 | 88 | 45 | 58 | 21
1786 | 25 | 2013-02-12 | 発生ガス | 孔内温度(管頭下1m)(℃) | 3.8 | 5.9 | 2.7 | 5.3 | 4.7 | 2.2 | 4.7 | 4.8 | 4.4 | 4.9 | 4.4
1787 | 36 | 2013-02-12 | 発生ガス | 酸素(%) | 18 | 7 | 14 | 6 | 9 | 6 | 10 | 6 | 6 | 6 | 17
1788 | 35 | 2013-02-12 | 発生ガス | 二酸化炭素(%) | 0.5 | 4.5 | 0.5 | 8.5 | 0.5 | 13 | 6.5 | 5.5 | 0.25 | 15 | 0.5
1789 | 38 | 2013-02-12 | 発生ガス | 発生ガス量(L/min) | 0.01 | 0.01 | 0.01 | 0.38 | 0.01 | 0.01 | 0.08 | 0.52 | 0.8 | 0.16 | 0.01
1790 | 34 | 2013-02-12 | 発生ガス | 硫化水素(ppm) | 0.2 | 6 | 6 | 110 | 4 | 40 | 1.3 | 0.5 | 40 | 0.2 | 0.2
1791 | 1 | 2013-03-04 | 気象 | 気圧(hPa) | 1010
1792 | 5 | 2013-03-04 | 気象 | 気温(℃) | 8.1 | 8.1 | 7.7 | 8.5 | 8 | 8 | 8.3 | 8.3 | 9 | 8.5 | 8
1793 | 10 | 2013-03-04 | 水質 | 塩化物イオン(mg/L) | 14 | 88 | 120 | 210 | 73 | 52 | 120 | 260 | 100 | 940 | 83 | 130 | 140 | 160
1794 | 12 | 2013-03-04 | 水質 | 酸化還元電位(mV) | 140 | 130 | 120 | 160 | 130 | 130 | 100 | 150 | 94 | 110 | 150 | 170 | 180 | 180
1795 | 3 | 2013-03-04 | 水質 | 水位(GL下m) | -3.01 | -3.07 | -3.07 | -3.84 | -2.36 | -3.98 | -3.69 | -2.74 | -18.56 | -3.05 | -3.18 | -0.27 | -0.09
1796 | 6 | 2013-03-04 | 水質 | 水温(℃) | 18 | 16.5 | 23.1 | 18 | 15.6 | 19.3 | 24 | 15.8 | 17.2 | 24.4 | 18.8 | 9.4 | 8.1 | 10.4
1797 | 8 | 2013-03-04 | 水質 | 水素イオン濃度(pH) | 7 | 7.3 | 7.6 | 7.2 | 7.6 | 7.1 | 7 | 7.8 | 8.4 | 7.3 | 7.5 | 7.3 | 7 | 7.4
1798 | 11 | 2013-03-04 | 水質 | 電気伝導率(mS/m) | 170 | 150 | 130 | 340 | 130 | 210 | 200 | 190 | 88 | 690 | 130 | 72 | 68 | 210
1799 | 7 | 2013-03-04 | 水質 | 透視度(cm) | 50 | 50 | 50 | 43 | 50 | 50 | 50 | 25 | 50 | 20 | 50 | 50 | 12 | 22
1800 | 9 | 2013-03-04 | 水質 | 硫酸イオン(mg/L) | 140 | 0.1 | 0.1 | 2.8 | 7 | 0.3 | 0.1 | 5.1 | 22 | 0.8 | 0.1 | 0.2 | 0.1 | 6
1801 | 16 | 2013-03-04 | 発生ガス | メタン(％) | 12 | 44 | 88 | 86 | 56 | 5 | 56 | 85 | 43 | 56 | 9
1802 | 4 | 2013-03-04 | 発生ガス | 孔内温度(管頭下1m)(℃) | 6.3 | 6 | 6 | 5.3 | 5.6 | 4.6 | 5 | 8.6 | 8.5 | 7.3 | 5.8
1803 | 15 | 2013-03-04 | 発生ガス | 酸素(%) | 8 | 10 | 8 | 6 | 10 | 6 | 13 | 6 | 6 | 8 | 21
1804 | 14 | 2013-03-04 | 発生ガス | 二酸化炭素(%) | 5 | 4.5 | 1 | 10 | 2 | 13 | 4.5 | 4.2 | 0.25 | 15 | 0.3
1805 | 17 | 2013-03-04 | 発生ガス | 発生ガス量(L/min) | 0.01 | 0.01 | 0.01 | 0.42 | 0.13 | 0.01 | 0.01 | 0.41 | 0.79 | 0.01 | 0.01
1806 | 13 | 2013-03-04 | 発生ガス | 硫化水素(ppm) | 0.2 | 4 | 0.5 | 60 | 3 | 5 | 0.2 | 0.2 | 35 | 0.2 | 0.2
1807 | 1 | 2013-04-22 | 気象 | 気圧(hPa) | 1
1808 | 2 | 2013-04-22 | 気象 | 気温(℃) | 14.8 | 13.7 | 13.4 | 13.8 | 13.4 | 15.3 | 13.4 | 13.4 | 14.8 | 14.8 | 13.1 | － | － | －
1809 | 3 | 2013-04-22 | 水質 | 塩化物イオン(mg/L) | 8 | 83 | 120 | 31 | 67 | 41 | 120 | 130 | 92 | 560 | 84 | 130 | 140 | 130
1810 | 4 | 2013-04-22 | 水質 | 酸化還元電位(mV) | 130 | 140 | 94 | 170 | 170 | 130 | 88 | 130 | 130 | 130 | 180 | 160 | 180 | 220
1811 | 5 | 2013-04-22 | 水質 | 水位(GL下m) | -2.89 | -3.05 | -3.04 | -3.88 | -2.28 | -3.99 | -3.71 | -2.77 | -18.58 | -3.05 | -3.18 | -0.28 | -0.1 | －
1812 | 6 | 2013-04-22 | 水質 | 水温(℃) | 15.5 | 16.3 | 23.4 | 17.3 | 14.9 | 19.6 | 24.5 | 15.8 | 17.6 | 23.4 | 19.3 | 11.2 | 11.3 | 16.4
1813 | 7 | 2013-04-22 | 水質 | 水素イオン濃度(pH) | 6.8 | 7.1 | 8.3 | 7.7 | 7.7 | 7.1 | 7.1 | 7.1 | 7.7 | 7.1 | 7.5 | 7.3 | 7 | 7.4
1814 | 8 | 2013-04-22 | 水質 | 電気伝導率(mS/m) | 170 | 140 | 140 | 130 | 120 | 210 | 200 | 150 | 76 | 460 | 140 | 73 | 68 | 160
1815 | 9 | 2013-04-22 | 水質 | 透視度(cm) | 50 | 50 | 50 | 50 | 31 | 50 | 50 | 29 | 39 | 36 | 50 | 50 | 36 | 27
1816 | 10 | 2013-04-22 | 水質 | 硫酸イオン(mg/L) | 320 | 0.8 | 0.3 | 60 | 13 | 7.6 | 0.1 | 48 | 14 | <0.1 | <0.1 | 0.3 | <0.1 | 13
1817 | 11 | 2013-04-22 | 発生ガス | メタン(％) | 35 | 35 | 80 | 89 | 60 | 2 | 54 | 78 | 44 | 61 | 11 | － | － | －
1818 | 12 | 2013-04-22 | 発生ガス | 孔内温度(管頭下1m)(℃) | 13.2 | 12.8 | 13.8 | 11.5 | 15.2 | 11.8 | 11.2 | 11.6 | 10.4 | 12.9 | 11.4 | － | － | －
1819 | 13 | 2013-04-22 | 発生ガス | 酸素(%) | 10 | 10 | 8 | <6 | 8 | <6 | 10 | <6 | <6 | 8 | 16 | － | － | －
1820 | 14 | 2013-04-22 | 発生ガス | 二酸化炭素(%) | 3.8 | 3.2 | 1 | 8 | 1.4 | 20 | 4.4 | 4.1 | <0.25 | 13 | 0.5 | － | － | －
1821 | 15 | 2013-04-22 | 発生ガス | 発生ガス量(L/min) | 0.01 | 0.01 | 0.03 | 0.01 | 0.01 | 0.01 | 0.01 | 0.27 | 0.86 | 0.17 | 0.01 | － | － | －
1822 | 16 | 2013-04-22 | 発生ガス | 硫化水素(ppm) | 0.6 | 0.2 | 0.8 | 90 | 2.1 | <0.2 | <0.2 | <0.2 | 35 | <0.2 | <0.2 | － | － | －
1823 | 17 | 2013-05-13 | 気象 | 気圧(hPa) | 17
1824 | 18 | 2013-05-13 | 気象 | 気温(℃) | 11.3 | 10.3 | 11 | 11.7 | 11.3 | 10.5 | 11.3 | 11.8 | 12.8 | 11.1 | 10 | － | － | －
1825 | 19 | 2013-05-13 | 水質 | 塩化物イオン(mg/L) | 13 | 94 | 120 | 220 | 79 | 39 | 110 | 200 | 91 | 830 | 86 | 130 | 140 | 150
1826 | 20 | 2013-05-13 | 水質 | 酸化還元電位(mV) | 140 | 120 | 81 | 130 | 100 | 110 | 97 | 43 | 94 | 110 | 100 | 190 | 180 | 150
1827 | 21 | 2013-05-13 | 水質 | 水位(GL下m) | -2.99 | -3.03 | -3 | -3.79 | -2.38 | -3.98 | -3.62 | -2.52 | -18.48 | -3.04 | -3.92 | -0.14 | 0.02 | －
1828 | 22 | 2013-05-13 | 水質 | 水温(℃) | 15.6 | 16.6 | 21.9 | 19.4 | 15.4 | 18.8 | 23.6 | 15.4 | 17.3 | 23 | 19.1 | 12.4 | 12.9 | 14.7
1829 | 23 | 2013-05-13 | 水質 | 水素イオン濃度(pH) | 6.9 | 7.2 | 7.6 | 7.2 | 7.7 | 7.1 | 7.1 | 7.9 | 8.3 | 7.2 | 7.5 | 7.3 | 7.1 | 7.8
1830 | 24 | 2013-05-13 | 水質 | 電気伝導率(mS/m) | 160 | 140 | 130 | 370 | 130 | 200 | 190 | 180 | 84 | 630 | 130 | 92 | 69 | 170
1831 | 25 | 2013-05-13 | 水質 | 透視度(cm) | 50 | 50 | 50 | 50 | 50 | 50 | 50 | 50 | 45 | 32 | 50 | 50 | 50 | 22
1832 | 26 | 2013-05-13 | 水質 | 硫酸イオン(mg/L) | 100 | <0.1 | 1.4 | 0.2 | 7.1 | 6.6 | <0.1 | 61 | 17 | 0.6 | <0.1 | 0.2 | <0.1 | 4.8
1833 | 27 | 2013-05-13 | 発生ガス | メタン(％) | 35 | 43 | 80 | 83 | 68 | 3 | 73 | 80 | 45 | 62 | 19 | － | － | －
1834 | 28 | 2013-05-13 | 発生ガス | 孔内温度(管頭下1m)(℃) | 13.6 | 12.3 | 13.9 | 12.9 | 18.3 | 14.9 | 13.1 | 12.8 | 13.7 | 13.9 | 12.4 | － | － | －
1835 | 29 | 2013-05-13 | 発生ガス | 酸素(%) | 15 | 8 | 10 | <6 | <6 | <6 | 8 | <6 | <6 | 6 | 18 | － | － | －
1836 | 30 | 2013-05-13 | 発生ガス | 二酸化炭素(%) | 4 | 4 | 1 | 8.2 | 2 | 12 | 6 | 4 | 0.25 | 14 | 0.5 | － | － | －
1837 | 31 | 2013-05-13 | 発生ガス | 発生ガス量(L/min) | 0.01 | 0.02 | 0.01 | 0.26 | 0.01 | 0.01 | 0.05 | 0.28 | 0.45 | 0.18 | 0.01 | － | － | －
1838 | 32 | 2013-05-13 | 発生ガス | 硫化水素(ppm) | 0.5 | 2.5 | <0.2 | 150 | 2 | <0.2 | 2.1 | <0.2 | 39 | <0.2 | <0.2 | － | － | －
1839 | 33 | 2013-06-10 | 気象 | 気圧(hPa) | 33
1840 | 34 | 2013-06-10 | 気象 | 気温(℃) | 28.3 | 27.3 | 26.5 | 27.6 | 25.9 | 27.3 | 27.3 | 26.3 | 29 | 28.5 | 24.8 | － | － | －
1841 | 35 | 2013-06-10 | 水質 | 塩化物イオン(mg/L) | 21 | 100 | 120 | 260 | － | － | 110 | 330 | 120 | 950 | 90 | 140 | 140 | 160
1842 | 36 | 2013-06-10 | 水質 | 酸化還元電位(mV) | 120 | 98 | 100 | 72 | － | － | 71 | 3 | 5 | 71 | 99 | 180 | 120 | 90
1843 | 37 | 2013-06-10 | 水質 | 水位(GL下m) | -3.07 | -3.11 | -3.1 | -3.88 | － | － | -3.74 | -2.71 | -18.58 | -3.06 | -3.92 | -0.14 | 0.02 | －
1844 | 38 | 2013-06-10 | 水質 | 水温(℃) | 17.5 | 22 | 22 | 22.9 | － | － | 25 | 22 | 18.8 | 25.4 | 20.1 | 18 | 20.1 | 23.8
1845 | 39 | 2013-06-10 | 水質 | 水素イオン濃度(pH) | 7.1 | 7.3 | 7.7 | 7.3 | － | － | 7.1 | 8.1 | 8.4 | 7.3 | 7.5 | 7.2 | 7 | 8.1
1846 | 40 | 2013-06-10 | 水質 | 電気伝導率(mS/m) | 170 | 150 | 140 | 410 | － | － | 210 | 240 | 120 | 730 | 130 | 85 | 83 | 160
1847 | 41 | 2013-06-10 | 水質 | 透視度(cm) | 50 | 50 | 50 | 46 | － | － | 50 | 50 | 41 | 24 | 50 | 50 | 36 | 34
1848 | 42 | 2013-06-10 | 水質 | 硫酸イオン(mg/L) | 33 | 0.2 | 0.1 | 19 | － | － | <0.1 | 120 | 22 | 0.7 | <0.1 | 0.4 | 0.1 | 3.1
1849 | 43 | 2013-06-10 | 発生ガス | メタン(％) | 30 | 47 | 85 | 0 | 90 | 3 | 62 | 85 | 40 | 57 | 24 | － | － | －
1850 | 44 | 2013-06-10 | 発生ガス | 孔内温度(管頭下1m)(℃) | 26.3 | 25.1 | 25.6 | 25.1 | 25.7 | 28.3 | 26 | 24.5 | 26 | 27.3 | 20.8 | － | － | －
1851 | 45 | 2013-06-10 | 発生ガス | 酸素(%) | 9 | <6 | 7 | 18 | <6 | <6 | 8 | <6 | <6 | <6 | 16 | － | － | －
1852 | 46 | 2013-06-10 | 発生ガス | 二酸化炭素(%) | 6.5 | 5.4 | 1 | <0.25 | 2.7 | 10 | 5.5 | 4.7 | 0.3 | 15 | 1.1 | － | － | －
1853 | 47 | 2013-06-10 | 発生ガス | 発生ガス量(L/min) | 0.01 | 0.01 | 0.01 | 0.05 | 0.01 | 0.01 | 0.01 | 0.27 | 0.54 | 0.01 | 0.01 | － | － | －
1854 | 48 | 2013-06-10 | 発生ガス | 硫化水素(ppm) | 0.25 | 4 | 0.3 | <0.2 | 3 | 10 | 1.5 | 0.5 | 4 | <0.2 | <0.2 | － | － | －
1855 | 49 | 2013-07-08 | 気象 | 気圧(hPa) | 49
1856 | 50 | 2013-07-08 | 気象 | 気温(℃) | 24.4 | 25 | 25.1 | 25.6 | 25.1 | 25.1 | 24.6 | 25.5 | 24.9 | 24.7 | 24.9 | － | － | －
1857 | 51 | 2013-07-08 | 水質 | 塩化物イオン(mg/L) | 7 | 89 | 120 | 97 | － | － | 110 | 78 | 83 | 820 | 90 | 140 | 140 | 140
1858 | 52 | 2013-07-08 | 水質 | 酸化還元電位(mV) | 150 | 120 | 120 | 170 | － | － | 110 | 110 | 96 | 140 | 160 | 190 | 120 | 170
1859 | 53 | 2013-07-08 | 水質 | 水位(GL下m) | -2.89 | -3.07 | -3 | -3.89 | － | － | -3.71 | -2.68 | -18.51 | -2.99 | -3.78 | -0.21 | 0.01 | －
1860 | 54 | 2013-07-08 | 水質 | 水温(℃) | 18.2 | 18.3 | 24 | 24.7 | － | － | 25 | 17.1 | 18.6 | 24.9 | 20.1 | 19.3 | 21.3 | 25.1
1861 | 55 | 2013-07-08 | 水質 | 水素イオン濃度(pH) | 6.9 | 7.2 | 7.6 | 7.3 | － | － | 7.1 | 7.2 | 8.3 | 7.2 | 7.5 | 7.2 | 7.1 | 8.1
1862 | 56 | 2013-07-08 | 水質 | 電気伝導率(mS/m) | 140 | 140 | 130 | 220 | － | － | 190 | 140 | 73 | 600 | 160 | 83 | 81 | 150
1863 | 57 | 2013-07-08 | 水質 | 透視度(cm) | 50 | 50 | 50 | 28 | － | － | 50 | 27 | 50 | 28 | 50 | 50 | 50 | 50
1864 | 58 | 2013-07-08 | 水質 | 硫酸イオン(mg/L) | 110 | <0.1 | 1 | 68 | － | － | <0.1 | 66 | 13 | <0.1 | 0.5 | 0.3 | <0.1 | 3
1865 | 59 | 2013-07-08 | 発生ガス | メタン(％) | 40 | 45 | 55 | 8 | 90 | 31 | 71 | 56 | 46 | 59 | 59 | － | － | －
1866 | 60 | 2013-07-08 | 発生ガス | 孔内温度(管頭下1m)(℃) | 21.9 | 23.5 | 23.4 | 24.4 | 20.1 | 24.8 | 21.7 | 20.8 | 17.7 | 24.4 | 22.2 | － | － | －
1867 | 61 | 2013-07-08 | 発生ガス | 酸素(%) | 7 | 20 | 20 | <6 | <6 | <6 | 19 | <6 | <6 | 12 | 20 | － | － | －
1868 | 62 | 2013-07-08 | 発生ガス | 二酸化炭素(%) | 8 | 5 | 0.5 | <0.25 | 2.7 | 11 | 4.5 | 6 | 0.3 | 3 | 0.8 | － | － | －
1869 | 63 | 2013-07-08 | 発生ガス | 発生ガス量(L/min) | 0.01 | 0.01 | 0.01 | 0.01 | 0.23 | 0.01 | 0.01 | 0.37 | 0.16 | 0.24 | 0.01 | － | － | －
1870 | 64 | 2013-07-08 | 発生ガス | 硫化水素(ppm) | 2 | 4 | 0.2 | <0.2 | 1 | 34 | 1 | 0.4 | 5 | <0.2 | <0.2 | － | － | －
1871 | 65 | 2013-08-05 | 気象 | 気圧(hPa) | 65
1872 | 66 | 2013-08-05 | 気象 | 気温(℃) | 26.5 | 26.7 | 27 | 26.5 | 26.9 | 27.4 | 26.7 | 25.3 | 27.5 | 27 | 26.1 | － | － | －
1873 | 67 | 2013-08-05 | 水質 | 塩化物イオン(mg/L) | 3 | 34 | 120 | 170 | － | － | 75 | 47 | 40 | 520 | 46 | 130 | 140 | 87
1874 | 68 | 2013-08-05 | 水質 | 酸化還元電位(mV) | 92 | 100 | 94 | 120 | － | － | 99 | 93 | 100 | 97 | 95 | 160 | 150 | 94
1875 | 69 | 2013-08-05 | 水質 | 水位(GL下m) | -2.05 | -2.09 | -2.04 | -3.04 | － | － | -2.87 | -2.03 | -17.31 | -2.51 | -2.66 | 0.02 | 0.15 | －
1876 | 70 | 2013-08-05 | 水質 | 水温(℃) | 22.1 | 19.5 | 23.8 | 23.6 | － | － | 23.8 | 18.3 | 18.4 | 24 | 18.6 | 20.9 | 20.6 | 23.8
1877 | 71 | 2013-08-05 | 水質 | 水素イオン濃度(pH) | 6.8 | 7.1 | 7.5 | 7.3 | － | － | 7.1 | 7.2 | 8.4 | 7.1 | 7.2 | 7.2 | 7 | 7.8
1878 | 72 | 2013-08-05 | 水質 | 電気伝導率(mS/m) | 100 | 110 | 130 | 310 | － | － | 180 | 130 | 73 | 430 | 140 | 82 | 83 | 130
1879 | 73 | 2013-08-05 | 水質 | 透視度(cm) | 50 | 50 | 50 | 39 | － | － | 50 | 50 | 50 | 34 | 50 | 50 | 50 | 50
1880 | 74 | 2013-08-05 | 水質 | 硫酸イオン(mg/L) | 67 | <0.1 | 0.1 | 4.1 | － | － | 160 | 15 | 44 | 1 | 4.2 | 0.2 | <0.1 | 7.2
1881 | 75 | 2013-08-05 | 発生ガス | メタン(％) | 4 | 20 | 22 | 3 | 74 | 8 | 46 | 80 | 42 | 58 | 32 | － | － | －
1882 | 76 | 2013-08-05 | 発生ガス | 孔内温度(管頭下1m)(℃) | 25.7 | 26.4 | 26.6 | 24.4 | 26.3 | 27 | 25.8 | 24.7 | 25.7 | 25.3 | 24.3 | － | － | －
1883 | 77 | 2013-08-05 | 発生ガス | 酸素(%) | 18 | 15 | 16 | 19 | 10 | <6 | 12 | <6 | <6 | 6 | 16 | － | － | －
1884 | 78 | 2013-08-05 | 発生ガス | 二酸化炭素(%) | <0.25 | 0.25 | <0.25 | <0.25 | <0.25 | 0.8 | 0.3 | 1 | <0.25 | 1.5 | 0.9 | － | － | －
1885 | 79 | 2013-08-05 | 発生ガス | 発生ガス量(L/min) | 0.01 | 0.01 | 0.14 | 0.4 | 0.01 | 0.01 | 0.01 | 0.37 | 0.51 | 0.08 | 0.01 | － | － | －
1886 | 80 | 2013-08-05 | 発生ガス | 硫化水素(ppm) | <0.2 | 2 | <0.2 | <0.2 | <0.2 | 15 | <0.2 | 2 | 4 | <0.2 | <0.2 | － | － | －
1887 | 81 | 2013-09-09 | 気象 | 気圧(hPa) | 81
1888 | 82 | 2013-09-09 | 気象 | 気温(℃) | 26.9 | 27 | 26.9 | 28.5 | 27 | 27.6 | 27.3 | 27.1 | 28.5 | 28 | 27.2 | － | － | －
1889 | 83 | 2013-09-09 | 水質 | 塩化物イオン(mg/L) | 2 | 10 | 110 | 3 | 73 | 23 | 220 | 24 | 51 | 78 | 55 | 140 | 140 | 110
1890 | 84 | 2013-09-09 | 水質 | 酸化還元電位(mV) | 140 | 180 | 160 | 160 | 180 | 220 | 110 | 200 | 170 | 140 | 230 | 210 | 150 | 170
1891 | 85 | 2013-09-09 | 水質 | 水位(GL下m) | -2.19 | -2.28 | -2.28 | -3.03 | -1.56 | -3.02 | -3.04 | -2.19 | -17.68 | -2.59 | -2.71 | 0.86 | 0.26 | －
1892 | 86 | 2013-09-09 | 水質 | 水温(℃) | 24.8 | 21.8 | 24.3 | 26.9 | 19.4 | 21.6 | 24.9 | 20.3 | 19.1 | 24.4 | 20.3 | 22.3 | 23.6 | 22.6
1893 | 87 | 2013-09-09 | 水質 | 水素イオン濃度(pH) | 6.8 | 6.9 | 7.6 | 7.5 | 7.2 | 6.9 | 7.2 | 7.1 | 7.9 | 6.9 | 7.1 | 7.2 | 7.1 | 7.9
1894 | 88 | 2013-09-09 | 水質 | 電気伝導率(mS/m) | 90 | 94 | 130 | 83 | 120 | 170 | 290 | 110 | 73 | 130 | 140 | 82 | 82 | 140
1895 | 89 | 2013-09-09 | 水質 | 透視度(cm) | 50 | 50 | 50 | 44 | 50 | 50 | 50 | 50 | 50 | 34 | 50 | 50 | 42 | 50
1896 | 90 | 2013-09-09 | 水質 | 硫酸イオン(mg/L) | 98 | 13 | 0.5 | 66 | 25 | 180 | 14 | 39 | 24 | 0.1 | 9.1 | 0.8 | 0.2 | 3.1
1897 | 91 | 2013-09-09 | 発生ガス | メタン(％) | 11 | 53 | 84 | 1 | 55 | 1 | 62 | 81 | 33 | 62 | 40 | － | － | －
1898 | 92 | 2013-09-09 | 発生ガス | 孔内温度(管頭下1m)(℃) | 26 | 26.1 | 27.4 | 26 | 26.3 | 26.4 | 26.3 | 25.4 | 27.1 | 26.8 | 25.9 | － | － | －
1899 | 93 | 2013-09-09 | 発生ガス | 酸素(%) | <6 | 8 | 7 | <6 | <6 | <6 | 8 | <6 | <6 | <6 | 9 | － | － | －
1900 | 94 | 2013-09-09 | 発生ガス | 二酸化炭素(%) | 4 | 0.6 | <0.25 | 0.8 | 0.4 | 1.2 | 0.8 | 0.7 | <0.25 | 10 | <0.25 | － | － | －
1901 | 95 | 2013-09-09 | 発生ガス | 発生ガス量(L/min) | 0.01 | 0.01 | 0.01 | 0.6 | 0.01 | 0.01 | 0.01 | 4.5 | 0.51 | 0.4 | 0.01 | － | － | －
1902 | 96 | 2013-09-09 | 発生ガス | 硫化水素(ppm) | <0.2 | 9 | 8 | <0.2 | 0.7 | 22 | <0.2 | 6 | 48 | <0.2 | <0.2 | － | － | －
1903 | 97 | 2013-10-07 | 気象 | 気圧(hPa) | 97
1904 | 98 | 2013-10-07 | 気象 | 気温(℃) | 22 | 23.4 | 21.6 | 26 | 22.9 | 23.1 | 24.4 | 21.9 | 27.6 | 24 | 23.9 | － | － | －
1905 | 99 | 2013-10-07 | 水質 | 塩化物イオン(mg/L) | 17 | 39 | 120 | 160 | 100 | 42 | 240 | 570 | 67 | 700 | 73 | 130 | 140 | 190
1906 | 100 | 2013-10-07 | 水質 | 酸化還元電位(mV) | 130 | 140 | 96 | 180 | 110 | 170 | 130 | -13 | 140 | 120 | 27 | 140 | 130 | 190
1907 | 101 | 2013-10-07 | 水質 | 水位(GL下m) | -2.33 | -2.41 | -2.39 | -3.12 | -1.7 | -3.31 | -3.04 | -2.21 | -17.78 | -2.58 | -3.48 | -0.11 | 0.06 | －
1908 | 102 | 2013-10-07 | 水質 | 水温(℃) | 23.3 | 20.6 | 24.3 | 22.4 | 19.9 | 20.9 | 24.4 | 18.4 | 18.4 | 24.6 | 19.8 | 20.2 | 21.5 | 22.6
1909 | 103 | 2013-10-07 | 水質 | 水素イオン濃度(pH) | 6.9 | 7.2 | 7.7 | 7.2 | 7.5 | 7.1 | 7.2 | 8.2 | 8.1 | 7.2 | 7.3 | 7.4 | 7.3 | 7.3
1910 | 104 | 2013-10-07 | 水質 | 電気伝導率(mS/m) | 140 | 130 | 140 | 290 | 120 | 190 | 280 | 280 | 83 | 560 | 150 | 83 | 81 | 220
1911 | 105 | 2013-10-07 | 水質 | 透視度(cm) | 50 | 50 | 50 | 24 | 50 | 50 | 50 | 48 | 50 | 27 | 50 | 50 | 50 | 50
1912 | 106 | 2013-10-07 | 水質 | 硫酸イオン(mg/L) | 5.1 | 0.2 | 0.8 | 83 | 24 | 0.5 | 6.2 | 110 | 21 | 0.2 | 1.5 | 0.9 | 0.8 | 4.1
1913 | 107 | 2013-10-07 | 発生ガス | メタン(％) | 18 | 41 | 92 | 2 | 46 | 7 | 75 | 73 | 39 | 67 | 39 | － | － | －
1914 | 108 | 2013-10-07 | 発生ガス | 孔内温度(管頭下1m)(℃) | 24.3 | 23.3 | 20.9 | 25.4 | 23.2 | 22.7 | 23.1 | 21.5 | 25 | 23.7 | 22.2 | － | － | －
1915 | 109 | 2013-10-07 | 発生ガス | 酸素(%) | 11 | 8 | 6 | 18 | <6 | <6 | 6 | <6 | <6 | <6 | 12 | － | － | －
1916 | 110 | 2013-10-07 | 発生ガス | 二酸化炭素(%) | 1 | 0.6 | <0.25 | <0.25 | 0.3 | 1.2 | 0.6 | 0.8 | <0.25 | 3 | 1 | － | － | －
1917 | 111 | 2013-10-07 | 発生ガス | 発生ガス量(L/min) | 0.01 | 0.01 | 0.01 | 0.01 | 0.01 | 0.01 | 0.01 | 0.32 | 0.6 | 0.31 | 0.01 | － | － | －
1918 | 112 | 2013-10-07 | 発生ガス | 硫化水素(ppm) | 1.5 | 10 | 10 | <0.2 | 4 | 35 | <0.2 | <0.2 | 50 | 0.3 | <0.2 | － | － | －
1919 | 113 | 2013-11-11 | 気象 | 気圧(hPa) | 113
1920 | 114 | 2013-11-11 | 気象 | 気温(℃) | 8.7 | 8.9 | 9.4 | 8 | 9.1 | 8.3 | 7.4 | 9 | 8 | 7 | 9.1 | － | － | －
1921 | 115 | 2013-11-11 | 水質 | 塩化物イオン(mg/L) | 22 | 44 | 120 | 180 | 94 | 280 | 220 | 460 | 47 | 780 | 68 | 130 | 140 | 98
1922 | 116 | 2013-11-11 | 水質 | 酸化還元電位(mV) | 150 | 140 | 98 | 100 | 100 | 130 | 110 | 99 | 79 | 110 | -1 | 110 | 140 | 86
1923 | 117 | 2013-11-11 | 水質 | 水位(GL下m) | -2.02 | -2.05 | -1.99 | -2.67 | -1.28 | -2.9 | -2.64 | -1.95 | -17.28 | -2.31 | -2.68 | 0.05 | 0.18 | －
1924 | 118 | 2013-11-11 | 水質 | 水温(℃) | 19.6 | 18.5 | 22.6 | 20.8 | 18.3 | 19.6 | 21.5 | 16.8 | 16.3 | 23.3 | 18.6 | 14.9 | 15.1 | 10.6
1925 | 119 | 2013-11-11 | 水質 | 水素イオン濃度(pH) | 7.1 | 7.3 | 7.8 | 7.4 | 7.4 | 7.4 | 7.2 | 8.2 | 8.4 | 7.3 | 7.4 | 7.4 | 7.2 | 7.9
1926 | 120 | 2013-11-11 | 水質 | 電気伝導率(mS/m) | 140 | 130 | 150 | 310 | 110 | 340 | 280 | 260 | 68 | 580 | 140 | 67 | 64 | 140
1927 | 121 | 2013-11-11 | 水質 | 透視度(cm) | 50 | 50 | 50 | 26 | 50 | 50 | 50 | 15 | 50 | 30 | 50 | 36 | 14 | 38
1928 | 122 | 2013-11-11 | 水質 | 硫酸イオン(mg/L) | 2.2 | 0.1 | 1.1 | 8.1 | 31 | 11 | 1.9 | 210 | 37 | 0.1 | 0.9 | 0.5 | 0.5 | 5.3
1929 | 123 | 2013-11-11 | 発生ガス | メタン(％) | 2 | 38 | 50 | 3 | 92 | 8 | 73 | 88 | 44 | 2 | 14 | － | － | －
1930 | 124 | 2013-11-11 | 発生ガス | 孔内温度(管頭下1m)(℃) | 11.3 | 11.4 | 12.4 | 13.1 | 15.4 | 15.6 | 11.4 | 13.6 | 11.2 | 11.9 | 15.4 | － | － | －
1931 | 125 | 2013-11-11 | 発生ガス | 酸素(%) | 21 | 18 | 21 | 21 | 8 | <6 | 14 | <6 | <6 | 10 | 21 | － | － | －
1932 | 126 | 2013-11-11 | 発生ガス | 二酸化炭素(%) | <0.25 | 0.6 | <0.25 | <0.25 | <0.25 | 1.2 | 0.8 | 1 | <0.25 | 1.6 | <0.25 | － | － | －
1933 | 127 | 2013-11-11 | 発生ガス | 発生ガス量(L/min) | 0.01 | 0.01 | 0.01 | 0.01 | 0.25 | 0.01 | 0.01 | 0.44 | 0.63 | 0.27 | 0.01 | － | － | －
1934 | 128 | 2013-11-11 | 発生ガス | 硫化水素(ppm) | <0.2 | 3 | 1.5 | <0.2 | 170 | 0.4 | 0.3 | 0.2 | 35 | 0.2 | <0.2 | － | － | －
1935 | 129 | 2013-12-09 | 気象 | 気圧(hPa) | 129
1936 | 130 | 2013-12-09 | 気象 | 気温(℃) | 9.6 | 9.3 | 9.8 | 9.5 | 9.1 | 9.2 | 9.6 | 8.8 | 11.2 | 8.8 | 9.1 | － | － | －
1937 | 131 | 2013-12-09 | 水質 | 塩化物イオン(mg/L) | 14 | 40 | 120 | 210 | 120 | 36 | 270 | 730 | 93 | 920 | 81 | 140 | 140 | 140
1938 | 132 | 2013-12-09 | 水質 | 酸化還元電位(mV) | 130 | 130 | 130 | 130 | 120 | 150 | 110 | 120 | 88 | 110 | 420 | 130 | 160 | 100
1939 | 133 | 2013-12-09 | 水質 | 水位(GL下m) | -2.55 | -2.68 | -2.7 | -3.25 | -1.97 | -3.55 | -3.22 | -2.4 | -18.04 | -2.75 | -3.03 | -0.23 | -0.04 | －
1940 | 134 | 2013-12-09 | 水質 | 水温(℃) | 19.6 | 17.9 | 22 | 19.9 | 18.2 | 19.4 | 22.8 | 16.5 | 16.4 | 23.6 | 18.6 | 12.6 | 12.2 | 6.8
1941 | 135 | 2013-12-09 | 水質 | 水素イオン濃度(pH) | 7.1 | 7.1 | 7.7 | 7.3 | 7.5 | 7 | 7.1 | 7.8 | 8.1 | 7.2 | 7.4 | 7.4 | 7.3 | 7.6
1942 | 136 | 2013-12-09 | 水質 | 電気伝導率(mS/m) | 140 | 120 | 140 | 330 | 120 | 190 | 310 | 320 | 110 | 650 | 140 | 67 | 63 | 200
1943 | 137 | 2013-12-09 | 水質 | 透視度(cm) | 50 | 50 | 50 | 35 | 44 | 50 | 50 | 32 | 50 | 28 | 50 | 50 | 25 | 34
1944 | 138 | 2013-12-09 | 水質 | 硫酸イオン(mg/L) | 4 | 0.8 | 1.1 | 8.3 | 26 | 6.2 | 1.4 | 7.7 | 46 | 1.7 | 0.4 | 0.8 | 0.4 | 6
1945 | 139 | 2013-12-09 | 発生ガス | メタン(％) | 23 | 49 | 56 | 3 | 33 | 12 | 68 | 86 | 41 | 64 | 31 | － | － | －
1946 | 140 | 2013-12-09 | 発生ガス | 孔内温度(管頭下1m)(℃) | 10.8 | 10.4 | 8.1 | 10.6 | 9.8 | 11.3 | 10 | 10.4 | 12.8 | 8.3 | 9.4 | － | － | －
1947 | 141 | 2013-12-09 | 発生ガス | 酸素(%) | 10 | 10 | 10 | 21 | 14 | <6 | 8 | <6 | <6 | <6 | 14 | － | － | －
1948 | 142 | 2013-12-09 | 発生ガス | 二酸化炭素(%) | 4.2 | 4 | 0.7 | <0.25 | 1.6 | 4 | 4 | 6.5 | <0.25 | 13 | 1.5 | － | － | －
1949 | 143 | 2013-12-09 | 発生ガス | 発生ガス量(L/min) | 0.01 | 0.01 | 0.01 | 0.01 | 0.07 | 0.01 | 0.01 | 0.27 | 0.49 | 0.01 | 0.01 | － | － | －
1950 | 144 | 2013-12-09 | 発生ガス | 硫化水素(ppm) | 0.2 | 2 | <0.2 | <0.2 | 2 | <0.2 | <0.2 | <0.2 | 7 | 2 | <0.2 | － | － | －
1951 | 145 | 2014-01-14 | 気象 | 気圧(hPa) | 145
1952 | 146 | 2014-01-14 | 気象 | 気温(℃) | 1.9 | 2 | 3.5 | 4.3 | 1.7 | 3.5 | 2.1 | 1.4 | 4 | 1.8 | 1.4 | － | － | －
1953 | 147 | 2014-01-14 | 水質 | 塩化物イオン(mg/L) | 11 | 47 | 120 | 180 | 62 | 27 | 120 | 140 | 72 | 840 | 67 | 130 | 140 | 110
1954 | 148 | 2014-01-14 | 水質 | 酸化還元電位(mV) | 140 | 170 | 160 | 120 | 140 | 200 | 120 | 200 | 86 | 120 | 370 | 110 | 190 | 100
1955 | 149 | 2014-01-14 | 水質 | 水位(GL下m) | -2.72 | -2.8 | -2.81 | -3.36 | -2.12 | -3.66 | -3.36 | -2.53 | -18.18 | -2.82 | -3.06 | -0.2 | 0 | －
1956 | 150 | 2014-01-14 | 水質 | 水温(℃) | 16.4 | 16.6 | 21.8 | 18.9 | 15.3 | 18.3 | 22.2 | 15 | 14.5 | 21.9 | 17.9 | 10.3 | 9.2 | 4.3
1957 | 151 | 2014-01-14 | 水質 | 水素イオン濃度(pH) | 7.1 | 7.2 | 7.7 | 7.3 | 7.5 | 7 | 7.3 | 7.6 | 8.2 | 7.2 | 7.6 | 7.3 | 7 | 8.1
1958 | 152 | 2014-01-14 | 水質 | 電気伝導率(mS/m) | 130 | 140 | 130 | 300 | 110 | 170 | 210 | 150 | 72 | 620 | 130 | 76 | 62 | 150
1959 | 153 | 2014-01-14 | 水質 | 透視度(cm) | 50 | 50 | 50 | 26 | 50 | 50 | 50 | 22 | 40 | 35 | 50 | 41 | 17 | 50
1960 | 154 | 2014-01-14 | 水質 | 硫酸イオン(mg/L) | 0.6 | <0.1 | 0.2 | 2.2 | 17 | 1.4 | 1.2 | 3.6 | 19 | 0.5 | <0.1 | <0.1 | <0.1 | 6.6
1961 | 155 | 2014-01-14 | 発生ガス | メタン(％) | 21 | 43 | 81 | 2 | 46 | 5 | 53 | 52 | 39 | 61 | 19 | － | － | －
1962 | 156 | 2014-01-14 | 発生ガス | 孔内温度(管頭下1m)(℃) | 2.3 | 3.9 | 1.9 | 2 | 3.2 | 5.8 | 3.7 | 1.3 | 7.4 | 3.9 | 3.6 | － | － | －
1963 | 157 | 2014-01-14 | 発生ガス | 酸素(%) | <6 | 12 | <6 | 6 | <6 | <6 | <6 | <6 | <6 | <6 | <6 | － | － | －
1964 | 158 | 2014-01-14 | 発生ガス | 二酸化炭素(%) | 4 | 1 | 1 | <0.25 | 1.3 | 9.5 | 3 | 6 | <0.25 | 30 | 0.4 | － | － | －
1965 | 159 | 2014-01-14 | 発生ガス | 発生ガス量(L/min) | 0.01 | 0.01 | 0.01 | 0.01 | 0.01 | 0.01 | 0.01 | 0.01 | 0.17 | 0.01 | 0.01 | － | － | －
1966 | 160 | 2014-01-14 | 発生ガス | 硫化水素(ppm) | 2 | 5 | 4 | <0.2 | 1.7 | 0.2 | <0.2 | <0.2 | 43 | 6 | <0.2 | － | － | －
1967 | 161 | 2014-02-03 | 気象 | 気圧(hPa) | 161
1968 | 162 | 2014-02-03 | 気象 | 気温(℃) | 11.4 | 12.1 | 11.5 | 12.1 | 12.1 | 12.5 | 12.1 | 11 | 13.5 | 12.1 | 10.8 | － | － | －
1969 | 163 | 2014-02-03 | 水質 | 塩化物イオン(mg/L) | 14 | 65 | 130 | 210 | 67 | 82 | 130 | 380 | 110 | 980 | 74 | 130 | 140 | 110
1970 | 164 | 2014-02-03 | 水質 | 酸化還元電位(mV) | 150 | 160 | 150 | 140 | 150 | 190 | 140 | 170 | 130 | 120 | 310 | 150 | 180 | 120
1971 | 165 | 2014-02-03 | 水質 | 水位(GL下m) | -2.74 | -2.82 | -2.83 | -3.41 | -2.08 | -3.71 | -3.32 | -2.47 | -18.23 | -2.73 | -3.04 | -0.23 | -0.09 | －
1972 | 166 | 2014-02-03 | 水質 | 水温(℃) | 17.6 | 17.2 | 22.6 | 21 | 16 | 19.4 | 23.3 | 16.9 | 16.8 | 22.4 | 18.9 | 9.6 | 8.9 | 7.8
1973 | 167 | 2014-02-03 | 水質 | 水素イオン濃度(pH) | 7 | 7.3 | 7.7 | 7.3 | 7.6 | 7.2 | 7.2 | 7.8 | 8.1 | 7.3 | 7.5 | 7.3 | 7.2 | 8
1974 | 168 | 2014-02-03 | 水質 | 電気伝導率(mS/m) | 130 | 140 | 140 | 320 | 120 | 210 | 220 | 230 | 94 | 650 | 130 | 110 | 62 | 140
1975 | 169 | 2014-02-03 | 水質 | 透視度(cm) | 50 | 50 | 50 | 50 | 50 | 50 | 50 | 12 | 50 | 33 | 50 | 27 | 22 | 28
1976 | 170 | 2014-02-03 | 水質 | 硫酸イオン(mg/L) | <0.1 | <0.1 | 0.6 | 0.5 | 4.1 | 8.8 | 0.3 | 46 | 13 | 0.6 | <0.1 | 0.2 | 0.2 | 6.6
1977 | 171 | 2014-02-03 | 発生ガス | メタン(％) | 51 | 49 | 75 | 15 | 37 | 8 | 72 | 84 | 47 | 63 | 17 | － | － | －
1978 | 172 | 2014-02-03 | 発生ガス | 孔内温度(管頭下1m)(℃) | 10.9 | 9.5 | 8.8 | 11 | 5.3 | 7.1 | 9.8 | 8.3 | 11.3 | 5.8 | 7.4 | － | － | －
1979 | 173 | 2014-02-03 | 発生ガス | 酸素(%) | 11 | 8 | 10 | 19 | 13 | <6 | 10 | <6 | <6 | <6 | 19 | － | － | －
1980 | 174 | 2014-02-03 | 発生ガス | 二酸化炭素(%) | 5 | 2 | 1 | 0.3 | 1.4 | 10 | 4 | 6 | <0.25 | 15 | 0.8 | － | － | －
1981 | 175 | 2014-02-03 | 発生ガス | 発生ガス量(L/min) | 0.01 | 0.01 | 0.01 | 0.01 | 0.01 | 0.01 | 0.01 | 0.3 | 0.01 | 0.01 | 0.01 | － | － | －
1982 | 176 | 2014-02-03 | 発生ガス | 硫化水素(ppm) | 0.3 | 1 | <0.2 | <0.2 | <0.2 | <0.2 | <0.2 | <0.2 | 14 | 3 | <0.2 | － | － | －
1983 | 177 | 2014-03-03 | 気象 | 気圧(hPa) | 177
1984 | 178 | 2014-03-03 | 気象 | 気温(℃) | 4.6 | 5.8 | 5.1 | 3.6 | 4.5 | 6 | 5.3 | 4.7 | 6 | 4.1 | 5.1 | － | － | －
1985 | 179 | 2014-03-03 | 水質 | 塩化物イオン(mg/L) | <2 | 10 | 100 | <2 | 51 | 18 | 100 | 24 | 48 | 8 | 38 | 130 | 140 | 110
1986 | 180 | 2014-03-03 | 水質 | 酸化還元電位(mV) | 170 | 170 | 130 | 220 | 160 | 210 | 160 | 210 | 210 | 180 | 370 | 160 | 190 | 240
1987 | 181 | 2014-03-03 | 水質 | 水位(GL下m) | -2.31 | -2.58 | -2.66 | -3.38 | -1.93 | -3.38 | -3.33 | -2.45 | -17.88 | -2.77 | -2.91 | -0.18 | -0.03 | －
1988 | 182 | 2014-03-03 | 水質 | 水温(℃) | 5.2 | 8.8 | 21 | 7.1 | 11.8 | 17.9 | 21.4 | 11.8 | 15 | 11.8 | 14.7 | 7.9 | 6.9 | 6.3
1989 | 183 | 2014-03-03 | 水質 | 水素イオン濃度(pH) | 6.8 | 7 | 7.6 | 7 | 7.6 | 7 | 7.2 | 7 | 7.9 | 6 | 7.3 | 7.2 | 7 | 7.8
1990 | 184 | 2014-03-03 | 水質 | 電気伝導率(mS/m) | 32 | 57 | 120 | 44 | 74 | 160 | 190 | 58 | 58 | 28 | 73 | 60 | 56 | 150
1991 | 185 | 2014-03-03 | 水質 | 透視度(cm) | 50 | 50 | 50 | 50 | 50 | 46 | 50 | 50 | 36 | 47 | 50 | 50 | 10 | 17
1992 | 186 | 2014-03-03 | 水質 | 硫酸イオン(mg/L) | 47 | 41 | 0.5 | 62 | 21 | 170 | 4.9 | 28 | 18 | 5.3 | 7 | <0.1 | <0.1 | 7.8
1993 | 187 | 2014-03-03 | 発生ガス | メタン(％) | 1 | 45 | 9 | 0 | 85 | 5 | 56 | 87 | 42 | 58 | 28 | － | － | －
1994 | 188 | 2014-03-03 | 発生ガス | 孔内温度(管頭下1m)(℃) | 4.8 | 5.4 | 4.1 | 3 | 3.6 | 2.8 | 3.1 | 1.4 | 5.3 | 4.3 | 4.5 | － | － | －
1995 | 189 | 2014-03-03 | 発生ガス | 酸素(%) | 21 | 11 | 19 | 18 | <6 | <6 | 14 | <6 | <6 | 10 | 18 | － | － | －
1996 | 190 | 2014-03-03 | 発生ガス | 二酸化炭素(%) | 1 | 3.2 | 0.2 | 0.8 | 1.5 | 10 | 4.1 | 5 | <0.25 | 10 | 1 | － | － | －
1997 | 191 | 2014-03-03 | 発生ガス | 発生ガス量(L/min) | 0.01 | 0.01 | 0.01 | 0.01 | 0.02 | 0.01 | 0.01 | 5.4 | 0.58 | 0.06 | 0.01 | － | － | －
1998 | 192 | 2014-03-03 | 発生ガス | 硫化水素(ppm) | <0.2 | <0.2 | <0.2 | <0.2 | <0.2 | <0.2 | <0.2 | 0.5 | 31 | <0.2 | <0.2 | － | － | －
本ファイルの内容：現地では毎月1回､主にガス発生が激しかった第7工区のガス抜き管と全工区のボーリング穴に発生する発生ガスと滞留水(浸透水)の性状をモニタリング
(調査分析)しています｡この｢発生ガス等調査｣による経時変化を項目ごとにグラフ表示するもの｡また､処分場からの放流水､境界部の井戸水も毎月調査に
追加されました｡調査地点は別シートを参照｡
利用法：(1)下のデータ表の第4列の｢調査対象｣は気象・発生ガス・水質の3区分､第5列の｢調査項目｣は気象が2項目､発生ガスが6項目､水質が14項目｡
先ず第4列の｢調査対象｣の▼をクリックし選択､続いて第5列の｢調査項目｣も選択､その後､"作図開始"ボタンをクリックするとグラフが表示されます。
Escキーを押して､作図の自動作業を中断し[コードの実行が中断されました]とメッセージが出た場合は"終了"をクリック､"デバッグ"を押してVBAのコード編集
画面が出たら実行/リセットと操作後､右上のｘボタンを押すとトップ画面に戻ります｡
(2)複数項目のグラフを並べて表示するには、右の"別項目を選択"ボタンを押してから(1)の操作を繰り返し､1項目ずつ画像化してシートの右側余白に貼り付けます。
(3)具体的には、グラフ台紙の黄色の範囲を指定し、右クリックでコピー、貼り付け先のセルをクリック、Shift+編集で｢図の貼り付け｣を選択すると、ひとまわり小さな
画像が張り付く(加工は出来ない)。この操作を繰り返し、複数項目のグラフを作図し、自由にレイアウトして下さい。
提供：kmdみやぎ

## 元
シート"加工"の最終データ(不等号表示書式を保存するため)
連番2 | 連番 | 年月日 | 地点名調査項目 | 地点名調査項目 | 7-2 | 7-4 | H16-10 | H16-11 | No3 | No5 | H16-3 | H16-5 | H16-6 | H16-13 | H17-15 | Loc.1A | Loc.1B | 放流水 | 7-3 | 7-5 | 8 |  | 連番2 | 連番 | 年月日 | 調査対象 | 調査項目 | 7-2 | 7-4 | H16-10 | H16-11 | No3 | No5 | H16-3 | H16-5 | H16-6 | H16-13 | H17-15 | Loc.1A | Loc.1B | 放流水 | 7-3 | 7-5 | 8
1124 | 509 | 2010-11-17 | 浸透水地下水放流水 | 酸化還元電位(mV) | 300 | 91 | 370 | 110 | -44 | 96 | 59 | -100 | 81 | 96 | 120 | [7 empty] | 1592 | 842 | 2009-04-14 | 気象 | 気圧(hPa) | 1005
944 | 725 | 2009-11-19 | 浸透水地下水放流水 | 酸化還元電位(mV) | 120 | 90 | 77 | 97 | -40 | 75 | 58 | 110 | 0 | 79 | 79 | [7 empty] | 1593 | 824 | 2009-05-12 | 気象 | 気圧(hPa) | 1006
914 | 761 | 2009-09-08 | 浸透水地下水放流水 | 酸化還元電位(mV) | 89 | 36 | 9 | 62 | -35 | 30 | 35 | -74 | -4 | 47 | 52 | [7 empty] | 1594 | 806 | 2009-06-15 | 気象 | 気圧(hPa) | 1008
1214 | 401 | 2011-06-13 | 浸透水地下水放流水 | 酸化還元電位(mV) | 120 | 77 | 84 | 88 | -30 | 76 | 53 | 93 | 40 | 96 | 76 | 150 | 130 | 120 |  |  |  |  | 1595 | 788 | 2009-07-14 | 気象 | 気圧(hPa) | 1012
1304 | 293 | 2011-12-12 | 浸透水地下水放流水 | 酸化還元電位(mV) | 110 | 100 | 14 | 100 | -18 | 65 | 72 | - | -10 | 75 | 110 | 140 | 150 | 140 |  |  |  |  | 1596 | 768 | 2009-08-11 | 気象 | 気圧(hPa) | 1006
974 | 689 | 2010-01-15 | 浸透水地下水放流水 | 酸化還元電位(mV) | 110 | 79 | 18 | 83 | -15 | 68 | 48 | -47 | 8 | 95 | 92 | [7 empty] | 1597 | 750 | 2009-09-08 | 気象 | 気圧(hPa) | 998
929 | 743 | 2009-10-13 | 浸透水地下水放流水 | 酸化還元電位(mV) | 99 | 74 | 25 | 79 | -11 | 76 | 60 | 31 | -7 | 80 | 59 | [7 empty] | 1589 | 732 | 2009-10-13 | 気象 | 気圧(hPa) | 1005
1199 | 419 | 2011-05-11 | 浸透水地下水放流水 | 酸化還元電位(mV) | 110 | 76 | 51 | 74 | -10 | 82 | 46 | 10 | 1 | 71 | 90 | 180 | 190 | 140 |  |  |  |  | 1590 | 714 | 2009-11-19 | 気象 | 気圧(hPa) | 1021
959 | 707 | 2009-12-21 | 浸透水地下水放流水 | 酸化還元電位(mV) | 140 | 96 | 22 | 100 | -8 | 71 | 64 | -13 | 21 | 84 | 92 | [7 empty] | 1591 | 696 | 2009-12-21 | 気象 | 気圧(hPa) | 1004
1319 | 275 | 2012-01-10 | 浸透水地下水放流水 | 酸化還元電位(mV) | 120 | 93 | 40 | 110 | -2.5 | 80 | 71 | -33 | 27 | 89 | 150 | 180 | 170 | 150 |  |  |  |  | 1601 | 678 | 2010-01-15 | 気象 | 気圧(hPa) | 1014
1519 | 24 | 2013-02-12 | 浸透水地下水放流水 | 水位(GL) | -2.94 | -3.09 | -3.1 | -3.88 | -2.4 | -4 | -3.72 | -2.75 | -18.6 | -3.07 | -3.17 | 一 | 一 | 一 |  |  |  |  | 1602 | 660 | 2010-02-17 | 気象 | 気圧(hPa) | 1020
1339 | 248 | 2012-02-08 | 浸透水地下水放流水 | 水位(GL) | -2.8 | -2.96 | -2.96 | -3.66 | -2.38 | -4.06 | -3.56 | -2.62 | -18.48 | -2.87 | -3.17 | 0.62 | 0.64 | - |  |  |  |  | 1603 | 642 | 2010-03-17 | 気象 | 気圧(hPa) | 1012
1534 | 3 | 2013-03-04 | 浸透水地下水放流水 | 水位(GL) | -3.01 | -3.07 | -3.07 | -3.84 | -2.36 | -3.98 | -3.69 | -2.74 | -18.56 | -3.05 | -3.18 | -0.27 | -0.09 | 一 |  |  |  |  | 1604 | 624 | 2010-04-13 | 気象 | 気圧(hPa) | 1004
1504 | 42 | 2013-01-15 | 浸透水地下水放流水 | 水位(GL) | -2.99 | -3.07 | -3.03 | -3.89 | -2.33 | -4.03 | -3.64 | -2.72 | -18.6 | -2.99 | -3.19 | -0.03 | 0.11 | 一 |  |  |  |  | 1605 | 606 | 2010-05-12 | 気象 | 気圧(hPa) | 998
1324 | 266 | 2012-01-10 | 浸透水地下水放流水 | 水位(GL) | -2.99 | -3.02 | -3.01 | -3.63 | -2.3 | -3.99 | -3.56 | -2.76 | -18.5 | -2.96 | -3.2 | 0.6 | 0.63 | - |  |  |  |  | 1587 | 588 | 2010-06-17 | 気象 | 気圧(hPa) | 1004
1429 | 132 | 2012-08-06 | 浸透水地下水放流水 | 水位(GL) | -2.18 | -2.26 | -2.22 | -2.88 | -2.23 | -3.13 | -2.79 | -2.11 | -17.59 | -2.47 | -2.78 | 0.29 | 0.4 | - |  |  |  |  | 1606 | 570 | 2010-07-14 | 気象 | 気圧(hPa) | 1008
1189 | 428 | 2011-04-20 | 浸透水地下水放流水 | 水位(GL) | -2.83 | -2.91 | -2.9 | -3.49 | -2.19 | -3.85 | -3.44 | -2.72 | -18.35 | -2.9 | -3.14 | 0.84 | 0.89 | - |  |  |  |  | 1607 | 552 | 2010-08-11 | 気象 | 気圧(hPa) | 1008
1204 | 410 | 2011-05-11 | 浸透水地下水放流水 | 水位(GL) | -2.84 | -2.87 | -2.86 | -3.5 | -2.15 | -3.81 | -3.44 | -2.66 | -18.31 | -2.88 | -3.11 | 0.87 | 0.93 | - |  |  |  |  | 1608 | 534 | 2010-09-15 | 気象 | 気圧(hPa) | 1013
1489 | 60 | 2012-12-10 | 浸透水地下水放流水 | 水位(GL) | -2.8 | -2.87 | -2.87 | -3.54 | -2.12 | -3.78 | -3.41 | -2.54 | -18.33 | -2.82 | -3.08 | 0.15 | 0.27 | 一 |  |  |  |  | 1598 | 516 | 2010-10-13 | 気象 | 気圧(hPa) | 1009
994 | 662 | 2010-02-17 | 浸透水地下水放流水 | 水位(GL) | -2.86 | -2.88 | -2.87 | -3.55 | -2.08 | -3.74 | -3.5 | -2.66 | -18.08 | -2.91 | -3.38 | [7 empty] | 1599 | 498 | 2010-11-17 | 気象 | 気圧(hPa) | 1017
1309 | 284 | 2011-12-12 | 浸透水地下水放流水 | 水位(GL) | -2.73 | -2.74 | -2.76 | -3.34 | -2.05 | -3.64 | -3.33 | -2.48 | -18.17 | -2.81 | -3.04 | 0.74 | 0.76 | - |  |  |  |  | 1600 | 480 | 2010-12-14 | 気象 | 気圧(hPa) | 998
1444 | 114 | 2012-09-10 | 浸透水地下水放流水 | 水位(GL) | -2.72 | -2.73 | -2.7 | -3.4 | -1.99 | -3.66 | -3.3 | -2.43 | -18.18 | -2.78 | -3.01 | 0.25 | 0.36 | - |  |  |  |  | 1609 | 462 | 2011-01-19 | 気象 | 気圧(hPa) | 1008
1474 | 78 | 2012-11-12 | 浸透水地下水放流水 | 水位(GL) | -2.61 | -2.66 | -2.62 | -3.38 | -1.9 | -3.59 | -3.28 | -2.27 | -18.11 | -2.74 | -2.94 | 0.15 | 0.25 | - |  |  |  |  | 1610 | 444 | 2011-02-16 | 気象 | 気圧(hPa) | 1024
1219 | 392 | 2011-06-13 | 浸透水地下水放流水 | 水位(GL) | -2.64 | -2.61 | -2.59 | -3.3 | -1.89 | -3.52 | -3.24 | -2.42 | -17.98 | -2.73 | -3.01 | 0.93 | 0.96 | - |  |  |  |  | 1611 | 426 | 2011-04-20 | 気象 | 気圧(hPa) | 1007
979 | 680 | 2010-01-15 | 浸透水地下水放流水 | 水位(GL) | -2.51 | -2.64 | -2.64 | -3.21 | -1.89 | -3.43 | -3.24 | -2.48 | -17.69 | -2.77 | -3.28 | [7 empty] | 1612 | 408 | 2011-05-11 | 気象 | 気圧(hPa) | 1004
1369 | 204 | 2012-04-23 | 浸透水地下水放流水 | 水位(GL) | -2.5 | -2.58 | -2.57 | -3.09 | -1.88 | -3.48 | -3.09 | -2.38 | -17.98 | -2.67 | -2.97 | 0.34 | 0.43 | - |  |  |  |  | 1613 | 390 | 2011-06-13 | 気象 | 気圧(hPa) | 1003
1459 | 96 | 2012-10-09 | 浸透水地下水放流水 | 水位(GL) | -2.59 | -2.6 | -2.55 | -3.4 | -1.83 | -3.5 | -3.28 | -2.32 | -18.04 | -2.78 | -2.93 | 0.12 | 0.23 | - |  |  |  |  | 1614 | 372 | 2011-07-11 | 気象 | 気圧(hPa) | 1012
1009 | 644 | 2010-03-17 | 浸透水地下水放流水 | 水位(GL) | -2.59 | -2.56 | -2.54 | -3.44 | -1.79 | -3.38 | -3.33 | -2.42 | -17.73 | -2.8 | -3.24 | [7 empty] | 1615 | 354 | 2011-08-08 | 気象 | 気圧(hPa) | 1004
844 | 844 | 2009-04-14 | 浸透水地下水放流水 | 水位(GL) | -2.74 | -2.66 | -2.48 | -3.26 | -1.73 | -3.99 | -3.38 | -2.8 | -17.3 | -3.22 | -3.27 | [7 empty] | 1616 | 336 | 2011-09-12 | 気象 | 気圧(hPa) | 1017
1234 | 374 | 2011-07-11 | 浸透水地下水放流水 | 水位(GL) | -2.42 | -2.47 | -2.4 | -3.23 | -1.71 | -3.34 | -3.17 | -2.26 | -17.83 | -2.71 | -2.91 | 0.86 | 0.91 | - |  |  |  |  | 1744 | 318 | 2011-10-11 | 気象 | 気圧(hPa) | 1014
1354 | 226 | 2012-03-12 | 浸透水地下水放流水 | 水位(GL) | -2.35 | -2.36 | -2.41 | -3.31 | -1.69 | -3.18 | -3.17 | -2.3 | -17.68 | -2.7 | -2.84 | 0.37 | 0.64 | - |  |  |  |  | 1745 | 300 | 2011-11-07 | 気象 | 気圧(hPa) | 1009
889 | 790 | 2009-07-14 | 浸透水地下水放流水 | 水位(GL) | -2.48 | -2.44 | -2.35 | -3.21 | -1.59 | -3.83 | -3.13 | -2.25 | -17.47 | -2.69 | -3.16 | [7 empty] | 1746 | 282 | 2011-12-12 | 気象 | 気圧(hPa) | 1012
1384 | 186 | 2012-05-14 | 浸透水地下水放流水 | 水位(GL) | -2.36 | -2.32 | -2.45 | -3.04 | -1.58 | -3.17 | -3 | -2.22 | -17.49 | -2.66 | -2.86 | 0.46 | 0.56 | - |  |  |  |  | 1618 | 264 | 2012-01-10 | 気象 | 気圧(hPa) | 1015
1249 | 356 | 2011-08-08 | 浸透水地下水放流水 | 水位(GL) | -3.19 | -3.18 | -2.24 | -3.85 | -1.54 | -3.16 | -2.97 | -2.15 | -17.61 | -3.2 | -3.05 | 0.93 | 0.96 | - |  |  |  |  | 1619 | 246 | 2012-02-08 | 気象 | 気圧(hPa) | 995
1024 | 626 | 2010-04-13 | 浸透水地下水放流水 | 水位(GL) | -2.49 | -2.34 | -2.29 | -3.18 | -1.54 | -3.02 | -3.08 | -2.2 | -17.43 | -2.57 | -3.1 | [7 empty] | 1620 | 224 | 2012-03-12 | 気象 | 気圧(hPa) | 980
874 | 808 | 2009-06-15 | 浸透水地下水放流水 | 水位(GL) | -2.49 | -2.36 | -2.28 | -3.22 | -1.52 | -3.16 | -3.08 | -2.21 | -17.34 | -2.67 | -3.14 | [7 empty] | 1588 | 202 | 2012-04-23 | 気象 | 気圧(hPa) | 1010
1399 | 168 | 2012-06-11 | 浸透水地下水放流水 | 水位(GL) | -2.17 | -2.25 | -2.23 | -2.98 | -1.52 | -3.08 | -2.94 | -2.08 | -17.6 | -2.55 | -2.78 | 0.42 | 0.53 | - |  |  |  |  | 1621 | 184 | 2012-05-14 | 気象 | 気圧(hPa) | 1014
964 | 698 | 2009-12-21 | 浸透水地下水放流水 | 水位(GL) | -2.25 | -2.26 | -2.27 | -2.96 | -1.51 | -3.04 | -2.96 | -2.09 | -17.28 | -2.58 | -3.09 | [7 empty] | 1622 | 166 | 2012-06-11 | 気象 | 気圧(hPa) | 1000
859 | 826 | 2009-05-12 | 浸透水地下水放流水 | 水位(GL) | -2.59 | -2.33 | -2.24 | -3.13 | -1.47 | -3.16 | -3.02 | -2.24 | -17.17 | -2.66 | -3.15 | [7 empty] | 1623 | 148 | 2012-07-09 | 気象 | 気圧(hPa) | 1005
1264 | 338 | 2011-09-12 | 浸透水地下水放流水 | 水位(GL) | -2.73 | -2.78 | -2.76 | -3.4 | -1.46 | -3.03 | -3.34 | -2.53 | -18.22 | -2.77 | -3.05 | 0.81 | 0.83 | - |  |  |  |  | 1624 | 130 | 2012-08-06 | 気象 | 気圧(hPa) | 1002
934 | 734 | 2009-10-13 | 浸透水地下水放流水 | 水位(GL) | -2.35 | -2.28 | -2.2 | -3.12 | -1.43 | -3.04 | -3.01 | -2.12 | -17.74 | -2.55 | -3.06 | [7 empty] | 1625 | 112 | 2012-09-10 | 気象 | 気圧(hPa) | 1010
1099 | 536 | 2010-09-15 | 浸透水地下水放流水 | 水位(GL) | -2.29 | -2.4 | -2.39 | -3.36 | -1.42 | -2.98 | -3.35 | -2.39 | -17.7 | -2.84 | -3.01 | [7 empty] | 1747 | 94 | 2012-10-09 | 気象 | 気圧(hPa) | 1015
949 | 716 | 2009-11-19 | 浸透水地下水放流水 | 水位(GL) | -2.28 | -2.17 | -2.14 | -3.09 | -1.41 | -2.89 | -3.03 | -2.11 | -17.26 | -2.62 | -3.02 | [7 empty] | 1748 | 76 | 2012-11-12 | 気象 | 気圧(hPa) | 1006
1279 | 320 | 2011-10-11 | 浸透水地下水放流水 | 水位(GL) | -2.13 | -2.16 | -2.11 | -2.89 | -1.4 | -1.99 | -2.82 | -2.08 | -17.45 | -2.46 | -2.75 | 0.85 | 0.87 | - |  |  |  |  | 1617 | 58 | 2012-12-10 | 気象 | 気圧(hPa) | 996
904 | 770 | 2009-08-11 | 浸透水地下水放流水 | 水位(GL) | -2.38 | -2.23 | -2.15 | -3.17 | -1.33 | -2.85 | -3.02 | -2.12 | -17.26 | -2.54 | -3.03 | [7 empty] | 1626 | 40 | 2013-01-15 | 気象 | 気圧(hPa) | 1003
1084 | 554 | 2010-08-11 | 浸透水地下水放流水 | 水位(GL) | -2.14 | -2.12 | -2.04 | -2.85 | -1.3 | -2.91 | -2.94 | -2.15 | -17.22 | -2.62 | -2.97 | [7 empty] | 1627 | 22 | 2013-02-12 | 気象 | 気圧(hPa) | 1021
1129 | 500 | 2010-11-17 | 浸透水地下水放流水 | 水位(GL) | -1.91 | -1.91 | -1.89 | -2.59 | -1.2 | -2.72 | -2.66 | -1.92 | -16.86 | -2.37 | -2.86 | [7 empty] | 1628 | 1 | 2013-03-04 | 気象 | 気圧(hPa) | 1010
1039 | 608 | 2010-05-12 | 浸透水地下水放流水 | 水位(GL) | -2.21 | -2 | -1.96 | -2.79 | -1.19 | -2.75 | -2.79 | -1.97 | -16.91 | -2.46 | -2.95 | [9 empty] | 2001-10-15 | 気象 | 気温(℃)
919 | 752 | 2009-09-08 | 浸透水地下水放流水 | 水位(GL) | -2.23 | -2.03 | -1.94 | -2.89 | -1.15 | -2.79 | -2.73 | -2 | -16.94 | -2.41 | -2.94 | [9 empty] | 2002-01-17 | 気象 | 気温(℃) | 2
1414 | 150 | 2012-07-09 | 浸透水地下水放流水 | 水位(GL) | -1.93 | -1.87 | -1.84 | -2.76 | -1.13 | -2.59 | -2.69 | -1.99 | -16.97 | -2.47 | -2.65 | 0.49 | 0.64 | - | [6 empty] | 2002-02-21 | 気象 | 気温(℃) | 12
1054 | 590 | 2010-06-17 | 浸透水地下水放流水 | 水位(GL) | -3.04 | -1.94 | -1.9 | -2.76 | -1.12 | -2.67 | -2.81 | -2.07 | -16.94 | -2.44 | -3 | [9 empty] | 2002-03-13 | 気象 | 気温(℃) | 12
1069 | 572 | 2010-07-14 | 浸透水地下水放流水 | 水位(GL) | -1.97 | -1.84 | -1.79 | -2.64 | -1 | -2.58 | -2.75 | -2.02 | -16.75 | -2.54 | -2.85 | [9 empty] | 2002-04-25 | 気象 | 気温(℃) | 21
971 | 682 | 2010-01-15 | 気温(℃) | 気温(℃) | 0.5 | 1.4 | -0.3 | 0.5 | -0.3 | 0 | -0.3 | 1.7 | 0.1 | 0.5 | 0.9 | [9 empty] | 2002-05-23 | 気象 | 気温(℃) | 19
864 | 840 | 2009-05-12 | 発生ガス | 発生ガス量(ℓ/min) | 0.01 | 0.02 | 0.01 | 0 | 0 | 0.03 | 0 | 0 | 0.97 | 0.22 | 0 | [9 empty] | 2002-06-20 | 気象 | 気温(℃) | 25
879 | 822 | 2009-06-15 | 発生ガス | 発生ガス量(ℓ/min) | 0.11 | 0.02 | 0.01 | 0 | 0.01 | 0.04 | 0 | 0.68 | 0.66 | 0.12 | 0 | [9 empty] | 2002-07-31 | 気象 | 気温(℃) | 33
1389 | 200 | 2012-05-14 | 発生ガス | 発生ガス量(ℓ/min) | 0.01未満 | 0.01未満 | 0.01未満 | 0.02 | 0.01 | 0.01未満 | 0.01未満 | 0.14 | 0.67 | 0.16 | 0.01未満 | - | - | - | [6 empty] | 2002-08-22 | 気象 | 気温(℃) | 23
1239 | 388 | 2011-07-11 | 発生ガス | 発生ガス量(ℓ/min) | く0.01 | 0.01 | 0.14 | 0.19 | 0.01 | 0.04 | 0.01 | 1.8 | 0.78 | 0.36 | く0.01 | - | - | - | [6 empty] | 2002-09-19 | 気象 | 気温(℃) | 23
1284 | 334 | 2011-10-11 | 発生ガス | 発生ガス量(ℓ/min) | 0.01未満 | 0.01未満 | 0.01未満 | 0.28 | 0.01 | 0.01未満 | 0.02 | 0.78 | 0.4 | 0.01未満 | 0.01未満 | - | - | - | [6 empty] | 2002-10-15 | 気象 | 気温(℃) | 24
1269 | 352 | 2011-09-12 | 発生ガス | 発生ガス量(ℓ/min) | 0.01未満 | 0.01未満 | 0.01未満 | 0.33 | 0.01 | 0.25 | 0.01 | 0.39 | 0.71 | 0.26 | 0.01未満 | - | - | - | [6 empty] | 2002-11-13 | 気象 | 気温(℃) | 10
1449 | 128 | 2012-09-10 | 発生ガス | 発生ガス量(ℓ/min) | 0.01未満 | 0.01 | 0.01未満 | 0.5 | 0.01 | 0.01未満 | 0.02 | 0.52 | 0.42 | 0.25 | 43 | - | - | - | [6 empty] | 2002-12-11 | 気象 | 気温(℃) | 9
954 | 730 | 2009-11-19 | 発生ガス | 発生ガス量(ℓ/min) | a01未満 | a01未満 | a01未満 | 0.64 | 0.01 | 0.04 | 0.01 | 1.87 | 1.33 | 0.72 | a01未満 | [9 empty] | 2003-01-16 | 気象 | 気温(℃) | 15
984 | 694 | 2010-01-15 | 発生ガス | 発生ガス量(ℓ/min) | a01未満 | 0.02 | a01未満 | 0.71 | 0.01 | 0.16 | 0.06 | 0.65 | 2 | 0.39 | a01未満 | [9 empty] | 2003-02-12 | 気象 | 気温(℃) | 13
1089 | 568 | 2010-08-11 | 発生ガス | 発生ガス量(ℓ/min) | a01未満 | a01未満 | a01未満 | 0.72 | 0.01 | a01未満 | 0.04 | 0.53 | 0.47 | 0.42 | a01未満 | [9 empty] | 2003-03-19 | 気象 | 気温(℃) | 17
1164 | 478 | 2011-01-19 | 発生ガス | 発生ガス量(ℓ/min) | 0.01未満 | 0.01未満 | 0.01未満 | 0.07 | 0.02 | 0.01未満 | 0.01 | 0.31 | 0.91 | 0.44 | 0.01未満 | [9 empty] | 2003-04-17 | 気象 | 気温(℃) | 20
1329 | 280 | 2012-01-10 | 発生ガス | 発生ガス量(ℓ/min) | 0.01未満 | 0.01未満 | 0.01未満 | 0.34 | 0.02 | 0.06 | 0.01未満 | 0.86 | 0.69 | 0.14 | 0.01未満 | - | - | - | [6 empty] | 2003-05-21 | 気象 | 気温(℃) | 23
999 | 676 | 2010-02-17 | 発生ガス | 発生ガス量(ℓ/min) | a01未満 | 0.01 | a01未満 | 0.46 | 0.02 | 0.01 | 0.61 | 0.54 | 0.69 | 0.34 | 0.01 | [9 empty] | 2003-06-25 | 気象 | 気温(℃) | 20
924 | 766 | 2009-09-08 | 発生ガス | 発生ガス量(ℓ/min) | 0.17 | 0.02 | 0.02 | 0.5 | 0.02 | 0.12 | 0.02 | 0.93 | 0.68 | 0.09 | 0.01未満 | [9 empty] | 2003-07-29 | 気象 | 気温(℃) | 25
1359 | 240 | 2012-03-12 | 発生ガス | 発生ガス量(ℓ/min) | 0.01未満 | 0.01未満 | 0.01未満 | 0.01未満 | 0.03 | 0.01未満 | 0.01未満 | 7.3 | 0.6 | 0.32 | 0.01未満 | - | - | - | [6 empty] | 2003-08-27 | 気象 | 気温(℃) | 22
894 | 804 | 2009-07-14 | 発生ガス | 発生ガス量(ℓ/min) | 0.06 | 0.02 | 0 | 0 | 0.05 | 0.16 | 0 | 0.02 | 0.62 | 0.46 | 0 | [9 empty] | 2003-09-17 | 気象 | 気温(℃) | 26
849 | 858 | 2009-04-14 | 発生ガス | 発生ガス量(ℓ/min) | 0.13 | 0.24 | 0 | 0.76 | 0.05 | 0.17 | 0.06 | 0.18 | 0.63 | 0.55 | 0 | [9 empty] | 2003-10-23 | 気象 | 気温(℃) | 20
1404 | 182 | 2012-06-11 | 発生ガス | 発生ガス量(ℓ/min) | 0.01未満 | 0.01未満 | 0.01未満 | 0.01未満 | 0.05 | 0.01未満 | 0.01未満 | 2.7 | 0.52 | 0.14 | 0.01未満 | - | - | - | [6 empty] | 2003-11-20 | 気象 | 気温(℃) | 18
1314 | 298 | 2011-12-12 | 発生ガス | 発生ガス量(ℓ/min) | 0.02 | 0.01未満 | 0.01未満 | 0.38 | 0.07 | 0.15 | 0.01未満 | 0.56 | 0.81 | 0.18 | 0.01未満 | - | - | - | [6 empty] | 2003-12-17 | 気象 | 気温(℃) | 17
1299 | 316 | 2011-11-07 | 発生ガス | 発生ガス量(ℓ/min) | 0.02 | 未満0.01 | 0.01未満 | 0.06 | 0.09 | 0.09 | 0.1 | 0.84 | 0.32 | 0.05 | 0.01未満 | - | - | - | [6 empty] | 2004-01-14 | 気象 | 気温(℃) | 0.4 | 0.1 | [12 empty] | 0.8 |  | 0.9
969 | 712 | 2009-12-21 | 発生ガス | 発生ガス量(ℓ/min) | a01未満 | a01未満 | a01未満 | a01未満 | 0.1 | 0.1 | 0.07 | 1.23 | 1.22 | 0.73 | a01未満 | [9 empty] | 2004-02-25 | 気象 | 気温(℃) | 10.7 | 8.7 | [12 empty] | 8.2 |  | 10.3
1539 | 17 | 2013-03-04 | 発生ガス | 発生ガス量(ℓ/min) | 0.01未満 | 0.01未満 | 0.01未満 | 0.42 | 0.13 | 0.01未満 | 0.01未満 | 0.41 | 0.79 | 0.01未満 | 0.01未満 | 一 | 一 | 一 | [6 empty] | 2004-03-18 | 気象 | 気温(℃) | 3.7 | 4.2 | [12 empty] | 3.4 |  | 1.6
1105 | 546 | 2010-09-15 | 発生ガス | 硫化水素(ppm) | 4 | 20 | 5 | 200 | 0.2 | 49 | 0.5 | 10 | 45 | 2 | 02未満 | [7 empty] | 193 |  | 2006-04-19 | 気象 | 気温(℃) | 14 | 14.9 | 14.3 | 14.7 | [10 empty] | 13.7 | 16.1 | 13.3
1494 | 74 | 2012-12-10 | 発生ガス | 発生ガス量(ℓ/min) | 0.03 | 0.01未満 | 0.01未満 | 0.03 | 0.21 | 0.01未満 | 0.07 | 0.58 | 0.73 | 0.05 | 0.07 | 一 | 一 | 一 |  |  |  |  | 211 |  | 2006-05-17 | 気象 | 気温(℃) | 21 | 21.8 | 22.4 | 21.4 | [10 empty] | 21.8 | 22.1 | 20
1419 | 164 | 2012-07-09 | 発生ガス | 発生ガス量(ℓ/min) | 0.01未満 | 0.01未満 | 0.01未満 | 0.01未満 | 0.23 | 0.01未満 | 0.01未満 | 2.7 | 0.62 | 0.31 | 0.01未満 | - | - | - |  |  |  |  | 230 |  | 2006-06-14 | 気象 | 気温(℃) | 23.5 | 22.6 | 25.2 | 22.4 | [10 empty] | 23.4 | 24 | 25.4
1358 | 237 | 2012-03-12 | 発生ガス | 二酸化炭素(%) | 1.5 | 3.7 | 0.25未満 | 7.5 | 0.3 | 8.6 | 5 | 5.4 | 0.25未満 | 7.9 | 1.2 | - | - | - |  |  |  |  | 249 |  | 2006-07-13 | 気象 | 気温(℃) | 24 | 25.5 | 25 | 25.5 | [10 empty] | 24 | 25.4 | 23.4
1103 | 547 | 2010-09-15 | 発生ガス | 二酸化炭素(%) | 3 | 7.2 | 1.1 | 10 | 0.3 | 30 | 7.1 | 10 | 025未満 | 14 | 0.4 | [7 empty] | 268 |  | 2006-08-17 | 気象 | 気温(℃) | 29.3 | 31.2 | 32.1 | 32.1 | [10 empty] | 30.5 | 30.5 | 31.1
1523 | 35 | 2013-02-12 | 発生ガス | 二酸化炭素(%) | 0.5 | 4.5 | 0.5 | 8.5 | 0.5 | 13 | 6.5 | 5.5 | 0.25未満 | 15 | 0.5 | 一 | 一 | 一 |  |  |  |  | 287 |  | 2006-09-14 | 気象 | 気温(℃) | 15 | 14.7 | 15.3 | 15.4 | [10 empty] | 15.1 | 14.9 | 14.9
1013 | 655 | 2010-03-17 | 発生ガス | 二酸化炭素(%) | 7 | 4 | 0.8 | 10 | 0.5 | 5 | 1 | 6 | 025未満 | 18 | 0.25 | [7 empty] | 306 |  | 2006-10-19 | 気象 | 気温(℃) | 21.3 | 21.4 | 23.4 | 23.2 | [10 empty] | 22 | 20.2 | 21.3
1058 | 601 | 2010-06-17 | 発生ガス | 二酸化炭素(%) | 025未満 | 2 | 1 | 4 | 0.7 | 9 | 6 | 7 | 025未満 | 18 | 0.8 | [7 empty] | 325 |  | 2006-11-15 | 気象 | 気温(℃) | 14.5 | 12.3 | 13.5 | 15.4 | [10 empty] | 14.3 | 13.8 | 15.2
1148 | 493 | 2010-12-14 | 発生ガス | 二酸化炭素(%) | 8 | 8 | 1.5 | 10 | 0.7 | 9 | 9.5 | 7.5 | 0.25未満 | 24 | 1.6 | [7 empty] | 344 |  | 2006-12-13 | 気象 | 気温(℃) | 11.1 | 11.1 | 13.5 | 11.6 | [10 empty] | 12.1 | 11.3 | 10.6
863 | 837 | 2009-05-12 | 発生ガス | 二酸化炭素(%) | 8.5 | 9 | 0.8 | 13 | 0.7 | 12 | 1.2 | 7 | 0.25未満 | 22 | 0.5 | [7 empty] | 362 |  | 2007-01-17 | 気象 | 気温(℃) | 5.7 | 5.8 | 7.4 | 6.8 | [10 empty] | 6.9 | 6.7 | 5.4
956 | 700 | 2009-12-21 | 気温(℃) | 気温(℃) | 0.9 | -0.6 | 0.2 | 1 | 1 | 0.1 | -0.9 | -0.3 | 2.2 | 0.3 | -0.3 | [7 empty] | 380 |  | 2007-02-15 | 気象 | 気温(℃) | 6.1 | 6.3 | 7 | 6.4 | [10 empty] | 7.7 | 6.8 | 5.5
1508 | 53 | 2013-01-15 | 発生ガス | 二酸化炭素(%) | 4 | 5.5 | 0.6 | 4 | 1 | 13 | 3 | 1.4 | 0.25未満 | 2.1 | 0.5 | 一 | 一 | 一 |  |  |  |  | 398 |  | 2007-03-07 | 気象 | 気温(℃) | 6 | 7.8 | 8 | 9.4 | [10 empty] | 7 | 6 | 5.5
1178 | 457 | 2011-02-16 | 発生ガス | 二酸化炭素(%) | 6 | 3 | 0.8 | 10 | 1 | 8 | 5 | 5 | 0.25未満 | 10 | 0.7 | [7 empty] | 416 |  | 2007-04-18 | 気象 | 気温(℃) | 8.4 | 8.4 | 9.3 | 8.4 | [10 empty] | 7.7 | 8.9 | 8.5
1283 | 331 | 2011-10-11 | 発生ガス | 二酸化炭素(%) | 1 | 5 | 1 | 10 | 1 | 10 | 4.5 | 8 | 0.25未満 | 15 | 2 | - | - | - |  |  |  |  | 436 |  | 2007-05-16 | 気象 | 気温(℃) | 22.3 | 21.1 | 21.1 | 22 | [10 empty] | 20.7 | 20.7 | 21.6
1193 | 439 | 2011-04-20 | 発生ガス | 二酸化炭素(%) | 7 | 5 | 1.2 | 10 | 1 | 10 | 7.5 | 6 | 0.25未満 | 17 | 0.7 | - | - | - |  |  |  |  | 456 |  | 2007-06-13 | 気象 | 気温(℃) | 31.7 | 31 | 32.2 | 29.5 | [10 empty] | 31 | 31.5 | 31.7
998 | 673 | 2010-02-17 | 発生ガス | 二酸化炭素(%) | 10 | 7 | 1.2 | 15 | 1 | 15 | 10 | 8 | 025未満 | 22 | 025未満 | [7 empty] | 476 |  | 2007-07-18 | 気象 | 気温(℃) | 19.8 | 20.1 | 19.7 | 19.4 | [10 empty] | 20.1 | 19.7 | 19.4
1388 | 197 | 2012-05-14 | 発生ガス | 二酸化炭素(%) | 4.5 | 4 | 0.5 | 6.8 | 1.1 | 9 | 5 | 5 | 0.25未満 | 15 | 0.9 | - | - | - |  |  |  |  | 496 |  | 2007-10-17 | 気象 | 気温(℃) | 19.1 | 18.4 | 18.1 | 18 | [10 empty] | 18.2 | 19.4 | 18
1373 | 215 | 2012-04-23 | 発生ガス | 二酸化炭素(%) | 3.2 | 5 | 0.7 | 9 | 1.1 | 9.2 | 5.9 | 5.1 | 0.25未満 | 7 | 1.2 | - | - | - |  |  |  |  | 516 |  | 2007-12-12 | 気象 | 気温(℃) | 7.3 | 7.4 | 8.1 | 7.4 | [10 empty] | 7.8 | 7.7 | 7
1418 | 161 | 2012-07-09 | 発生ガス | 二酸化炭素(%) | 0.25未満 | 6 | 0.5 | 8 | 1.2 | 20 | 5.8 | 7 | 0.25未満 | 8 | 1.4 | - | - | - |  |  |  |  | 536 |  | 2008-01-17 | 気象 | 気温(℃) | 2.5 | 2.5 | 4.3 | 4.7 | [10 empty] | 2.7 | 4.9 | 2.1
983 | 691 | 2010-01-15 | 発生ガス | 二酸化炭素(%) | 8 | 5.5 | 1 | 14 | 1.2 | 15 | 7 | 8 | 025未満 | 24 | 025未満 | [7 empty] | 556 |  | 2008-02-13 | 気象 | 気温(℃) | -0.5 | 0.5 | 2.1 | 0.3 | [10 empty] | -0.5 | 0.5 | -0.5
1403 | 179 | 2012-06-11 | 発生ガス | 二酸化炭素(%) | 0.25未満 | 3 | 1 | 7.4 | 1.3 | 7.5 | 5 | 7 | 0.25未満 | 13 | 1.1 | - | - | - |  |  |  |  | 576 |  | 2008-03-12 | 気象 | 気温(℃) | 10.6 | 9.9 | 11.5 | 10.3 | [10 empty] | 11.1 | 9.5 | 10.6
1163 | 475 | 2011-01-19 | 発生ガス | 二酸化炭素(%) | 3 | 0.5 | 1 | 9 | 1.3 | 1 | 5 | 5 | 0.25未満 | 17 | 0.7 | [7 empty] | 596 |  | 2008-04-16 | 気象 | 気温(℃) | 21.9 | 23.6 | 25 | 24.1 | [10 empty] | 23.5 | 22.9 | 22.1
1208 | 421 | 2011-05-11 | 発生ガス | 二酸化炭素(%) | 3.7 | 4.5 | 1.2 | 15 | 1.4 | 10 | 6.2 | 6 | 0.25未満 | 18 | 0.7 | - | - | - |  |  |  |  | 616 |  | 2008-05-14 | 気象 | 気温(℃) | 12.3 | 14.7 | 16.7 | 13.2 | [10 empty] | 15.7 | 14.7 | 11.6
1073 | 583 | 2010-07-14 | 発生ガス | 二酸化炭素(%) | 025未満 | 3 | 1.5 | 9 | 1.5 | 9 | 6 | 8 | 025未満 | 50 | 0.5 | [7 empty] | 636 |  | 2008-06-18 | 気象 | 気温(℃) | 24 | 25.6 | 24 | 23.3 | [10 empty] | 24.9 | 23.7 | 24
1043 | 619 | 2010-05-12 | 発生ガス | 二酸化炭素(%) | 10 | 6 | 0.5 | 9 | 1.6 | 20 | 5.5 | 7 | 025未満 | 5 | 025未満 | [7 empty] | 656 |  | 2008-07-17 | 気象 | 気温(℃) | 29.3 | 31.6 | 31.8 | 29.8 | [10 empty] | 33.6 | 27.6 | 26.3
1028 | 637 | 2010-04-13 | 発生ガス | 二酸化炭素(%) | 11 | 6 | 1.5 | 11 | 1.6 | 10 | 4.8 | 6 | 025未満 | 15 | 0.25 | [7 empty] | 676 |  | 2008-08-22 | 気象 | 気温(℃) | 18.4 | 17.6 | 18.5 | 19 | [10 empty] | 17.2 | 18 | 19
1405 | 178 | 2012-06-11 | 発生ガス | 硫化水素(ppm) | 0.2未満 | 4 | 16 | 5 | 2 | 18 | 0.2 | 2 | 20 | 0.2未満 | 0.2未満 | - | - | - |  |  |  |  | 696 |  | 2008-09-17 | 気象 | 気温(℃) | 26 | 29.4 | 27.4 | 26.6 | [10 empty] | 27.7 | 26.3 | 27.7
1538 | 14 | 2013-03-04 | 発生ガス | 二酸化炭素(%) | 5 | 4.5 | 1 | 10 | 2 | 13 | 4.5 | 4.2 | 0.25未満 | 15 | 0.3 | 一 | 一 | 一 |  |  |  |  | 716 |  | 2008-10-17 | 気象 | 気温(℃) | 19.2 | 21.5 | 22.4 | 22.2 | [10 empty] | 21.4 | 21.8 | 20.5
968 | 709 | 2009-12-21 | 発生ガス | 二酸化炭素(%) | 6 | 6 | 1 | 13 | 2 | 12 | 6 | 10 | 025未満 | 20 | 025未満 | [7 empty] | 736 |  | 2008-11-13 | 気象 | 気温(℃) | 18.2 | 14.3 | 14.8 | 16.4 | [10 empty] | 17.4 | 13.5 | 16.6
953 | 727 | 2009-11-19 | 発生ガス | 二酸化炭素(%) | 8 | 6 | 1 | 15 | 2 | 13 | 5 | 9 | 025未満 | 22 | 0.5 | [7 empty] | 756 |  | 2008-12-17 | 気象 | 気温(℃) | 5.1 | 9.9 | 10.3 | 6.9 | [10 empty] | 8.9 | 5.8 | 6.4
1265 | 351 | 2011-09-12 | 発生ガス | メタン(%) | 56 | 51 | 85 | 78 | 2 | 42 | 41 | 85 | 40 | 55 | 47 | - | - | - |  |  |  |  | 776 |  | 2009-01-14 | 気象 | 気温(℃) | 7.3 | 7.1 | 7.4 | 7.3 | [10 empty] | 7.3 | 7.4 | 6.6
1015 | 654 | 2010-03-17 | 発生ガス | 硫化水素(ppm) | 2 | 2 | 0.2 | 120 | 2 | 02未満 | 02未満 | 0.2 | 36 | 0.3 | 02未満 | [7 empty] | 796 |  | 2009-02-18 | 気象 | 気温(℃) | 4.1 | 3.3 | 2.1 | 3.5 | [10 empty] | 1.6 | 2.8 | 2.3
1240 | 384 | 2011-07-11 | 発生ガス | 硫化水素(ppm) | 2 | 9 | 0.3 | 200 | 2 | 30 | 0.2未満 | 2 | 8 | 0.2未満 | 0.2未満 | - | - | - |  |  |  |  | 816 |  | 2009-03-18 | 気象 | 気温(℃) | 15.7 | 16.7 | 16.6 | 17.2 | [10 empty] | 15.8 | 18.5 | 15.5
1345 | 258 | 2012-02-08 | 発生ガス | 硫化水素(ppm) | 12 | 0.2 | 4 | 200 | 2 | 20 | 0.2未満 | 2 | 53 | 0.2未満 | 0.2未満 | - | - | - |  |  |  |  | 836 | 846 | 2009-04-14 | 気象 | 気温(℃) | 22.4 | 23.7 | 24.1 | 23.7 | 19.9 | 19.6 | 20 | 20.1 | 20.9 | 19.8 | 20.4
1030 | 636 | 2010-04-13 | 発生ガス | 硫化水素(ppm) | 20 | 5 | 20 | 200 | 2 | 6 | 02未満 | 5 | 8 | 02未満 | 02未満 | [7 empty] | 851 | 828 | 2009-05-12 | 気象 | 気温(℃) | 19.2 | 20 | 23.1 | 23 | 19.6 | 20.9 | 18.9 | 21.4 | 20.2 | 17.8 | 17.9
986 | 664 | 2010-02-17 | 気温(℃) | 気温(℃) | 1.7 | 1.2 | 1 | -0.1 | 2.1 | 0.7 | 2.8 | 2.1 | 7.9 | 3.8 | 2.3 | [7 empty] | 866 | 810 | 2009-06-15 | 気象 | 気温(℃) | 22.5 | 22.7 | 23.8 | 26.2 | 25.8 | 24.6 | 22.5 | 19.5 | 27.5 | 23.7 | 24
1433 | 143 | 2012-08-06 | 発生ガス | 二酸化炭素(%) | 0.25未満 | 6 | 1 | 8 | 2.1 | 11 | 6 | 6 | 0.25未満 | 15 | 1.4 | - | - | - |  |  |  |  | 881 | 792 | 2009-07-14 | 気象 | 気温(℃) | 28.4 | 30.5 | 30.5 | 27.4 | 31.4 | 31.4 | 30.4 | 31.7 | 29.9 | 32.2 | 30.3
1493 | 71 | 2012-12-10 | 発生ガス | 二酸化炭素(%) | 6.9 | 6.8 | 0.7 | 10 | 2.3 | 10 | 2.3 | 6 | 0.25未満 | 15 | 0.25未満 | 一 | 一 | 一 |  |  |  |  | 896 | 772 | 2009-08-11 | 気象 | 気温(℃) | 27.9 | 28.7 | 27.4 | 26.8 | 26.1 | 26.4 | 28.5 | 27.2 | 26.7 | 28.9 | 29
1223 | 403 | 2011-06-13 | 発生ガス | 二酸化炭素(%) | 4.5 | 4 | 0.7 | 10 | 2.5 | 10 | 3 | 7 | 0.25未満 | 10 | 1 | - | - | - |  |  |  |  | 911 | 754 | 2009-09-08 | 気象 | 気温(℃) | 28.4 | 22.5 | 26.7 | 28.7 | 26.4 | 26.8 | 29.5 | 26.5 | 28.5 | 31.2 | 28.3
1328 | 277 | 2012-01-10 | 発生ガス | 二酸化炭素(%) | 6 | 5 | 1 | 10 | 2.5 | 12 | 4 | 5 | 0.25未満 | 18 | 1 | - | - | - |  |  |  |  | 926 | 736 | 2009-10-13 | 気象 | 気温(℃) | 19.3 | 20.4 | 18.8 | 23 | 23.1 | 23.3 | 23.8 | 21.9 | 24 | 23.2 | 20
1343 | 259 | 2012-02-08 | 発生ガス | 二酸化炭素(%) | 4.1 | 5 | 0.8 | 10 | 2.7 | 10 | 4.2 | 6 | 0.25未満 | 10 | 1 | - | - | - |  |  |  |  | 941 | 718 | 2009-11-19 | 気象 | 気温(℃) | 8.3 | 7.8 | 6.3 | 7.4 | 6.9 | 7.7 | 8.4 | 6.7 | 9.3 | 8.4 | 6.3
1195 | 438 | 2011-04-20 | 発生ガス | 硫化水素(ppm) | 1.7 | 14 | 28 | 170 | 2.7 | 2.2 | 0.2未満 | 0.2 | 30 | 1.2 | 0.2未満 | - | - | - |  |  |  |  | 956 | 700 | 2009-12-21 | 気象 | 気温(℃) | 0.9 | -0.6 | 0.2 | 1 | 1 | 0.1 | -0.9 | -0.3 | 2.2 | 0.3 | -0.3
1356 | 227 | 2012-03-12 | 発生ガス | 孔内温度(管頭下1m)(℃) | 3.5 | 4.5 | 6.3 | 2.3 | 2.9 | 3.2 | 3.9 | 3.2 | 5.1 | 4.8 | 3.6 | - | - | - |  |  |  |  | 971 | 682 | 2010-01-15 | 気象 | 気温(℃) | 0.5 | 1.4 | -0.3 | 0.5 | -0.3 | 0 | -0.3 | 1.7 | 0.1 | 0.5 | 0.9
893 | 801 | 2009-07-14 | 発生ガス | 二酸化炭素(%) | 5 | 8 | 1.2 | 10 | 3 | 12 | 4 | 5 | 0.25未満 | 18 | 0.25未満 | [7 empty] | 986 | 664 | 2010-02-17 | 気象 | 気温(℃) | 1.7 | 1.2 | 1 | -0.1 | 2.1 | 0.7 | 2.8 | 2.1 | 7.9 | 3.8 | 2.3
1313 | 295 | 2011-12-12 | 発生ガス | 二酸化炭素(%) | 5.1 | 6 | 0.6 | 11 | 3 | 12 | 4.9 | 7 | 0.25未満 | 9 | 1 | - | - | - |  |  |  |  | 1001 | 646 | 2010-03-17 | 気象 | 気温(℃) | 6.5 | 8.1 | 8.1 | 7.2 | 8.3 | 9.1 | 7.3 | 6.1 | 8 | 7.3 | 8
1540 | 13 | 2013-03-04 | 発生ガス | 硫化水素(ppm) | 0.2未満 | 4 | 0.5 | 60 | 3 | 5 | 0.2未満 | 0.2未満 | 35 | 0.2未満 | 0.2未満 | 一 | 一 | 一 |  |  |  |  | 1016 | 628 | 2010-04-13 | 気象 | 気温(℃) | 13.3 | 12.9 | 13 | 13.7 | 17 | 18.6 | 14 | 14.7 | 18.4 | 18.4 | 14.8
1390 | 196 | 2012-05-14 | 発生ガス | 硫化水素(ppm) | 0.2未満 | 4 | 0.2未満 | 90 | 3 | 0.3 | 0.2未満 | 0.2未満 | 20 | 0.2未満 | 0.2未満 | - | - | - |  |  |  |  | 1031 | 610 | 2010-05-12 | 気象 | 気温(℃) | 13.9 | 13 | 11.6 | 13.2 | 11.8 | 12.9 | 13.3 | 12.2 | 12.1 | 13.3 | 12.1
1000 | 672 | 2010-02-17 | 発生ガス | 硫化水素(ppm) | 14 | 18 | 3 | 210 | 3 | 10 | 4 | 10 | 40 | 1.6 | 02未満 | [7 empty] | 1046 | 592 | 2010-06-17 | 気象 | 気温(℃) | 26.4 | 30.5 | 31.5 | 29.6 | 30.4 | 29.3 | 30.3 | 30.2 | 32.6 | 29.8 | 30.6
1151 | 466 | 2011-01-19 | 気温(℃) | 気温(℃) | 1.1 | 1 | 1.3 | 1.6 | 3.1 | 1.8 | 1.6 | 1.6 | 3.4 | 1.3 | 2 | [7 empty] | 1061 | 574 | 2010-07-14 | 気象 | 気温(℃) | 20.6 | 20.1 | 19.6 | 20.8 | 19.8 | 20.7 | 20.8 | 20.7 | 20.3 | 20.7 | 20.3
1298 | 313 | 2011-11-07 | 発生ガス | 二酸化炭素(%) | 5 | 1 | 1.5 | 5 | 4 | 10 | 5.5 | 8 | 0.25未満 | 20 | 2 | - | - | - |  |  |  |  | 1076 | 556 | 2010-08-11 | 気象 | 気温(℃) | 33.4 | 32.1 | 31.1 | 35.4 | 32.7 | 32.7 | 33.6 | 31.6 | 33.7 | 34.2 | 31.5
1510 | 52 | 2013-01-15 | 発生ガス | 硫化水素(ppm) | 2 | 5 | 5 | 5 | 4 | 50 | 0.2未満 | 0.6 | 49 | 0.2未満 | 0.2未満 | 一 | 一 | 一 |  |  |  |  | 1091 | 538 | 2010-09-15 | 気象 | 気温(℃) | 25.8 | 26.4 | 27.9 | 24.3 | 21.9 | 24.9 | 25.4 | 27.6 | 24.8 | 25 | 26.1
1525 | 34 | 2013-02-12 | 発生ガス | 硫化水素(ppm) | 0.2未満 | 6 | 6 | 110 | 4 | 40 | 1.3 | 0.5 | 40 | 0.2未満 | 0.2未満 | 一 | 一 | 一 |  |  |  |  | 1106 | 520 | 2010-10-13 | 気象 | 気温(℃) | 25.5 | 25.4 | 25.1 | 25.6 | 25.9 | 24.8 | 25.6 | 23.1 | 26.6 | 25.8 | 25.5
1465 | 106 | 2012-10-09 | 発生ガス | 硫化水素(ppm) | 6 | 11 | 0.2 | 200 | 4 | 12 | 0.2未満 | 2 | 50 | 0.2 | 0.2未満 | - | - | - |  |  |  |  | 1121 | 502 | 2010-11-17 | 気象 | 気温(℃) | 11.4 | 8.6 | 11.1 | 9.6 | 17.1 | 18.6 | 10.8 | 11.1 | 13.7 | 12.4 | 11.9
1480 | 88 | 2012-11-12 | 発生ガス | 硫化水素(ppm) | 18 | 12 | 22 | 250 | 4 | 1.5 | 0.2未満 | 6 | 47 | 0.2未満 | 0.2未満 | - | - | - |  |  |  |  | 1136 | 484 | 2010-12-14 | 気象 | 気温(℃) | 9 | 9.7 | 9.1 | 10.5 | 8.3 | 9.2 | 9.6 | 7.9 | 12.7 | 8.8 | 7.9
1481 | 62 | 2012-12-10 | 気温(℃) | 気温(℃) | 4 | 4 | 4.1 | 4 | 4.1 | 4 | 3.2 | 3.9 | 4.5 | 3.5 | 3.3 | 一 | 一 | 一 |  |  |  |  | 1151 | 466 | 2011-01-19 | 気象 | 気温(℃) | 1.1 | 1 | 1.3 | 1.6 | 3.1 | 1.8 | 1.6 | 1.6 | 3.4 | 1.3 | 2
1496 | 44 | 2013-01-15 | 気温(℃) | 気温(℃) | 3.2 | 3 | 3.5 | 3 | 4.5 | 2.5 | 3.6 | 2.6 | 1.5 | 3.2 | 3 | 一 | 一 | 一 |  |  |  |  | 1166 | 448 | 2011-02-16 | 気象 | 気温(℃) | 8 | 7.2 | 6 | 8.1 | 6.8 | 7 | 7.5 | 6.4 | 11.5 | 7 | 7
1346 | 228 | 2012-03-12 | 気温(℃) | 気温(℃) | 6.1 | 5.2 | 5.4 | 4.7 | 4.7 | 4.1 | 5.2 | 5.1 | 6.1 | 5.6 | 5.4 | - | - | - |  |  |  |  | 1181 | 430 | 2011-04-20 | 気象 | 気温(℃) | 11.5 | 10.4 | 10.6 | 11.8 | 10.2 | 10.8 | 10.8 | 10.2 | 12.8 | 10.4 | 10.3
1521 | 25 | 2013-02-12 | 発生ガス | 孔内温度(管頭下1m)(℃) | 3.8 | 5.9 | 2.7 | 5.3 | 4.7 | 2.2 | 4.7 | 4.8 | 4.4 | 4.9 | 4.4 | 一 | 一 | 一 |  |  |  |  | 1196 | 412 | 2011-05-11 | 気象 | 気温(℃) | 21.6 | 20.9 | 19.8 | 20.2 | 19.6 | 21.5 | 21.6 | 20.4 | 20.8 | 20.3 | 19.8
1478 | 89 | 2012-11-12 | 発生ガス | 二酸化炭素(%) | 7.8 | 9.4 | 1.2 | 11 | 4.9 | 15 | 0.6 | 8 | 0.25未満 | 5 | 0.7 | - | - | - |  |  |  |  | 1211 | 394 | 2011-06-13 | 気象 | 気温(℃)
1511 | 26 | 2013-02-12 | 気温(℃) | 気温(℃) | 4.9 | 3.9 | 3.7 | 4.9 | 5 | 4.2 | 4.5 | 4.6 | 5.3 | 4.2 | 4 | 一 | 一 | 一 |  |  |  |  | 1226 | 376 | 2011-07-11 | 気象 | 気温(℃) | 30.8 | 30.6 | 32.3 | 31.1 | 32.2 | 32.7 | 32.6 | 29.5 | 30.6 | 32.3 | 30.6
1495 | 70 | 2012-12-10 | 発生ガス | 硫化水素(ppm) | 8 | 2 | 40 | 70 | 5 | 18 | 0.2未満 | 2 | 55 | 0.2未満 | 0.2未満 | 一 | 一 | 一 |  |  |  |  | 1241 | 358 | 2011-08-08 | 気象 | 気温(℃) | 33.4 | 30.7 | 33.8 | 32.1 | 31.4 | 33.4 | 32.1 | 32 | 31.3 | 34.8 | 31.6
1330 | 276 | 2012-01-10 | 発生ガス | 硫化水素(ppm) | 9 | 7 | 15 | 100 | 5 | 5 | 0.2未満 | 0.8 | 53 | 0.3 | 0.2未満 | - | - | - |  |  |  |  | 1256 | 340 | 2011-09-12 | 気象 | 気温(℃) | 32.7 | 31.8 | 30.8 | 32.5 | 31.3 | 31.8 | 32.2 | 31 | 32.4 | 32.6 | 32.3
1300 | 312 | 2011-11-07 | 発生ガス | 硫化水素(ppm) | 4 | 1 | 30 | 260 | 5 | 15 | 0.2未満 | 3 | 48 | 1.5 | 0.2未満 | - | - | - |  |  |  |  | 1271 | 322 | 2011-10-11 | 気象 | 気温(℃) | 23.9 | 22 | 22.4 | 23.6 | 22.8 | 23.3 | 23.4 | 22.5 | 24.1 | 24.6 | 21.9
1326 | 267 | 2012-01-10 | 発生ガス | 孔内温度(管頭下1m)(℃) | 6.4 | 4.9 | 5.8 | 3.8 | 5.1 | 3.5 | 4.9 | 5.8 | 8.7 | 4.9 | 4.9 | - | - | - |  |  |  |  | 1286 | 304 | 2011-11-07 | 気象 | 気温(℃) | 17.3 | 17.4 | 17.1 | 17.6 | 16.7 | 17.2 | 18.5 | 16.2 | 16.6 | 16.2 | 17
1316 | 268 | 2012-01-10 | 気温(℃) | 気温(℃) | 6.3 | 5.9 | 6.2 | 5.6 | 5.1 | 6.1 | 5.1 | 5.3 | 7.8 | 6.1 | 6.9 | - | - | - |  |  |  |  | 1301 | 286 | 2011-12-12 | 気象 | 気温(℃) | 9.2 | 8.9 | 8.1 | 9.1 | 7.9 | 9.1 | 8.9 | 7.8 | 10.1 | 9.4 | 8
996 | 663 | 2010-02-17 | 発生ガス | 孔内温度(管頭下1m)(℃) | 5.6 | 5.7 | 2.5 | 5.7 | 5.2 | 1.4 | 4 | 3.8 | 4.1 | 3.3 | 5.8 | [7 empty] | 1316 | 268 | 2012-01-10 | 気象 | 気温(℃) | 6.3 | 5.9 | 6.2 | 5.6 | 5.1 | 6.1 | 5.1 | 5.3 | 7.8 | 6.1 | 6.9
1341 | 249 | 2012-02-08 | 発生ガス | 孔内温度(管頭下1m)(℃) | 1.6 | 2.3 | 2.3 | 1.6 | 5.3 | 2.3 | 2.4 | 1.4 | 3.6 | 1.1 | 2 | - | - | - |  |  |  |  | 1331 | 250 | 2012-02-08 | 気象 | 気温(℃) | 1.5 | 1.3 | 1.2 | 1.3 | 7 | 5.1 | 0.8 | 1 | 2.3 | 1.3 | 2.1
1536 | 4 | 2013-03-04 | 発生ガス | 孔内温度(管頭下1m)(℃) | 6.3 | 6 | 6 | 5.3 | 5.6 | 4.6 | 5 | 8.6 | 8.5 | 7.3 | 5.8 | 一 | 一 | 一 |  |  |  |  | 1346 | 228 | 2012-03-12 | 気象 | 気温(℃) | 6.1 | 5.2 | 5.4 | 4.7 | 4.7 | 4.1 | 5.2 | 5.1 | 6.1 | 5.6 | 5.4
1506 | 43 | 2013-01-15 | 発生ガス | 孔内温度(管頭下1m)(℃) | 4.4 | 4.5 | 3.4 | 3.8 | 5.7 | 2.3 | 2.8 | 1.9 | 3.8 | 3.6 | 2.5 | 一 | 一 | 一 |  |  |  |  | 1361 | 206 | 2012-04-23 | 気象 | 気温(℃) | 15.4 | 15.3 | 15.4 | 16.5 | 16 | 15.8 | 15.5 | 16 | 18 | 15.8 | 14.8
966 | 699 | 2009-12-21 | 発生ガス | 孔内温度(管頭下1m)(℃) | 6.7 | 5.2 | 4.7 | 8.2 | 5.8 | 3.7 | 6.7 | 4.4 | 6.5 | 6.9 | 8.4 | [7 empty] | 1376 | 188 | 2012-05-14 | 気象 | 気温(℃) | 21.5 | 20.3 | 20.4 | 21.5 | 20.4 | 20.4 | 20.3 | 19.4 | 22.6 | 22.5 | 19
1420 | 160 | 2012-07-09 | 発生ガス | 硫化水素(ppm) | 0.2未満 | 6 | 0.2 | 10 | 6 | 5 | 0.2未満 | 4 | 20 | 0.2未満 | 0.2未満 | - | - | - |  |  |  |  | 1391 | 170 | 2012-06-11 | 気象 | 気温(℃) | 23.8 | 23.5 | 22.1 | 23 | 22.8 | 23.1 | 23.3 | 22.7 | 24.3 | 23.4 | 22.4
1463 | 107 | 2012-10-09 | 発生ガス | 二酸化炭素(%) | 5 | 7 | 0.6 | 10 | 6 | 14 | 5 | 8.5 | 0.25未満 | 17 | 1.5 | - | - | - |  |  |  |  | 1406 | 152 | 2012-07-09 | 気象 | 気温(℃) | 26.3 | 27 | 26.8 | 28.5 | 26.6 | 27.4 | 26.8 | 26.7 | 31.6 | 27.5 | 26.5
967 | 710 | 2009-12-21 | 発生ガス | 酸素(%) | 13 | 9 | 6 | 6未満 | 6 | 6未満 | 13 | 6未満 | 6未満 | 8 | 21 | [7 empty] | 1421 | 134 | 2012-08-06 | 気象 | 気温(℃) | 33.3 | 33.1 | 33.2 | 34.8 | 33.6 | 33.8 | 33.6 | 33.4 | 33 | 34.4 | 34.8
1492 | 72 | 2012-12-10 | 発生ガス | 酸素(%) | 8 | 10 | 10 | 6未満 | 6 | 6未満 | 14 | 6未満 | 6未満 | 6 | 16 | 一 | 一 | 一 |  |  |  |  | 1436 | 116 | 2012-09-10 | 気象 | 気温(℃) | 30.8 | 29.9 | 29.6 | 31.3 | 29.6 | 30.8 | 30.3 | 29.6 | 33.3 | 30.8 | 30.5
952 | 728 | 2009-11-19 | 発生ガス | 酸素(%) | 14 | 8 | 14 | 6未満 | 6 | 6未満 | 14 | 6未満 | 6未満 | 6未満 | 19 | [7 empty] | 1451 | 98 | 2012-10-09 | 気象 | 気温(℃) | 22.1 | 21.9 | 21.9 | 22.6 | 22.6 | 22.4 | 22.1 | 19.9 | 22.8 | 22.7 | 21.7
1462 | 108 | 2012-10-09 | 発生ガス | 酸素(%) | 14 | 8 | 14 | 6未満 | 6 | 6未満 | 9 | 6未満 | 6未満 | 6未満 | 15 | - | - | - |  |  |  |  | 1466 | 80 | 2012-11-12 | 気象 | 気温(℃) | 14.4 | 14.8 | 14.1 | 14.8 | 14 | 14.3 | 14.3 | 14.1 | 15.5 | 14.9 | 13.5
1372 | 216 | 2012-04-23 | 発生ガス | 酸素(%) | 11 | 8 | 16 | 6未満 | 6 | 6未満 | 11 | 6未満 | 6未満 | 6未満 | 13 | - | - | - |  |  |  |  | 1481 | 62 | 2012-12-10 | 気象 | 気温(℃) | 4 | 4 | 4.1 | 4 | 4.1 | 4 | 3.2 | 3.9 | 4.5 | 3.5 | 3.3
937 | 746 | 2009-10-13 | 発生ガス | 酸素(%) | 13 | 9 | 16 | 6未満 | 6 | 6未満 | 10 | 6未満 | 6未満 | 6未満 | 12 | [7 empty] | 1496 | 44 | 2013-01-15 | 気象 | 気温(℃) | 3.2 | 3 | 3.5 | 3 | 4.5 | 2.5 | 3.6 | 2.6 | 1.5 | 3.2 | 3
1238 | 385 | 2011-07-11 | 発生ガス | 二酸化炭素(%) | 6.8 | 4 | 0.7 | 5 | 6.1 | 7 | 5.8 | 6 | 0.25未満 | 18 | 0.6 | - | - | - |  |  |  |  | 1511 | 26 | 2013-02-12 | 気象 | 気温(℃) | 4.9 | 3.9 | 3.7 | 4.9 | 5 | 4.2 | 4.5 | 4.6 | 5.3 | 4.2 | 4
981 | 681 | 2010-01-15 | 発生ガス | 孔内温度(管頭下1m)(℃) | 4.9 | 6.8 | 1.8 | 4.4 | 6.3 | 0.8 | 3.8 | 3.2 | 4.7 | 4.3 | 7.5 | [7 empty] | 1526 | 5 | 2013-03-04 | 気象 | 気温(℃) | 8.1 | 8.1 | 7.7 | 8.5 | 8 | 8 | 8.3 | 8.3 | 9 | 8.5 | 8
1176 | 447 | 2011-02-16 | 発生ガス | 孔内温度(管頭下1m)(℃) | 7.4 | 5.1 | 5.9 | 3.6 | 6.4 | 6 | 5.5 | 3.1 | - | 4 | 4.6 | [9 empty] | 2001-10-15 | 水質 | BOD(mg/L)
1347 | 231 | 2012-03-12 | 浸透水地下水放流水 | 水素イオン濃度(pH) | 6.6 | 6.8 | 7.3 | 6.9 | 6.6 | 6.8 | 6.8 | 6.8 | 8.3 | 6.2 | 7 | 6.9 | 6.7 | 7.2 | [6 empty] | 2002-01-17 | 水質 | BOD(mg/L) | 50 | 25 | [12 empty] | 110 |  | 80
1443 | 120 | 2012-09-10 | 浸透水地下水放流水 | 硫酸イオン(mg/ℓ) | 18 | 0.1未満 | 0.1未満 | 4.9 | 6.7 | 0.1 | 0.1未満 | 12 | 38 | 0.1未満 | 0.1 | 0.1未満 | 0.1 | 3.3 | [6 empty] | 2002-02-21 | 水質 | BOD(mg/L) | 47 | 10 | [12 empty] | 140 |  | 98
1166 | 448 | 2011-02-16 | 気温(℃) | 気温(℃) | 8 | 7.2 | 6 | 8.1 | 6.8 | 7 | 7.5 | 6.4 | 11.5 | 7 | 7 | [9 empty] | 2002-03-13 | 水質 | BOD(mg/L) | 108 | 30 | [12 empty] | 300 |  | 207
1017 | 631 | 2010-04-13 | 浸透水地下水放流水 | 水素イオン濃度(pH) | 6.5 | 7 | 7.4 | 6.8 | 6.9 | 7 | 7 | 7.4 | 8.3 | 6.8 | 7.4 | [9 empty] | 2002-04-25 | 水質 | BOD(mg/L) | 70 | 8 | [12 empty] | 170 |  | 150
897 | 775 | 2009-08-11 | 浸透水地下水放流水 | 水素イオン濃度(pH) | 6.8 | 6.9 | 7.5 | 6.9 | 6.9 | 6.9 | 6.9 | 6.9 | 7.7 | 6.6 | 7.2 | [9 empty] | 2002-05-23 | 水質 | BOD(mg/L) | 25 | 8 | [12 empty] | 130 |  | 76
1227 | 379 | 2011-07-11 | 浸透水地下水放流水 | 水素イオン濃度(pH) | 6.9 | 7.4 | 7.6 | 7.1 | 6.9 | 7.2 | 7.2 | 7 | 8.4 | 7.3 | 7.4 | 7.7 | 7.4 | 8.2 | [6 empty] | 2002-06-20 | 水質 | BOD(mg/L) | 45 | 8 | [12 empty] | 150 |  | 180
941 | 718 | 2009-11-19 | 気温(℃) | 気温(℃) | 8.3 | 7.8 | 6.3 | 7.4 | 6.9 | 7.7 | 8.4 | 6.7 | 9.3 | 8.4 | 6.3 | [9 empty] | 2002-07-31 | 水質 | BOD(mg/L) | 46 | 80 | [12 empty] | 160 |  | 150
1331 | 250 | 2012-02-08 | 気温(℃) | 気温(℃) | 1.5 | 1.3 | 1.2 | 1.3 | 7 | 5.1 | 0.8 | 1 | 2.3 | 1.3 | 2.1 | - | - | - | [6 empty] | 2002-08-22 | 水質 | BOD(mg/L) | 20 | 8 | [12 empty] | 75 |  | 78
1533 | 9 | 2013-03-04 | 浸透水地下水放流水 | 硫酸イオン(mg/ℓ) | 140 | 0.1未満 | 0.1 | 2.8 | 7 | 0.3 | 0.1未満 | 5.1 | 22 | 0.8 | 0.1未満 | 0.2 | 0.1未満 | 6 | [6 empty] | 2002-09-19 | 水質 | BOD(mg/L) | 24 | 10 | [12 empty] | 240 |  | 130
1032 | 613 | 2010-05-12 | 浸透水地下水放流水 | 水素イオン濃度(pH) | 7 | 7.2 | 7.5 | 6.9 | 7 | 7.4 | 7 | 7.8 | 8.4 | 7.4 | 7.4 | [9 empty] | 2002-10-15 | 水質 | BOD(mg/L) | 26 | 10 | [12 empty] | 150 |  | 208
1448 | 125 | 2012-09-10 | 発生ガス | 二酸化炭素(%) | 5 | 7.5 | 1 | 8.5 | 7 | 13 | 5 | 8 | 0.25未満 | 16 | 1.4 | - | - | - | [6 empty] | 2002-11-13 | 水質 | BOD(mg/L) | 24 | 8 | [12 empty] | 130 |  | 227
1062 | 577 | 2010-07-14 | 浸透水地下水放流水 | 水素イオン濃度(pH) | 6.9 | 7.5 | 7.6 | 7.1 | 7.1 | 7.1 | 7.1 | 8.5 | 8.4 | 7.2 | 7.3 | [9 empty] | 2002-12-11 | 水質 | BOD(mg/L) | 25 | 10 | [12 empty] | 120 |  | 234
1407 | 155 | 2012-07-09 | 浸透水地下水放流水 | 水素イオン濃度(pH) | 7 | 7 | 7.6 | 7.1 | 7.2 | 7.1 | 7.1 | 7.6 | 8.4 | 7 | 7.3 | 7.4 | 7.3 | 7.7 | [6 empty] | 2003-01-16 | 水質 | BOD(mg/L) | 28 | 6 | [12 empty] | 85 |  | 145
1047 | 595 | 2010-06-17 | 浸透水地下水放流水 | 水素イオン濃度(pH) | 7 | 7.3 | 7.6 | 7.1 | 7.2 | 7.2 | 7.1 | 8.4 | 8.4 | 7.2 | 7.5 | [9 empty] | 2003-02-12 | 水質 | BOD(mg/L) | 49 | 8 | [12 empty] | 160 |  | 207
1272 | 325 | 2011-10-11 | 浸透水地下水放流水 | 水素イオン濃度(pH) | 6.9 | 7.2 | 7.6 | 7.2 | 7.3 | 7 | 7 | 7.5 | 8.3 | 7.2 | 7.3 | 7.4 | 7.3 | 7.9 | [6 empty] | 2003-03-19 | 水質 | BOD(mg/L) | 60 | 8 | [12 empty] | 180 |  | 550
1467 | 83 | 2012-11-12 | 浸透水地下水放流水 | 水素イオン濃度(pH) | 6.8 | 7 | 7.6 | 7 | 7.4 | 7 | 7.1 | 7.1 | 8.2 | 7.1 | 7.3 | 7.2 | 7.4 | 7.1 | [6 empty] | 2003-04-17 | 水質 | BOD(mg/L) | 46 | 8 | [12 empty] | 100 |  | 168
1392 | 173 | 2012-06-11 | 浸透水地下水放流水 | 水素イオン濃度(pH) | 6.8 | 7 | 7.7 | 7 | 7.4 | 7.2 | 7.2 | 7.4 | 8.4 | 7 | 7.3 | 7 | 7.2 | 8 | [6 empty] | 2003-05-21 | 水質 | BOD(mg/L) | 35 | 5 | [12 empty] | 70 |  | 145
1092 | 541 | 2010-09-15 | 浸透水地下水放流水 | 水素イオン濃度(pH) | 6.8 | 6.9 | 7.6 | 6.8 | 7.5 | 7.3 | 7.2 | 7 | 8.2 | 6.7 | 7.2 | [9 empty] | 2003-06-25 | 水質 | BOD(mg/L) | 58 | 6 | [12 empty] | 95 |  | 252
1452 | 101 | 2012-10-09 | 浸透水地下水放流水 | 水素イオン濃度(pH) | 6.9 | 7 | 7.6 | 7.2 | 7.5 | 7.1 | 7.1 | 7 | 8 | 7.1 | 7.3 | 7.6 | 7 | 8.2 | [6 empty] | 2003-07-29 | 水質 | BOD(mg/L) | 32 | 50 | [12 empty] | 45 |  | 55
1122 | 505 | 2010-11-17 | 浸透水地下水放流水 | 水素イオン濃度(pH) | 6.9 | 7.2 | 7.6 | 7.2 | 7.5 | 7.5 | 7.3 | 8.7 | 8.5 | 7.2 | 7.3 | [9 empty] | 2003-08-27 | 水質 | BOD(mg/L) | 50 | 20 | [12 empty] | 20 |  | 278
1002 | 649 | 2010-03-17 | 浸透水地下水放流水 | 水素イオン濃度(pH) | 6.7 | 7 | 7.4 | 6.9 | 7.6 | 7.1 | 7 | 7.5 | 8.4 | 7 | 7.4 | [9 empty] | 2003-09-17 | 水質 | BOD(mg/L) | 50 | 25 | [12 empty] | 35 |  | 170
1332 | 253 | 2012-02-08 | 浸透水地下水放流水 | 水素イオン濃度(pH) | 6.9 | 7.2 | 7.6 | 7 | 7.6 | 7.1 | 7.1 | 7.3 | 8.2 | 6.6 | 7.5 | 7.2 | 7 | 7.4 | [6 empty] | 2003-10-23 | 水質 | BOD(mg/L) | 20 | 8 | [12 empty] | 15 |  | 130
867 | 813 | 2009-06-15 | 浸透水地下水放流水 | 水素イオン濃度(pH) | 6.7 | 7.2 | 7.4 | 7.1 | 7.6 | 7.1 | 7 | 7.6 | 8.4 | 7 | 7.4 | [9 empty] | 2003-11-20 | 水質 | BOD(mg/L) | 15 | 10 | [12 empty] | 25 |  | 267
912 | 757 | 2009-09-08 | 浸透水地下水放流水 | 水素イオン濃度(pH) | 6.7 | 7.2 | 7.4 | 7.1 | 7.6 | 7.2 | 7 | 7.9 | 8 | 7.1 | 7.3 | [9 empty] | 2003-12-17 | 水質 | BOD(mg/L) | 13 | 10 | [12 empty] | 27 |  | 218
972 | 685 | 2010-01-15 | 浸透水地下水放流水 | 水素イオン濃度(pH) | 6.9 | 7.2 | 7.6 | 7.1 | 7.6 | 7.2 | 7.1 | 8 | 8.5 | 7.2 | 7.5 | [9 empty] | 2004-01-14 | 水質 | BOD(mg/L) | 9.9 | 7.4 | [12 empty] | 22 |  | 220
927 | 739 | 2009-10-13 | 浸透水地下水放流水 | 水素イオン濃度(pH) | 6.7 | 7.1 | 7.5 | 7.2 | 7.6 | 7.1 | 7 | 7.2 | 8.3 | 7 | 7.3 | [9 empty] | 2004-02-25 | 水質 | BOD(mg/L) | 15 | 6.2 | [12 empty] | 20 |  | 210
1242 | 361 | 2011-08-08 | 浸透水地下水放流水 | 水素イオン濃度(pH) | 6.8 | 7.3 | 7.5 | 7.2 | 7.6 | 7.1 | 7.1 | 7 | 8.3 | 7.2 | 7.3 | 7.4 | 7.2 | 7.8 | [6 empty] | 2004-03-18 | 水質 | BOD(mg/L) | 24 | 8.5 | [12 empty] | 19 |  | 270
1527 | 8 | 2013-03-04 | 浸透水地下水放流水 | 水素イオン濃度(pH) | 7 | 7.3 | 7.6 | 7.2 | 7.6 | 7.1 | 7 | 7.8 | 8.4 | 7.3 | 7.5 | 7.3 | 7 | 7.4 |  |  |  |  | 3 |  | 2004-04-15 | 水質 | BOD(mg/L) | 19 | 5.2 | [12 empty] | 24 |  | 220
1482 | 65 | 2012-12-10 | 浸透水地下水放流水 | 水素イオン濃度(pH) | 6.9 | 7.1 | 7.7 | 7.2 | 7.6 | 7.2 | 7.1 | 7.8 | 8.2 | 7.2 | 7.4 | 7.4 | 7.1 | 7.2 |  |  |  |  | 11 |  | 2004-05-26 | 水質 | BOD(mg/L) | 74 | 4.5 | [12 empty] | 23 |  | 92
1257 | 343 | 2011-09-12 | 浸透水地下水放流水 | 水素イオン濃度(pH) | 7 | 7.4 | 7.7 | 7.2 | 7.6 | 7 | 7.2 | 7.6 | 8.2 | 7.2 | 7.4 | 7.5 | 7.4 | 7.7 |  |  |  |  | 19 |  | 2004-06-23 | 水質 | BOD(mg/L) | 13 | 6.3 | [12 empty] | 27 |  | 140
1437 | 119 | 2012-09-10 | 浸透水地下水放流水 | 水素イオン濃度(pH) | 7 | 7.3 | 7.8 | 7.3 | 7.6 | 7.2 | 7.2 | 8.2 | 8.3 | 7.3 | 7.6 | 7.3 | 7.1 | 8.3 |  |  |  |  | 27 |  | 2004-07-29 | 水質 | BOD(mg/L) | 7.6 | 4 | [12 empty] | 27 |  | 93
1311 | 285 | 2011-12-12 | 発生ガス | 孔内温度(管頭下1m)(℃) | 8.3 | 9.1 | 7 | 6.9 | 7.7 | 6.8 | 7.6 | 7.6 | 11.1 | 8 | 8.2 | - | - | - |  |  |  |  | 35 |  | 2004-08-26 | 水質 | BOD(mg/L) | 4.5 | 3.1 | [12 empty] | 13 |  | 69
987 | 667 | 2010-02-17 | 浸透水地下水放流水 | 水素イオン濃度(pH) | 6.9 | 7.2 | 7.5 | 7.1 | 7.7 | 7.2 | 7 | 7.9 | 8.4 | 7.1 | 7.5 | [7 empty] | 43 |  | 2004-09-16 | 水質 | BOD(mg/L) | 13 | 3.7 | [12 empty] | 25 |  | 130
957 | 703 | 2009-12-21 | 浸透水地下水放流水 | 水素イオン濃度(pH) | 6.9 | 7.1 | 7.6 | 7.2 | 7.7 | 7.1 | 7 | 7.8 | 8.5 | 7.2 | 7.4 | [7 empty] | 51 |  | 2004-10-13 | 水質 | BOD(mg/L) |  | 5.9 | [12 empty] | 19 |  | 43
1302 | 289 | 2011-12-12 | 浸透水地下水放流水 | 水素イオン濃度(pH) | 7 | 7.1 | 7.6 | 7.2 | 7.7 | 7 | 7 | 7.3 | 8 | 7.2 | 7.5 | 7.3 | 7.1 | 7.8 |  |  |  |  | 59 |  | 2004-11-25 | 水質 | BOD(mg/L) | 7.5 | 5.7 | [12 empty] | 20 |  | 51
1317 | 271 | 2012-01-10 | 浸透水地下水放流水 | 水素イオン濃度(pH) | 7 | 7.2 | 7.7 | 7.2 | 7.7 | 7.1 | 7.1 | 7.8 | 8.2 | 7.2 | 7.5 | 7.3 | 7 | 7.4 |  |  |  |  | 67 |  | 2004-12-15 | 水質 | BOD(mg/L) | 13 | 12 | [12 empty] | 22 |  | 88
1182 | 433 | 2011-04-20 | 浸透水地下水放流水 | 水素イオン濃度(pH) | 7 | 7.4 | 7.7 | 7.2 | 7.7 | 7.3 | 7.2 | 8.2 | 8.5 | 7.2 | 7.4 | 7.1 | 7 | 8 |  |  |  |  | 75 |  | 2005-01-27 | 水質 | BOD(mg/L) | 7.1 | 6.7 | [12 empty] | 22 |  | 29
1512 | 29 | 2013-02-12 | 浸透水地下水放流水 | 水素イオン濃度(pH) | 7 | 7.2 | 7.6 | 7.4 | 7.7 | 7.2 | 7.1 | 7.4 | 8.4 | 7.4 | 7.5 | 7.2 | 7 | 7.6 |  |  |  |  | 83 |  | 2005-02-16 | 水質 | BOD(mg/L) | 17 | 8.2 | [12 empty] | 17 |  | 53
1077 | 559 | 2010-08-11 | 浸透水地下水放流水 | 水素イオン濃度(pH) | 6.8 | 7.3 | 7.6 | 7 | 7.8 | 7.1 | 7.3 | 8.4 | 8.3 | 7 | 7.3 | [7 empty] | 91 |  | 2005-03-17 | 水質 | BOD(mg/L) | 14 | 13 | [12 empty] | 21 |  | 45
942 | 721 | 2009-11-19 | 浸透水地下水放流水 | 水素イオン濃度(pH) | 6.8 | 7.1 | 7.5 | 7.1 | 7.8 | 7.1 | 7.1 | 7.1 | 8.4 | 7.2 | 7.4 | [7 empty] | 99 |  | 2005-04-20 | 水質 | BOD(mg/L) | 7.2 | 5.6 | [12 empty] | 16 |  | 36
852 | 831 | 2009-05-12 | 浸透水地下水放流水 | 水素イオン濃度(pH) | 6.9 | 7.3 | 7.5 | 7.1 | 7.8 | 7.2 | 7 | 7.8 | 8.5 | 7 | 7.4 | [7 empty] | 107 |  | 2005-05-18 | 水質 | BOD(mg/L) | 44 | 4.6 | [12 empty] | 18 |  | 49
837 | 849 | 2009-04-14 | 浸透水地下水放流水 | 水素イオン濃度(pH) | 6.9 | 7.2 | 7.5 | 7.2 | 7.8 | 7.2 | 6.9 | 7.9 | 8.5 | 7 | 7.4 | [7 empty] | 115 |  | 2005-06-15 | 水質 | BOD(mg/L) | 4.7 | 5.1 | [12 empty] | 19 |  | 31
882 | 795 | 2009-07-14 | 浸透水地下水放流水 | 水素イオン濃度(pH) | 6.9 | 7.3 | 7.5 | 7.2 | 7.8 | 7.2 | 7 | 8 | 8.4 | 7.2 | 7.4 | [7 empty] | 123 |  | 2005-07-20 | 水質 | BOD(mg/L) | 4.1 | 5.8 | [12 empty] | 16 |  | 29
1422 | 137 | 2012-08-06 | 浸透水地下水放流水 | 水素イオン濃度(pH) | 6.9 | 7.3 | 7.7 | 7.2 | 7.8 | 7.2 | 7.2 | 8.4 | 8.5 | 7.2 | 7.4 | 7.4 | 7 | 7.8 |  |  |  |  | 131 |  | 2005-08-18 | 水質 | BOD(mg/L) | 34 | 6.1 | [12 empty] | 12 |  | 16
1497 | 47 | 2013-01-15 | 浸透水地下水放流水 | 水素イオン濃度(pH) | 7 | 7.2 | 7.7 | 7.3 | 7.8 | 7.2 | 7.2 | 7.8 | 8.5 | 7.3 | 7.5 | 7.3 | 7 | 7.5 |  |  |  |  | 139 |  | 2005-09-15 | 水質 | BOD(mg/L) | 6.1 | 7 | [12 empty] | 12 |  | 15
1301 | 286 | 2011-12-12 | 気温(℃) | 気温(℃) | 9.2 | 8.9 | 8.1 | 9.1 | 7.9 | 9.1 | 8.9 | 7.8 | 10.1 | 9.4 | 8 | - | - | - |  |  |  |  | 147 |  | 2005-10-12 | 水質 | BOD(mg/L) | 5.4 | 6.8 | [12 empty] | 9.6 |  | 23
1212 | 397 | 2011-06-13 | 浸透水地下水放流水 | 水素イオン濃度(pH) | 6.9 | 7.3 | 7.5 | 7.2 | 8 | 7.1 | 7 | 7.6 | 8.5 | 7.3 | 7.4 | 7.6 | 7.2 | 8.1 |  |  |  |  | 155 |  | 2005-11-16 | 水質 | BOD(mg/L) | 6.5 | 5.8 | [12 empty] | 6.5 | 15 | 29
1377 | 191 | 2012-05-14 | 浸透水地下水放流水 | 水素イオン濃度(pH) | 6.9 | 7.3 | 7.6 | 7.2 | 8 | 7.1 | 7.1 | 7.3 | 8.4 | 7.2 | 7.4 | 7.4 | 7.1 | 8.1 |  |  |  |  | 163 |  | 2005-12-14 | 水質 | BOD(mg/L) | 6.1 | 5.7 | [12 empty] | 14 | 12 | 27
1197 | 415 | 2011-05-11 | 浸透水地下水放流水 | 水素イオン濃度(pH) | 7 | 7.4 | 7.6 | 7.2 | 8 | 7.2 | 7.2 | 8.2 | 8.3 | 7.4 | 7.5 | 7.3 | 7 | 8.1 |  |  |  |  | 171 |  | 2006-01-18 | 水質 | BOD(mg/L) | 4.2 | 12 | [12 empty] | 16 | 20 | 46
1362 | 209 | 2012-04-23 | 浸透水地下水放流水 | 水素イオン濃度(pH) | 7.1 | 7.4 | 7.7 | 7.3 | 8 | 7.2 | 7.2 | 7.8 | 8.4 | 7.3 | 7.6 | 7.4 | 7.1 | 7.8 |  |  |  |  | 179 |  | 2006-02-16 | 水質 | BOD(mg/L) | 7.1 | 7.2 | [12 empty] | 18 | 15 | 38
1526 | 5 | 2013-03-04 | 気温(℃) | 気温(℃) | 8.1 | 8.1 | 7.7 | 8.5 | 8 | 8 | 8.3 | 8.3 | 9 | 8.5 | 8 | 一 | 一 | 一 |  |  |  |  | 187 |  | 2006-03-08 | 水質 | BOD(mg/L) | 4.7 | 6.3 | [12 empty] | 14 | 11 | 24
1253 | 367 | 2011-08-08 | 発生ガス | 二酸化炭素(%) | 5 | 5 | 1 | 9 | 8 | 10 | 5.5 | 10 | 0.25未満 | 16 | 1.5 | - | - | - |  |  |  |  | 199 |  | 2006-04-19 | 水質 | BOD(mg/L) | 3 | 7.9 | 9 | 19 | [10 empty] | 13 | 11 | 24
1210 | 420 | 2011-05-11 | 発生ガス | 硫化水素(ppm) | 0.2未満 | 10 | 5 | 100 | 8 | 6 | 0.2未満 | 4 | 40 | 0.2 | 0.2未満 | - | - | - |  |  |  |  | 217 |  | 2006-05-17 | 水質 | BOD(mg/L) | 3 | 6 | 10 | 22 | [10 empty] | 11 | 12 | 31
1450 | 124 | 2012-09-10 | 発生ガス | 硫化水素(ppm) | 14 | 13 | 16 | 100 | 8 | 50 | 0.2未満 | 12 | 70 | 0.5 | 0.2未満 | - | - | - |  |  |  |  | 236 |  | 2006-06-14 | 水質 | BOD(mg/L) | 3.1 | 4.5 | 9.5 | 26 | [10 empty] | 11 | 3.1 | 19
1162 | 476 | 2011-01-19 | 発生ガス | 酸素(%) | 6未満 | 11 | 11 | 6未満 | 8 | 6未満 | 6未満 | 6未満 | 6未満 | 6未満 | 18 | [7 empty] | 255 |  | 2006-07-13 | 水質 | BOD(mg/L) | 3.2 | 6.1 | 9.5 | 55 | [10 empty] | 10 | 1.6 | 15
1342 | 260 | 2012-02-08 | 発生ガス | 酸素(%) | 14 | 12 | 12 | 6未満 | 8 | 6未満 | 12 | 6未満 | 6未満 | 9 | 18 | - | - | - |  |  |  |  | 274 |  | 2006-08-17 | 水質 | BOD(mg/L) | 4.7 | 8.8 | 9.9 | 20 | [10 empty] | 10 | 2.2 | 13
1417 | 162 | 2012-07-09 | 発生ガス | 酸素(%) | 20 | 9 | 15 | 6未満 | 8 | 6未満 | 6未満 | 6未満 | 6未満 | 8 | 13 | - | - | - |  |  |  |  | 293 |  | 2006-09-14 | 水質 | BOD(mg/L) | 6.4 | 8.1 | 8.7 | 19 | [10 empty] | 8.1 | 5.6 | 14
1350 | 229 | 2012-03-12 | 浸透水地下水放流水 | 水温(℃) | 8.2 | 8.1 | 20.3 | 14.1 | 8.1 | 17.9 | 25 | 12.7 | 15.3 | 14.9 | 14.3 | 9.3 | 7.9 | 8 |  |  |  |  | 312 |  | 2006-10-19 | 水質 | BOD(mg/L) | 6.1 | 11 | 6.5 | 20 | [10 empty] | 9.3 | 4.3 | 11
1001 | 646 | 2010-03-17 | 気温(℃) | 気温(℃) | 6.5 | 8.1 | 8.1 | 7.2 | 8.3 | 9.1 | 7.3 | 6.1 | 8 | 7.3 | 8 | [7 empty] | 331 |  | 2006-11-15 | 水質 | BOD(mg/L) | 4 | 6.6 | 9.1 | 21 | [10 empty] | 8.9 | 5.7 | 18
1136 | 484 | 2010-12-14 | 気温(℃) | 気温(℃) | 9 | 9.7 | 9.1 | 10.5 | 8.3 | 9.2 | 9.6 | 7.9 | 12.7 | 8.8 | 7.9 | [7 empty] | 350 |  | 2006-12-13 | 水質 | BOD(mg/L) | 5.7 | 5.2 | 6.2 | 17 | [10 empty] | 8.6 | 5.7 | 14
1161 | 465 | 2011-01-19 | 発生ガス | 孔内温度(管頭下1m)(℃) | 2.6 | 4.5 | 4.3 | 5.4 | 8.4 | 0.8 | 5 | 2.7 | 4.2 | 3.1 | 5.7 | [7 empty] | 368 |  | 2007-01-17 | 水質 | BOD(mg/L) | 4.7 | 8.3 | 7.9 | 13 | [10 empty] | 7.4 | 6.3 | 14
1146 | 483 | 2010-12-14 | 発生ガス | 孔内温度(管頭下1m)(℃) | 9.3 | 8.6 | 7.5 | 8.4 | 8.4 | 6.4 | 9.5 | 10.6 | 13.6 | 8.8 | 7 | [7 empty] | 386 |  | 2007-02-15 | 水質 | BOD(mg/L) | 5.5 | 7.4 | 11 | 15 | [10 empty] | 7 | 7.8 | 24
1375 | 214 | 2012-04-23 | 発生ガス | 硫化水素(ppm) | 1.5 | 2 | 0.5 | 110 | 9 | 0.2未満 | 0.2未満 | 0.5 | 20 | 0.2未満 | 0.2未満 | - | - | - |  |  |  |  | 404 |  | 2007-03-07 | 水質 | BOD(mg/L) | 4.4 | 6.4 | 8.7 | 40 | [10 empty] | 9.4 | 8.1 | 25
1432 | 144 | 2012-08-06 | 発生ガス | 酸素(%) | 20 | 6 | 7 | 6未満 | 9 | 6未満 | 8 | 6未満 | 6未満 | 6未満 | 12 | - | - | - |  |  |  |  | 424 |  | 2007-04-18 | 水質 | BOD(mg/L) | 5 | 7.6 | 14 | 20 | [10 empty] | 7.5 | 11 | 31
1522 | 36 | 2013-02-12 | 発生ガス | 酸素(%) | 18 | 7 | 14 | 6未満 | 9 | 6未満 | 10 | 6未満 | 6未満 | 6未満 | 17 | 一 | 一 | 一 |  |  |  |  | 444 |  | 2007-05-16 | 水質 | BOD(mg/L) | 2.8 | 10 | 22 | 16 | [10 empty] | 6.9 | 11 | 32
951 | 717 | 2009-11-19 | 発生ガス | 孔内温度(管頭下1m)(℃) | 9.9 | 9.7 | 8.5 | 10.5 | 9.5 | 8 | 9.7 | 9.9 | 11.6 | 10.4 | 12.4 | [7 empty] | 464 |  | 2007-06-13 | 水質 | BOD(mg/L) | 3.6 | 4.4 | 8.9 | 14 | [10 empty] | 11 | 4.3 | 32
1011 | 645 | 2010-03-17 | 発生ガス | 孔内温度(管頭下1m)(℃) | 7.5 | 7.7 | 9.7 | 6.9 | 9.6 | 9.5 | 7.7 | 7.3 | 13.3 | 7.8 | 7.5 | [7 empty] | 484 |  | 2007-07-18 | 水質 | BOD(mg/L) | 3.4 | 5.4 | 6.5 | 12 | [10 empty] | 9 | 1.7 | 7.1
1518 | 30 | 2013-02-12 | 浸透水地下水放流水 | 硫酸イオン(mg/ℓ) | 270 | 0.4 | 0.3 | 72 | 9.6 | 0.1 | 0.1未満 | 32 | 17 | 0.5 | 0.2 | 0.2 | 0.1未満 | 7.7 |  |  |  |  | 504 |  | 2007-10-17 | 水質 | BOD(mg/L) | 3.6 | 5.5 | 5.6 | 16 | [10 empty] | 5.9 | 2.8 | 17
1503 | 48 | 2013-01-15 | 浸透水地下水放流水 | 硫酸イオン(mg/ℓ) | 0.4 | 0.1未満 | 0.7 | 2.1 | 10 | 0.1未満 | 0.1未満 | 3.3 | 34 | 0.5 | 0.2 | 0.1 | 0.1未満 | 5.1 |  |  |  |  | 524 |  | 2007-12-12 | 水質 | BOD(mg/L) | 5.4 | 5 | 9.1 | 20 | [10 empty] | 8.1 | 5.9 | 16
1348 | 233 | 2012-03-12 | 浸透水地下水放流水 | 塩化物イオン(mg/ℓ) | 4 | 11 | 110 | 150 | 10 | 28 | 130 | 25 | 49 | 32 | 51 | 130 | 130 | 33 |  |  |  |  | 544 |  | 2008-01-17 | 水質 | BOD(mg/L) | 2.5 | 6.6 | 11 | 21 | [10 empty] | 6.7 | 6.7 | 16
1192 | 440 | 2011-04-20 | 発生ガス | 酸素(%) | 8 | 6 | 8 | 6未満 | 10 | 6未満 | 6未満 | 6未満 | 6未満 | 6未満 | 14 | - | - | - |  |  |  |  | 564 |  | 2008-02-13 | 水質 | BOD(mg/L) | 3.9 | 5.7 | 8 | 27 | [10 empty] | 8.2 | 12 | 25
1537 | 15 | 2013-03-04 | 発生ガス | 酸素(%) | 8 | 10 | 8 | 6未満 | 10 | 6未満 | 13 | 6未満 | 6未満 | 8 | 21 | 一 | 一 | 一 |  |  |  |  | 584 |  | 2008-03-12 | 水質 | BOD(mg/L) | 6.2 | 7.3 | 9.5 | 17 | [10 empty] | 7.9 | 13 | 25
862 | 838 | 2009-05-12 | 発生ガス | 酸素(%) | 9 | 8 | 16 | 6未満 | 10 | 6未満 | 20 | 6未満 | 6未満 | 6 | 19 | [7 empty] | 604 |  | 2008-04-16 | 水質 | BOD(mg/L) | 4.9 | 6.2 | 9.4 | 22 | [10 empty] | 7.4 | 10 | 19
1181 | 430 | 2011-04-20 | 気温(℃) | 気温(℃) | 11.5 | 10.4 | 10.6 | 11.8 | 10.2 | 10.8 | 10.8 | 10.2 | 12.8 | 10.4 | 10.3 | - | - | - |  |  |  |  | 624 |  | 2008-05-14 | 水質 | BOD(mg/L) | 5.6 | 7.6 | 9 | 25 | [10 empty] | 7.2 | 7.3 | 24
1191 | 429 | 2011-04-20 | 発生ガス | 孔内温度(管頭下1m)(℃) | 12.3 | 10.6 | 10 | 10.8 | 11.6 | 10.8 | 10 | 8.6 | 14.1 | 11.8 | 9.6 | - | - | - |  |  |  |  | 644 |  | 2008-06-18 | 水質 | BOD(mg/L) | 2.3 | 5.7 | 14 | 31 | [10 empty] | 6.8 | 4.4 | 19
1026 | 627 | 2010-04-13 | 発生ガス | 孔内温度(管頭下1m)(℃) | 11.8 | 12.4 | 9.2 | 8.5 | 11.8 | 10.6 | 12.1 | 8.6 | 12.7 | 11.8 | 9.4 | [7 empty] | 664 |  | 2008-07-17 | 水質 | BOD(mg/L) | 3.9 | 7.9 | 30 | 27 | [10 empty] | 10 | 9.2 | 28
1031 | 610 | 2010-05-12 | 気温(℃) | 気温(℃) | 13.9 | 13 | 11.6 | 13.2 | 11.8 | 12.9 | 13.3 | 12.2 | 12.1 | 13.3 | 12.1 | [7 empty] | 684 |  | 2008-08-22 | 水質 | BOD(mg/L) | 5.1 | 8.2 | 12 | 24 | [10 empty] | 8.6 | 3.3 | 17
1408 | 157 | 2012-07-09 | 浸透水地下水放流水 | 塩化物イオン(mg/ℓ) | 2 | 7 | 110 | 3 | 12 | 35 | 120 | 250 | 38 | 310 | 57 | 84 | 140 | 65 |  |  |  |  | 704 |  | 2008-09-17 | 水質 | BOD(mg/L) | 3.5 | 6.3 | 17 | 15 | [10 empty] | 5 | 5 | 12
1507 | 54 | 2013-01-15 | 発生ガス | 酸素(%) | 14 | 8 | 12 | 16 | 12 | 6未満 | 14 | 14 | 6未満 | 6未満 | 15 | 一 | 一 | 一 |  |  |  |  | 724 |  | 2008-10-17 | 水質 | BOD(mg/L) | 3.2 | 9.5 | 9.7 | 11 | [10 empty] | 7.4 | 3.1 | 15
1355 | 239 | 2012-03-12 | 発生ガス | メタン(%) | 14 | 47 | 45 | 85 | 12 | 0 | 45 | 92 | 60 | 45 | 25 | - | - | - |  |  |  |  | 744 |  | 2008-11-13 | 水質 | BOD(mg/L) | 3.5 | 8.4 | 17 | 16 | [10 empty] | 12 | 4.8 | 21
892 | 802 | 2009-07-14 | 発生ガス | 酸素(%) | 10 | 8 | 10 | 6未満 | 12 | 6未満 | 12 | 6未満 | 6未満 | 6未満 | 19 | [7 empty] | 764 |  | 2008-12-17 | 水質 | BOD(mg/L) | 6.5 | 5.1 | 9.9 | 15 | [10 empty] | 4.9 | 5.2 | 16
1020 | 629 | 2010-04-13 | 浸透水地下水放流水 | 水温(℃) | 15.7 | 17.7 | 23.3 | 13.5 | 12.3 | 19.4 | 27.2 | 15.8 | 18.7 | 21.8 | 18.8 | [7 empty] | 784 |  | 2009-01-14 | 水質 | BOD(mg/L) | 4 | 5.4 | 6.4 | 13 | [10 empty] | 5.5 | 13 | 17
1371 | 205 | 2012-04-23 | 発生ガス | 孔内温度(管頭下1m)(℃) | 14.1 | 13.3 | 12.9 | 12.8 | 12.9 | 14.6 | 14.3 | 13.8 | 18.4 | 14.1 | 13.2 | - | - | - |  |  |  |  | 804 |  | 2009-02-18 | 水質 | BOD(mg/L) | 3.4 | 6.7 | 11 | 18 | [10 empty] | 5.9 | 10 | 17
1010 | 657 | 2010-03-17 | 発生ガス | メタン(%) | 40 | 33 | 25 | 70 | 13 | 10 | 6 | 85 | 56 | 42 | 40 | [7 empty] | 824 |  | 2009-03-18 | 水質 | BOD(mg/L) | 3.6 | 4.6 | 10 | 18 | [10 empty] | 5.4 | 12 | 16
1087 | 566 | 2010-08-11 | 発生ガス | 酸素(%) | 6 | 6未満 | 7 | 6未満 | 13 | 6未満 | 12 | 6未満 | 6未満 | 6未満 | 18 | [9 empty] | 2004-01-14 | 水質 | SS(mg/L) | 7 | 27 | [12 empty] | 12 |  | 2
1402 | 180 | 2012-06-11 | 発生ガス | 酸素(%) | 19 | 10 | 8 | 6未満 | 13 | 6未満 | 9 | 6未満 | 6未満 | 6 | 15 | - | - | - | [6 empty] | 2004-02-25 | 水質 | SS(mg/L) | 5 | 25 | [12 empty] | 7 |  | 3
1491 | 61 | 2012-12-10 | 発生ガス | 孔内温度(管頭下1m)(℃) | 6.6 | 5.9 | 5.1 | 8 | 13.7 | 9.1 | 5.6 | 6.8 | 5.3 | 5.3 | 7 | 一 | 一 | 一 | [6 empty] | 2004-03-18 | 水質 | SS(mg/L) | 7 | 27 | [12 empty] | 16 |  | 12
1131 | 501 | 2010-11-17 | 発生ガス | 孔内温度(管頭下1m)(℃) | 13.2 | 13.1 | 12.9 | 11.4 | 13.7 | 11.3 | 14.3 | 10.8 | 12.3 | 14.7 | 14.6 | [7 empty] | 417 |  | 2007-04-18 | 水質 | ふっ素(mg/L) | 0.6 | 1 | 1 | 2.4 | [10 empty] | 1.2 | 0.5 | 1.2
1041 | 609 | 2010-05-12 | 発生ガス | 孔内温度(管頭下1m)(℃) | 13.3 | 12.9 | 12.7 | 13.1 | 13.9 | 13.3 | 13.9 | 12.6 | 13.1 | 14.3 | 13.3 | [7 empty] | 437 |  | 2007-05-16 | 水質 | ふっ素(mg/L) | 0.6 | 1.1 | 1 | 2.5 | [10 empty] | 1.2 | 0.5 | 1.1
1128 | 506 | 2010-11-17 | 浸透水地下水放流水 | 硫酸イオン(mg/ℓ) | 2.5 | 0.84 | 0.98 | 1.4 | 14 | 0.97 | 0.1未満 | 27 | 17 | 2 | 0.23 | [7 empty] | 457 |  | 2007-06-13 | 水質 | ふっ素(mg/L) | 0.5 | 1.1 | 1 | 2.6 | [10 empty] | 1.2 | 0.3 | 1.1
1466 | 80 | 2012-11-12 | 気温(℃) | 気温(℃) | 14.4 | 14.8 | 14.1 | 14.8 | 14 | 14.3 | 14.3 | 14.1 | 15.5 | 14.9 | 13.5 | - | - | - |  |  |  |  | 477 |  | 2007-07-18 | 水質 | ふっ素(mg/L) | 0.5 | 1 | 1 | 2.5 | [10 empty] | 1 | 0.2 | 0.7
989 | 671 | 2010-02-17 | 浸透水地下水放流水 | 酸化還元電位(mV) | 110 | 82 | 49 | 87 | 14 | 71 | 59 | -31 | 42 | 110 | 85 | [7 empty] | 497 |  | 2007-10-17 | 水質 | ふっ素(mg/L) | 0.5 | 1 | 1.2 | 2.5 | [10 empty] | 1 | 0.2 | 0.7
1207 | 422 | 2011-05-11 | 発生ガス | 酸素(%) | 14 | 7 | 7 | 6未満 | 14 | 6未満 | 8 | 6未満 | 6未満 | 6未満 | 24 | - | - | - |  |  |  |  | 517 |  | 2007-12-12 | 水質 | ふっ素(mg/L) | 0.5 | 1 | 1 | 2.6 | [10 empty] | 1 | 0.3 | 0.7
907 | 782 | 2009-08-11 | 発生ガス | 酸素(%) | 6 | 7 | 8 | 6未満 | 14 | 6未満 | 13 | 6未満 | 6未満 | 6未満 | 19 | [7 empty] | 537 |  | 2008-01-17 | 水質 | ふっ素(mg/L) | 0.56 | 1 | 1.1 | 2.6 | [10 empty] | 1.1 | 0.37 | 0.79
1282 | 332 | 2011-10-11 | 発生ガス | 酸素(%) | 19 | 6未満 | 8 | 6未満 | 14 | 6未満 | 6 | 6未満 | 6未満 | 6 | 14 | - | - | - |  |  |  |  | 557 |  | 2008-02-13 | 水質 | ふっ素(mg/L) | 0.59 | 0.99 | 0.94 | 2.9 | [10 empty] | 1.1 | 0.52 | 1
1177 | 458 | 2011-02-16 | 発生ガス | 酸素(%) | 13 | 10 | 10 | 6未満 | 14 | 6 | 12 | 6未満 | 6未満 | 6 | 18 | [7 empty] | 577 |  | 2008-03-12 | 水質 | ふっ素(mg/L) | 0.57 | 0.95 | 0.89 | 2.1 | [10 empty] | 1.1 | 0.44 | 0.84
1222 | 404 | 2011-06-13 | 発生ガス | 酸素(%) | 10 | 10 | 13 | 6未満 | 14 | 6未満 | 13 | 6未満 | 6未満 | 7 | 一 | - | - | - |  |  |  |  | 597 |  | 2008-04-16 | 水質 | ふっ素(mg/L) | 0.5 | 1.1 | 0.73 | 2.4 | [10 empty] | 1.2 | 0.39 | 1.3
982 | 692 | 2010-01-15 | 発生ガス | 酸素(%) | 12 | 12 | 14 | 6未満 | 14 | 6未満 | 8 | 6未満 | 6未満 | 6未満 | 20 | [7 empty] | 617 |  | 2008-05-14 | 水質 | ふっ素(mg/L) | 0.44 | 1 | 1 | 2.3 | [10 empty] | 1.1 | 0.28 | 0.89
910 | 780 | 2009-08-11 | 発生ガス | 硫化水素(ppm) | 5 | 10 | 20 | 200 | 15 | 1 | 0.2未満 | 1 | 65 | 33 | 0.2未満 | [7 empty] | 637 |  | 2008-06-18 | 水質 | ふっ素(mg/L) | 0.38 | 1 | 1.3 | 2.3 | [10 empty] | 1.1 | 0.15 | 0.68
1515 | 27 | 2013-02-12 | 浸透水地下水放流水 | 水温(℃) | 18.1 | 15.6 | 21.8 | 15.9 | 15.4 | 18.8 | 21.5 | 14.1 | 16.4 | 22.7 | 18.2 | 8.8 | 8.7 | 6.8 |  |  |  |  | 657 |  | 2008-07-17 | 水質 | ふっ素(mg/L) | 0.47 | 1.1 | 1.2 | 2.5 | [10 empty] | 1.3 | 0.13 | 0.71
1530 | 6 | 2013-03-04 | 浸透水地下水放流水 | 水温(℃) | 18 | 16.5 | 23.1 | 18 | 15.6 | 19.3 | 24 | 15.8 | 17.2 | 24.4 | 18.8 | 9.4 | 8.1 | 10.4 |  |  |  |  | 677 |  | 2008-08-22 | 水質 | ふっ素(mg/L) | 0.43 | 1.1 | 0.85 | 2.2 | [10 empty] | 0.83 | 0.17 | 0.68
1500 | 45 | 2013-01-15 | 浸透水地下水放流水 | 水温(℃) | 16.7 | 15.7 | 21.1 | 17.5 | 15.9 | 17.8 | 20.2 | 12.5 | 14.1 | 22.3 | 17.9 | 7.7 | 8.2 | 2.1 |  |  |  |  | 697 |  | 2008-09-17 | 水質 | ふっ素(mg/L) | 0.4 | 0.86 | 1.4 | 2.1 | [10 empty] | 0.86 | 0.16 | 0.7
1083 | 560 | 2010-08-11 | 浸透水地下水放流水 | 硫酸イオン(mg/ℓ) | 16 | 0.02 | 0.7 | 0.15 | 16 | 0.5 | 0.22 | 110 | 28 | 0.94 | 0.59 | [7 empty] | 717 |  | 2008-10-17 | 水質 | ふっ素(mg/L) | 0.39 | 1.1 | 1.2 | 2.4 | [10 empty] | 0.8 | 0.19 | 0.65
1018 | 633 | 2010-04-13 | 浸透水地下水放流水 | 塩化物イオン(mg/ℓ) | 6.9 | 69 | 150 | 12 | 16 | 46 | 160 | 75 | 95 | 210 | 120 | [7 empty] | 737 |  | 2008-11-13 | 水質 | ふっ素(mg/L) | 0.57 | 1.4 | 1.3 | 1 | [10 empty] | 1.7 | 0.22 | 1.2
1361 | 206 | 2012-04-23 | 気温(℃) | 気温(℃) | 15.4 | 15.3 | 15.4 | 16.5 | 16 | 15.8 | 15.5 | 16 | 18 | 15.8 | 14.8 | - | - | - |  |  |  |  | 757 |  | 2008-12-17 | 水質 | ふっ素(mg/L) | 0.47 | 0.96 | 1.2 | 2.2 | [10 empty] | 0.93 | 0.45 | 0.81
1060 | 600 | 2010-06-17 | 発生ガス | 硫化水素(ppm) | 02未満 | 1 | 1 | 230 | 16 | 8 | 02未満 | 4 | 30 | 0.5 | 02未満 | [7 empty] | 777 |  | 2009-01-14 | 水質 | ふっ素(mg/L) | 0.51 | 1.1 | 1.1 | 2.3 | [10 empty] | 1 | 1.2 | 0.74
1147 | 494 | 2010-12-14 | 発生ガス | 酸素(%) | 16 | 10 | 8 | 6未満 | 16 | 6未満 | 11 | 6未満 | 6未満 | 6未満 | 8 | [7 empty] | 797 |  | 2009-02-18 | 水質 | ふっ素(mg/L) | 0.7 | 1.2 | 1.5 | 2.1 | [10 empty] | 1.3 | 0.42 | 0.91
997 | 674 | 2010-02-17 | 発生ガス | 酸素(%) | 12 | 6未満 | 10 | 6未満 | 16 | 6未満 | 9 | 6未満 | 6未満 | 6未満 | 7 | [7 empty] | 817 |  | 2009-03-18 | 水質 | ふっ素(mg/L) | 0.52 | 0.84 | 1.1 | 2.2 | [10 empty] | 1 | 0.28 | 0.62
1387 | 198 | 2012-05-14 | 発生ガス | 酸素(%) | 14 | 8 | 17 | 6未満 | 16 | 6未満 | 9 | 6未満 | 6未満 | 6 | 17 | - | - | - |  |  |  |  | 418 |  | 2007-04-18 | 水質 | ほう素(mg/L) | 0.8 | 2.4 | 5 | 6.4 | [10 empty] | 3.6 | 2.1 | 9.2
1035 | 611 | 2010-05-12 | 浸透水地下水放流水 | 水温(℃) | 15.6 | 17.6 | 22.7 | 13.9 | 16.2 | 17.6 | 25.9 | 15.1 | 18.2 | 23.3 | 17.1 | [7 empty] | 438 |  | 2007-05-16 | 水質 | ほう素(mg/L) | 0.6 | 2.3 | 5 | 6 | [10 empty] | 3.6 | 1.3 | 8.6
1335 | 251 | 2012-02-08 | 浸透水地下水放流水 | 水温(℃) | 16 | 15.3 | 21 | 16.3 | 16.2 | 18.8 | 22.8 | 14.5 | 16.2 | 19.9 | 19 | 6.7 | 8.2 | 3.1 |  |  |  |  | 458 |  | 2007-06-13 | 水質 | ほう素(mg/L) | 0.5 | 2.5 | 4 | 7.1 | [10 empty] | 4.1 | 0.7 | 7.4
1286 | 304 | 2011-11-07 | 気温(℃) | 気温(℃) | 17.3 | 17.4 | 17.1 | 17.6 | 16.7 | 17.2 | 18.5 | 16.2 | 16.6 | 16.2 | 17 | - | - | - |  |  |  |  | 478 |  | 2007-07-18 | 水質 | ほう素(mg/L) | 0.2 | 1.8 | 5 | 5.5 | [10 empty] | 2 | 0.3 | 1.2
846 | 845 | 2009-04-14 | 発生ガス | 孔内温度(管頭下1m)(℃) | 18.9 | 18.5 | 16.7 | 13.5 | 16.9 | 19 | 18.9 | 12.5 | 15.2 | 17.1 | 13.7 | [7 empty] | 498 |  | 2007-10-17 | 水質 | ほう素(mg/L) | 0.5 | 1.6 | 5 | 4.3 | [10 empty] | 2.2 | 0.4 | 2
1016 | 628 | 2010-04-13 | 気温(℃) | 気温(℃) | 13.3 | 12.9 | 13 | 13.7 | 17 | 18.6 | 14 | 14.7 | 18.4 | 18.4 | 14.8 | [7 empty] | 518 |  | 2007-12-12 | 水質 | ほう素(mg/L) | 0.8 | 2.4 | 5.6 | 6.7 | [10 empty] | 2.7 | 1 | 4
850 | 854 | 2009-04-14 | 発生ガス | 硫化水素(ppm) | 9 | 8 | 1 | 200 | 17 | 30 | 0.2未満 | 2 | 25 | 15 | 0.2未満 | [7 empty] | 538 |  | 2008-01-17 | 水質 | ほう素(mg/L) | 0.74 | 2.4 | 5 | 6.1 | [10 empty] | 2.8 | 1.3 | 4.8
1225 | 402 | 2011-06-13 | 発生ガス | 硫化水素(ppm) | 0.8 | 7 | 0.2未満 | 200 | 17 | 5 | 0.2未満 | 0.2 | 11 | 0.5 | 0.2未満 | - | - | - |  |  |  |  | 558 |  | 2008-02-13 | 水質 | ほう素(mg/L) | 1.3 | 2.4 | 5.9 | 8.6 | [10 empty] | 3.5 | 1.7 | 5.9
1121 | 502 | 2010-11-17 | 気温(℃) | 気温(℃) | 11.4 | 8.6 | 11.1 | 9.6 | 17.1 | 18.6 | 10.8 | 11.1 | 13.7 | 12.4 | 11.9 | [7 empty] | 578 |  | 2008-03-12 | 水質 | ほう素(mg/L) | 1.4 | 2.5 | 6.3 | 5.3 | [10 empty] | 3.5 | 2.4 | 7.2
1485 | 63 | 2012-12-10 | 浸透水地下水放流水 | 水温(℃) | 19.1 | 16.5 | 21.7 | 18.4 | 17.6 | 16.2 | 22.6 | 15.2 | 16.5 | 23.3 | 17.7 | 10.8 | 10.5 | 8.5 |  |  |  |  | 598 |  | 2008-04-16 | 水質 | ほう素(mg/L) | 0.8 | 2.5 | 3 | 6.6 | [10 empty] | 3.8 | 1.8 | 6.9
1012 | 656 | 2010-03-17 | 発生ガス | 酸素(%) | 13 | 13 | 18 | 8 | 18 | 6未満 | 20 | 6未満 | 6未満 | 6 | 21 | [7 empty] | 618 |  | 2008-05-14 | 水質 | ほう素(mg/L) | 0.9 | 2.4 | 6 | 5.9 | [10 empty] | 2.9 | 0.8 | 5.7
847 | 856 | 2009-04-14 | 発生ガス | 酸素(%) | 13 | 10 | 12 | 6未満 | 18 | 6未満 | 12 | 6未満 | 6未満 | 6未満 | 20 | [7 empty] | 638 |  | 2008-06-18 | 水質 | ほう素(mg/L) | 0.2 | 2.2 | 5.9 | 5.8 | [10 empty] | 2.3 | 0.4 | 3
936 | 735 | 2009-10-13 | 発生ガス | 孔内温度(管頭下1m)(℃) | 20.8 | 20.5 | 17.9 | 19.3 | 18.3 | 17.6 | 19.9 | 19.5 | 18.7 | 20.3 | 19.9 | [7 empty] | 658 |  | 2008-07-17 | 水質 | ほう素(mg/L) | 0.6 | 2.2 | 5.1 | 5.2 | [10 empty] | 2.5 | 0.4 | 3.6
1296 | 303 | 2011-11-07 | 発生ガス | 孔内温度(管頭下1m)(℃) | 18.4 | 17.4 | 18 | 16.4 | 18.4 | 16.6 | 15.9 | 16.6 | 16.9 | 17.6 | 17 | - | - | - |  |  |  |  | 678 |  | 2008-08-22 | 水質 | ほう素(mg/L) | 0.4 | 1.9 | 3.5 | 4.4 | [10 empty] | 1.1 | 0.4 | 18
1386 | 187 | 2012-05-14 | 発生ガス | 孔内温度(管頭下1m)(℃) | 19.4 | 18.3 | 18 | 18.6 | 18.6 | 18.6 | 19.4 | 18.4 | 19.2 | 20.6 | 17.6 | - | - | - |  |  |  |  | 698 |  | 2008-09-17 | 水質 | ほう素(mg/L) | 0.3 | 1.7 | 6.8 | 4.4 | [10 empty] | 1.3 | 0.4 | 1.7
1320 | 269 | 2012-01-10 | 浸透水地下水放流水 | 水温(℃) | 19.6 | 17 | 22.7 | 18.9 | 18.6 | 19.1 | 24.4 | 15.8 | 16.7 | 24.6 | 18.5 | 8.1 | 7.1 | 6.3 |  |  |  |  | 718 |  | 2008-10-17 | 水質 | ほう素(mg/L) | 0.3 | 1.5 | 5.7 | 3.7 | [10 empty] | 1.4 | 0.4 | 2.1
1206 | 411 | 2011-05-11 | 発生ガス | 孔内温度(管頭下1m)(℃) | 22.7 | 20.8 | 18.6 | 19.2 | 18.8 | 24 | 21.4 | 19.3 | 16 | 21.4 | 18.4 | - | - | - |  |  |  |  | 738 |  | 2008-11-13 | 水質 | ほう素(mg/L) | 0.5 | 1.8 | 4.9 | 4.4 | [10 empty] | 2.5 | 0.5 | 4.9
1203 | 416 | 2011-05-11 | 浸透水地下水放流水 | 硫酸イオン(mg/ℓ) | 3.6 | 0.1未満 | 0.5 | 1.3 | 19 | 0.4 | 0.1未満 | 76 | 11 | 0.2 | 0.3 | 0.2 | 0.1未満 | 8.7 |  |  |  |  | 758 |  | 2008-12-17 | 水質 | ほう素(mg/L) | 0.9 | 1.8 | 4.5 | 4.2 | [10 empty] | 1.4 | 0.8 | 3
1218 | 398 | 2011-06-13 | 浸透水地下水放流水 | 硫酸イオン(mg/ℓ) | 0.6 | 0.2 | 0.4 | 0.1未満 | 19 | 78 | 0.1未満 | 110 | 25 | 0.2 | 0.2 | 0.4 | 0.1 | 13 |  |  |  |  | 778 |  | 2009-01-14 | 水質 | ほう素(mg/L) | 1.1 | 2 | 4.7 | 4.6 | [10 empty] | 1.7 | 2.5 | 3.9
1102 | 548 | 2010-09-15 | 発生ガス | 酸素(%) | 17 | 6未満 | 8 | 6未満 | 19 | 6未満 | 9 | 8 | 6未満 | 6未満 | 19 | [7 empty] | 798 |  | 2009-02-18 | 水質 | ほう素(mg/L) | 1.4 | 1.9 | 4.8 | 5 | [10 empty] | 2.3 | 1.6 | 3.5
1005 | 647 | 2010-03-17 | 浸透水地下水放流水 | 水温(℃) | 16.5 | 15.9 | 23.3 | 16.6 | 19.2 | 19.1 | 26.1 | 15.5 | 18.2 | 23 | 17.7 | [7 empty] | 818 |  | 2009-03-18 | 水質 | ほう素(mg/L) | 1.3 | 1.9 | 4.1 | 5.3 | [10 empty] | 2 | 1.9 | 3.5
1395 | 171 | 2012-06-11 | 浸透水地下水放流水 | 水温(℃) | 17.7 | 16.5 | 24.4 | 19.1 | 19.2 | 19.7 | 25.4 | 18.3 | 18.9 | 23.8 | 17.7 | 15.9 | 17.8 | 23.5 | [6 empty] | 2004-01-14 | 水質 | 塩化物イオン(mg/L) | 410 | 220 | [12 empty] | 330 |  | 1800
1305 | 287 | 2011-12-12 | 浸透水地下水放流水 | 水温(℃) | 20.6 | 17.9 | 23 | 20.4 | 19.2 | 20.1 | 25 | 16.8 | 16.9 | 27 | 19.2 | 11 | 9.4 | 6.4 | [6 empty] | 2004-02-25 | 水質 | 塩化物イオン(mg/L) | 340 | 280 | [12 empty] | 410 |  | 2100
1185 | 431 | 2011-04-20 | 浸透水地下水放流水 | 水温(℃) | 16.9 | 17.6 | 23.8 | 19.6 | 19.4 | 18.8 | 26.8 | 16.6 | 18 | 23.3 | 19.5 | 13.9 | 11.3 | 14.3 | [6 empty] | 2004-03-18 | 水質 | 塩化物イオン(mg/L) | 360 | 250 | [12 empty] | 210 |  | 1800
1365 | 207 | 2012-04-23 | 浸透水地下水放流水 | 水温(℃) | 13.3 | 16.2 | 23.5 | 18.9 | 19.6 | 19.1 | 24.8 | 16.3 | 17.9 | 26 | 19.5 | 11.4 | 11.3 | 14.8 |  |  |  |  | 194 |  | 2006-04-19 | 水質 | 塩化物イオン(mg/L) | 25 | 140 | 170 | 290 | [10 empty] | 100 | 86 | 310
1196 | 412 | 2011-05-11 | 気温(℃) | 気温(℃) | 21.6 | 20.9 | 19.8 | 20.2 | 19.6 | 21.5 | 21.6 | 20.4 | 20.8 | 20.3 | 19.8 | - | - | - |  |  |  |  | 212 |  | 2006-05-17 | 水質 | 塩化物イオン(mg/L) | 34 | 160 | 230 | 380 | [10 empty] | 200 | 120 | 430
851 | 828 | 2009-05-12 | 気温(℃) | 気温(℃) | 19.2 | 20 | 23.1 | 23 | 19.6 | 20.9 | 18.9 | 21.4 | 20.2 | 17.8 | 17.9 | [7 empty] | 231 |  | 2006-06-14 | 水質 | 塩化物イオン(mg/L) | 16 | 110 | 85 | 220 | [10 empty] | 110 | 30 | 260
1061 | 574 | 2010-07-14 | 気温(℃) | 気温(℃) | 20.6 | 20.1 | 19.6 | 20.8 | 19.8 | 20.7 | 20.8 | 20.7 | 20.3 | 20.7 | 20.3 | [7 empty] | 250 |  | 2006-07-13 | 水質 | 塩化物イオン(mg/L) | 5.8 | 150 | 180 | 410 | [10 empty] | 110 | 32 | 130
836 | 846 | 2009-04-14 | 気温(℃) | 気温(℃) | 22.4 | 23.7 | 24.1 | 23.7 | 19.9 | 19.6 | 20 | 20.1 | 20.9 | 19.8 | 20.4 | [7 empty] | 269 |  | 2006-08-17 | 水質 | 塩化物イオン(mg/L) | 37 | 120 | 250 | 260 | [10 empty] | 180 | 27 | 150
888 | 796 | 2009-07-14 | 浸透水地下水放流水 | 硫酸イオン(mg/ℓ) | 0.1未満 | 0.1未満 | 1.5 | 0.11 | 20 | 0.1未満 | 0.1未満 | 47 | 15 | 0.38 | 0.1未満 | [7 empty] | 288 |  | 2006-09-14 | 水質 | 塩化物イオン(mg/L) | 4.4 | 140 | 180 | 300 | [10 empty] | 50 | 16 | 26
1383 | 192 | 2012-05-14 | 浸透水地下水放流水 | 硫酸イオン(mg/ℓ) | 57 | 12 | 0.2 | 13 | 20 | 180 | 0.1未満 | 22 | 27 | 0.5 | 0.3 | 0.2 | 0.1未満 | 7.6 |  |  |  |  | 307 |  | 2006-10-19 | 水質 | 塩化物イオン(mg/L) | 22 | 120 | 230 | 240 | [10 empty] | 96 | 30 | 96
1458 | 102 | 2012-10-09 | 浸透水地下水放流水 | 硫酸イオン(mg/ℓ) | 20 | 0.1未満 | 0.1 | 16 | 20 | 8.6 | 0.1未満 | 41 | 14 | 0.1未満 | 0.9 | 0.2 | 0.2 | 4.3 |  |  |  |  | 326 |  | 2006-11-15 | 水質 | 塩化物イオン(mg/L) | 13 | 93 | 180 | 280 | [10 empty] | 81 | 38 | 130
1338 | 254 | 2012-02-08 | 浸透水地下水放流水 | 硫酸イオン(mg/ℓ) | 1.2 | 1.2 | 0.5 | 45 | 20 | 0.1未満 | 0.1未満 | 64 | 29 | 6.9 | 0.3 | 0.2 | 0.2 | 17 |  |  |  |  | 345 |  | 2006-12-13 | 水質 | 塩化物イオン(mg/L) | 33 | 91 | 200 | 290 | [10 empty] | 83 | 44 | 170
1205 | 423 | 2011-05-11 | 発生ガス | メタン(%) | 37 | 42 | 67 | 62 | 20 | 8 | 59 | 85 | 58 | 48 | 15 | - | - | - |  |  |  |  | 363 |  | 2007-01-17 | 水質 | 塩化物イオン(mg/L) | 23 | 93 | 210 | 240 | [10 empty] | 75 | 47 | 180
995 | 675 | 2010-02-17 | 発生ガス | メタン(%) | 42 | 50 | 60 | 75 | 20 | 35 | 50 | 85 | 51 | 44 | 5 | [7 empty] | 381 |  | 2007-02-15 | 水質 | 塩化物イオン(mg/L) | 14 | 110 | 310 | 200 | [10 empty] | 88 | 54 | 350
1385 | 199 | 2012-05-14 | 発生ガス | メタン(%) | 25 | 30 | 22 | 82 | 20 | 1 | 75 | 70 | 44 | 55 | 16 | - | - | - |  |  |  |  | 399 |  | 2007-03-07 | 水質 | 塩化物イオン(mg/L) | 28 | 120 | 180 | 280 | [10 empty] | 85 | 80 | 320
1315 | 294 | 2011-12-12 | 発生ガス | 硫化水素(ppm) | 10 | 6 | 4 | 400 | 20 | 28 | 0.2未満 | 2 | 45 | 0.3 | 0.2未満 | - | - | - |  |  |  |  | 419 |  | 2007-04-18 | 水質 | 塩化物イオン(mg/L) | 25 | 130 | 180 | 270 | [10 empty] | 110 | 110 | 580
1267 | 350 | 2011-09-12 | 発生ガス | 酸素(%) | 10 | 10 | 8 | 6未満 | 20 | 6未満 | 7 | 6未満 | 6未満 | 6未満 | 10 | - | - | - |  |  |  |  | 439 |  | 2007-05-16 | 水質 | 塩化物イオン(mg/L) | 20 | 130 | 190 | 230 | [10 empty] | 99 | 83 | 560
1357 | 238 | 2012-03-12 | 発生ガス | 酸素(%) | 20 | 10 | 13 | 6未満 | 20 | 6未満 | 14 | 6未満 | 6未満 | 16 | 18 | - | - | - |  |  |  |  | 459 |  | 2007-06-13 | 水質 | 塩化物イオン(mg/L) | 10 | 140 | 170 | 280 | [10 empty] | 110 | 58 | 460
1281 | 321 | 2011-10-11 | 発生ガス | 孔内温度(管頭下1m)(℃) | 20.4 | 19.9 | 20.1 | 18.6 | 20.1 | 18.8 | 19.4 | 19.5 | 19.1 | 20.6 | 19.1 | - | - | - |  |  |  |  | 479 |  | 2007-07-18 | 水質 | 塩化物イオン(mg/L) | 3 | 97 | 170 | 230 | [10 empty] | 52 | 23 | 46
1470 | 81 | 2012-11-12 | 浸透水地下水放流水 | 水温(℃) | 22 | 19.2 | 22.5 | 19.9 | 20.3 | 19.6 | 24.6 | 18.5 | 17.9 | 25.3 | 19.6 | 14.6 | 17.2 | 14.5 |  |  |  |  | 499 |  | 2007-10-17 | 水質 | 塩化物イオン(mg/L) | 21 | 73 | 220 | 190 | [10 empty] | 75 | 35 | 95
861 | 827 | 2009-05-12 | 発生ガス | 孔内温度(管頭下1m)(℃) | 18.3 | 18.5 | 22.4 | 17.7 | 20.4 | 17.3 | 19.7 | 16 | 19.5 | 18.3 | 17.1 | [7 empty] | 519 |  | 2007-12-12 | 水質 | 塩化物イオン(mg/L) | 19 | 100 | 190 | 240 | [10 empty] | 63 | 63 | 190
1376 | 188 | 2012-05-14 | 気温(℃) | 気温(℃) | 21.5 | 20.3 | 20.4 | 21.5 | 20.4 | 20.4 | 20.3 | 19.4 | 22.6 | 22.5 | 19 | - | - | - |  |  |  |  | 539 |  | 2008-01-17 | 水質 | 塩化物イオン(mg/L) | 19 | 110 | 150 | 210 | [10 empty] | 70 | 80 | 230
1455 | 99 | 2012-10-09 | 浸透水地下水放流水 | 水温(℃) | 22.9 | 20.2 | 24.2 | 22 | 20.4 | 20.3 | 25.8 | 19.8 | 18.6 | 26.3 | 20.6 | 20.2 | 20.8 | 21.4 |  |  |  |  | 559 |  | 2008-02-13 | 水質 | 塩化物イオン(mg/L) | 35 | 120 | 170 | 310 | [10 empty] | 87 | 100 | 300
1380 | 189 | 2012-05-14 | 浸透水地下水放流水 | 水温(℃) | 13.9 | 17.5 | 24.4 | 20.1 | 20.8 | 15.4 | 25.5 | 16.5 | 18.4 | 25.2 | 17.1 | 15.2 | 14.5 | 23.7 |  |  |  |  | 579 |  | 2008-03-12 | 水質 | 塩化物イオン(mg/L) | 37 | 120 | 160 | 190 | [10 empty] | 81 | 130 | 360
1440 | 117 | 2012-09-10 | 浸透水地下水放流水 | 水温(℃) | 21.3 | 20 | 25.5 | 22.3 | 20.8 | 20.8 | 26.8 | 18.9 | 20 | 27.3 | 21 | 22.9 | 24.5 | 30.2 |  |  |  |  | 599 |  | 2008-04-16 | 水質 | 塩化物イオン(mg/L) | 17 | 120 | 100 | 240 | [10 empty] | 93 | 100 | 360
1476 | 79 | 2012-11-12 | 発生ガス | 孔内温度(管頭下1m)(℃) | 16.3 | 15.1 | 14.1 | 15.1 | 21 | 14.6 | 14.7 | 15.4 | 13.8 | 14.4 | 15.6 | - | - | - |  |  |  |  | 619 |  | 2008-05-14 | 水質 | 塩化物イオン(mg/L) | 21 | 120 | 190 | 210 | [10 empty] | 64 | 57 | 270
990 | 665 | 2010-02-17 | 浸透水地下水放流水 | 水温(℃) | 16.9 | 17.4 | 23.1 | 17.6 | 21 | 19.5 | 25.6 | 16.5 | 17.8 | 22.5 | 18.6 | [7 empty] | 639 |  | 2008-06-18 | 水質 | 塩化物イオン(mg/L) | 6.2 | 97 | 220 | 200 | [10 empty] | 53 | 34 | 150
1427 | 136 | 2012-08-06 | 浸透水地下水放流水 | 透視度(cm) | 50以上 | 50以上 | 50以上 | 35 | 21 | 50以上 | 38 | 10 | 50以上 | 20 | 50以上 | 50以上 | 41 | 28 |  |  |  |  | 659 |  | 2008-07-17 | 水質 | 塩化物イオン(mg/L) | 21 | 120 | 210 | 220 | [10 empty] | 58 | 37 | 160
1115 | 531 | 2010-10-13 | 発生ガス | メタン(%) | 6 | 37 | 55 | 74 | 21 | 23 | 60 | 80 | 56 | 49 | 8 | [7 empty] | 679 |  | 2008-08-22 | 水質 | 塩化物イオン(mg/L) | 15 | 110 | 130 | 170 | [10 empty] | 27 | 33 | 72
1410 | 153 | 2012-07-09 | 浸透水地下水放流水 | 水温(℃) | 22.2 | 20.3 | 24.7 | 21.7 | 21.3 | 20.2 | 25.6 | 18.6 | 19.5 | 24.3 | 20.2 | 23.2 | 24 | 24.8 |  |  |  |  | 699 |  | 2008-09-17 | 水質 | 塩化物イオン(mg/L) | 18 | 84 | 230 | 160 | [10 empty] | 33 | 26 | 82
960 | 701 | 2009-12-21 | 浸透水地下水放流水 | 水温(℃) | 18 | 18.6 | 23.8 | 19.5 | 21.5 | 19.3 | 27.4 | 14.8 | 17.8 | 24.7 | 18.8 | [7 empty] | 719 |  | 2008-10-17 | 水質 | 塩化物イオン(mg/L) | 16 | 67 | 200 | 140 | [10 empty] | 39 | 33 | 87
840 | 847 | 2009-04-14 | 浸透水地下水放流水 | 水温(℃) | 19 | 20.5 | 26 | 23.4 | 21.6 | 21.7 | 30.2 | 17.3 | 19.3 | 26.6 | 20.3 | [7 empty] | 739 |  | 2008-11-13 | 水質 | 塩化物イオン(mg/L) | 19 | 91 | 160 | 140 | [10 empty] | 58 | 46 | 200
975 | 683 | 2010-01-15 | 浸透水地下水放流水 | 水温(℃) | 17.9 | 18.3 | 21.9 | 18.1 | 21.8 | 19.1 | 26.4 | 15.8 | 15.9 | 23 | 18.4 | [7 empty] | 759 |  | 2008-12-17 | 水質 | 塩化物イオン(mg/L) | 29 | 110 | 190 | 170 | [10 empty] | 32 | 73 | 140
876 | 809 | 2009-06-15 | 発生ガス | 孔内温度(管頭下1m)(℃) | 22.8 | 22.5 | 24.6 | 20.6 | 21.8 | 27.2 | 21.3 | 24.7 | 20.3 | 23 | 22.5 | [7 empty] | 779 |  | 2009-01-14 | 水質 | 塩化物イオン(mg/L) | 34 | 100 | 180 | 180 | [10 empty] | 36 | 150 | 180
1091 | 538 | 2010-09-15 | 気温(℃) | 気温(℃) | 25.8 | 26.4 | 27.9 | 24.3 | 21.9 | 24.9 | 25.4 | 27.6 | 24.8 | 25 | 26.1 | [7 empty] | 799 |  | 2009-02-18 | 水質 | 塩化物イオン(mg/L) | 44 | 110 | 190 | 200 | [10 empty] | 42 | 120 | 160
845 | 857 | 2009-04-14 | 発生ガス | メタン(%) | 38 | 45 | 44 | 82 | 22 | 70 | 4 | 85 | 51 | 43 | 6 | [7 empty] | 819 |  | 2009-03-18 | 水質 | 塩化物イオン(mg/L) | 42 | 110 | 170 | 210 | [10 empty] | 43 | 140 | 170
945 | 719 | 2009-11-19 | 浸透水地下水放流水 | 水温(℃) | 16.8 | 19 | 23.4 | 17.7 | 22.2 | 20 | 27 | 17.2 | 17.8 | 25.2 | 20 | [7 empty] | 838 | 851 | 2009-04-14 | 水質 | 塩化物イオン(mg/L) | 46 | 110 | 160 | 280 | 140 | 170 | 120 | 120 | 110 | 950 | 110
1425 | 135 | 2012-08-06 | 浸透水地下水放流水 | 水温(℃) | 20.8 | 19.6 | 25.8 | 22 | 22.3 | 21 | 26.5 | 18.5 | 20.1 | 26.8 | 21 | 23.5 | 25.7 | 35.6 |  |  |  |  | 853 | 833 | 2009-05-12 | 水質 | 塩化物イオン(mg/L) | 42 | 100 | 170 | 210 | 130 | 180 | 120 | 69 | 38 | 690 | 130
1275 | 323 | 2011-10-11 | 浸透水地下水放流水 | 水温(℃) | 23.8 | 20.6 | 20.2 | 21.9 | 22.4 | 21.3 | 26.5 | 19.4 | 18.6 | 26.7 | 21.4 | 22 | 21 | 19.6 |  |  |  |  | 868 | 815 | 2009-06-15 | 水質 | 塩化物イオン(mg/L) | 9.7 | 100 | 170 | 200 | 130 | 100 | 130 | 82 | 50 | 1200 | 130
1230 | 377 | 2011-07-11 | 浸透水地下水放流水 | 水温(℃) | 19.5 | 19.8 | 25.1 | 22.4 | 22.4 | 21.3 | 27.7 | 18.3 | 19.7 | 27.9 | 19.9 | 34.3 | 30.1 | 34 |  |  |  |  | 883 | 797 | 2009-07-14 | 水質 | 塩化物イオン(mg/L) | 41 | 110 | 150 | 220 | 130 | 120 | 120 | 200 | 100 | 1100 | 130
1245 | 359 | 2011-08-08 | 浸透水地下水放流水 | 水温(℃) | 22.1 | 20.8 | 26.2 | 24.1 | 22.4 | 21.8 | 27.8 | 19.9 | 20.6 | 27.4 | 20.4 | 21.5 | 21.8 | 30.8 |  |  |  |  | 898 | 777 | 2009-08-11 | 水質 | 塩化物イオン(mg/L) | 6.8 | 23 | 150 | 12 | 30 | 47 | 120 | 16 | 78 | 120 | 88
1401 | 169 | 2012-06-11 | 発生ガス | 孔内温度(管頭下1m)(℃) | 22 | 21.8 | 20.9 | 21.3 | 22.6 | 22.6 | 21.9 | 21.1 | 23.1 | 22.6 | 20.8 | - | - | - |  |  |  |  | 913 | 759 | 2009-09-08 | 水質 | 塩化物イオン(mg/L) | 21 | 93 | 170 | 250 | 93 | 220 | 120 | 210 | 34 | 1200 | 120
1451 | 98 | 2012-10-09 | 気温(℃) | 気温(℃) | 22.1 | 21.9 | 21.9 | 22.6 | 22.6 | 22.4 | 22.1 | 19.9 | 22.8 | 22.7 | 21.7 | - | - | - |  |  |  |  | 928 | 741 | 2009-10-13 | 水質 | 塩化物イオン(mg/L) | 18 | 70 | 160 | 190 | 120 | 100 | 180 | 86 | 69 | 1200 | 100
1065 | 575 | 2010-07-14 | 浸透水地下水放流水 | 水温(℃) | 18.6 | 19.7 | 24.4 | 20.6 | 22.8 | 18.2 | 26.4 | 17.8 | 18.7 | 25.4 | 18.6 | [7 empty] | 943 | 723 | 2009-11-19 | 水質 | 塩化物イオン(mg/L) | 11 | 25 | 110 | 65 | 96 | 34 | 100 | 28 | 36 | 940 | 110
1116 | 519 | 2010-10-13 | 発生ガス | 孔内温度(管頭下1m)(℃) | 22.1 | 23.3 | 24 | 21.3 | 22.8 | 20.8 | 21.8 | 20.9 | 21.4 | 21.8 | 21.6 | [7 empty] | 958 | 705 | 2009-12-21 | 水質 | 塩化物イオン(mg/L) | 23 | 83 | 170 | 180 | 120 | 63 | 170 | 170 | 63 | 1300 | 96
855 | 829 | 2009-05-12 | 浸透水地下水放流水 | 水温(℃) | 18.3 | 20.2 | 25.5 | 22.9 | 22.8 | 21.9 | 29.8 | 16.8 | 19.2 | 26.8 | 19.9 | [7 empty] | 973 | 687 | 2010-01-15 | 水質 | 塩化物イオン(mg/L) | 49 | 100 | 160 | 180 | 140 | 110 | 220 | 360 | 120 | 1000 | 120
1391 | 170 | 2012-06-11 | 気温(℃) | 気温(℃) | 23.8 | 23.5 | 22.1 | 23 | 22.8 | 23.1 | 23.3 | 22.7 | 24.3 | 23.4 | 22.4 | - | - | - |  |  |  |  | 988 | 669 | 2010-02-17 | 水質 | 塩化物イオン(mg/L) | 53 | 100 | 160 | 150 | 120 | 130 | 150 | 360 | 140 | 1200 | 140
1271 | 322 | 2011-10-11 | 気温(℃) | 気温(℃) | 23.9 | 22 | 22.4 | 23.6 | 22.8 | 23.3 | 23.4 | 22.5 | 24.1 | 24.6 | 21.9 | - | - | - |  |  |  |  | 1003 | 651 | 2010-03-17 | 水質 | 塩化物イオン(mg/L) | 27 | 59 | 150 | 98 | 110 | 60 | 130 | 67 | 69 | 820 | 120
1260 | 341 | 2011-09-12 | 浸透水地下水放流水 | 水温(℃) | 23 | 20.3 | 26.2 | 21.3 | 22.9 | 20.8 | 27.9 | 19.6 | 20.9 | 27.4 | 23 | 26.2 | 24.9 | 27.2 |  |  |  |  | 1018 | 633 | 2010-04-13 | 水質 | 塩化物イオン(mg/L) | 6.9 | 69 | 150 | 12 | 16 | 46 | 160 | 75 | 95 | 210 | 120
1071 | 573 | 2010-07-14 | 発生ガス | 孔内温度(管頭下1m)(℃) | 22.1 | 21.4 | 20.9 | 21.5 | 22.9 | 20.9 | 21.6 | 21 | 20.6 | 22.2 | 23.5 | [7 empty] | 1033 | 615 | 2010-05-12 | 水質 | 塩化物イオン(mg/L) | 22 | 90 | 160 | 16 | 28 | 83 | 130 | 120 | 53 | 1200 | 110
1050 | 593 | 2010-06-17 | 浸透水地下水放流水 | 水温(℃) | 18.4 | 19.8 | 26.3 | 20.9 | 23 | 19.6 | 28.4 | 18.3 | 19.9 | 27 | 19.4 | [7 empty] | 1048 | 597 | 2010-06-17 | 水質 | 塩化物イオン(mg/L) | 27 | 64 | 150 | 150 | 30 | 81 | 150 | 310 | 45 | 900 | 100
1095 | 539 | 2010-09-15 | 浸透水地下水放流水 | 水温(℃) | 24.8 | 24.4 | 26 | 24.9 | 23 | 21.4 | 28.2 | 20.6 | 19.7 | 26.8 | 21.9 | [7 empty] | 1063 | 579 | 2010-07-14 | 水質 | 塩化物イオン(mg/L) | 30 | 65 | 160 | 170 | 30 | 82 | 200 | 310 | 47 | 900 | 100
1460 | 109 | 2012-10-09 | 発生ガス | メタン(%) | 25 | 52 | 40 | 83 | 23 | 1 | 68 | 80 | 46 | 55 | 25 | - | - | - |  |  |  |  | 1078 | 561 | 2010-08-11 | 水質 | 塩化物イオン(mg/L) | 19 | 79 | 160 | 140 | 150 | 130 | 390 | 530 | 72 | 1200 | 120
926 | 736 | 2009-10-13 | 気温(℃) | 気温(℃) | 19.3 | 20.4 | 18.8 | 23 | 23.1 | 23.3 | 23.8 | 21.9 | 24 | 23.2 | 20 | [7 empty] | 1093 | 543 | 2010-09-15 | 水質 | 塩化物イオン(mg/L) | 9 | 15 | 140 | 6 | 110 | 31 | 400 | 61 | 83 | 220 | 85
915 | 755 | 2009-09-08 | 浸透水地下水放流水 | 水温(℃) | 21.9 | 22.4 | 26.5 | 23 | 23.1 | 22.1 | 30.7 | 19 | 19.4 | 28.7 | 21.4 | [7 empty] | 1108 | 525 | 2010-10-13 | 水質 | 塩化物イオン(mg/L) | 15 | 60 | 160 | 98 |  |  | 360 | 370 | 40 | 400 | 78
1221 | 393 | 2011-06-13 | 発生ガス | 孔内温度(管頭下1m)(℃) | 24.7 | 23.4 | 22.1 | 20.3 | 23.4 | 22 | 23.8 | 19.6 | 20.7 | 23.4 | 19.5 | - | - | - |  |  |  |  | 1123 | 507 | 2010-11-17 | 水質 | 塩化物イオン(mg/L) | 50 | 60 | 160 | 100 | 150 | 240 | 430 | 450 | 34 | 960 | 74
930 | 737 | 2009-10-13 | 浸透水地下水放流水 | 水温(℃) | 22.6 | 21.8 | 26.1 | 21.6 | 23.4 | 21.9 | 29.6 | 19.4 | 19.8 | 28 | 21.9 | [7 empty] | 1138 | 489 | 2010-12-14 | 水質 | 塩化物イオン(mg/L) | 49 | 54 | 160 | 28 |  |  | 520 | 290 | 46 | 1000 | 100
900 | 773 | 2009-08-11 | 浸透水地下水放流水 | 水温(℃) | 20.6 | 21.6 | 26.2 | 23 | 23.4 | 21.1 | 30.9 | 19.8 | 19.7 | 28.6 | 21.2 | [7 empty] | 1153 | 471 | 2011-01-19 | 水質 | 塩化物イオン(mg/L) | 57 | 64 | 160 | 110 |  |  | 340 | 330 | 43 | 1200 | 97
1215 | 395 | 2011-06-13 | 浸透水地下水放流水 | 水温(℃) | 17.9 | 19.6 | 25.6 | 23.8 | 23.4 | 21.1 | 27.7 | 17.9 | 19.4 | 27 | 21.7 | 27.8 | 26.7 | 27.2 |  |  |  |  | 1168 | 453 | 2011-02-16 | 水質 | 塩化物イオン(mg/L) | 60 | 79 | 130 | 92 |  |  | 400 | 500 | 98 | 930 | 120
1461 | 97 | 2012-10-09 | 発生ガス | 孔内温度(管頭下1m)(℃) | 22.4 | 21.8 | 22.9 | 21.3 | 23.6 | 22.5 | 21.7 | 21.8 | 26.8 | 22.4 | 21.7 | - | - | - |  |  |  |  | 1183 | 435 | 2011-04-20 | 水質 | 塩化物イオン(mg/L) | 51 | 96 | 160 | 170 | 130 | 98 | 190 | 440 | 140 | 600 | 120 | 170 | 160 | 160
1200 | 413 | 2011-05-11 | 浸透水地下水放流水 | 水温(℃) | 17.6 | 18.8 | 25.4 | 22.6 | 23.8 | 20.6 | 27.4 | 16.9 | 18.8 | 25.8 | 21 | 19.8 | 20.4 | 19.3 |  |  |  |  | 1198 | 417 | 2011-05-11 | 水質 | 塩化物イオン(mg/L) | 43 | 92 | 120 | 300 | 150 | 94 | 170 | 460 | 110 | 1300 | 100 | 140 | 150 | 160
870 | 811 | 2009-06-15 | 浸透水地下水放流水 | 水温(℃) | 17.9 | 21 | 27.3 | 23.4 | 23.8 | 21.4 | 30.3 | 17.8 | 20.5 | 28.6 | 20.4 | [7 empty] | 1213 | 399 | 2011-06-13 | 水質 | 塩化物イオン(mg/L) | 29 | 85 | 140 | 250 | 130 | 69 | 150 | 180 | 60 | 1100 | 100 | 150 | 160 | 170
1445 | 127 | 2012-09-10 | 発生ガス | メタン(%) | 45 | 52 | 85 | 78 | 24 | 5 | 63 | 80 | 37 | 60 | 43 | - | - | - |  |  |  |  | 1228 | 381 | 2011-07-11 | 水質 | 塩化物イオン(mg/L) | 9.9 | 57 | 130 | 22 | 40 | 36 | 140 | 35 | 55 | 1000 | 78 | 140 | 150 | 110
962 | 702 | 2009-12-21 | 浸透水地下水放流水 | 透視度(cm) | 50以上 | 50以上 | 50以上 | 50以上 | 24 | 50以上 | 13 | 31 | 50以上 | 13 | 50以上 | [7 empty] | 1243 | 363 | 2011-08-08 | 水質 | 塩化物イオン(mg/L) | 7 | 54 | 140 | 240 | 89 | 55 | 140 | 40 | 49 | 1000 | 81 | 130 | 130 | 120
1125 | 503 | 2010-11-17 | 浸透水地下水放流水 | 水温(℃) | 21.6 | 19.7 | 24.8 | 19.1 | 24.7 | 20 | 25.4 | 18.4 | 17.7 | 24.9 | 19.9 | [7 empty] | 1258 | 345 | 2011-09-12 | 水質 | 塩化物イオン(mg/L) | 23 | 68 | 130 | 170 | 72 | 100 | 190 | 400 | 140 | 1100 | 92 | 130 | 130 | 140
906 | 771 | 2009-08-11 | 発生ガス | 孔内温度(管頭下1m)(℃) | 28.2 | 26.3 | 24.7 | 23.9 | 24.7 | 25.2 | 25.5 | 23.5 | 20.4 | 25.5 | 24.3 | [7 empty] | 1273 | 327 | 2011-10-11 | 水質 | 塩化物イオン(mg/L) | 9 | 28 | 130 | 210 | 76 | 56 | 130 | 260 | 49 | 910 | 80 | 140 | 140 | 96
891 | 791 | 2009-07-14 | 発生ガス | 孔内温度(管頭下1m)(℃) | 26.1 | 26.4 | 27.4 | 25 | 24.7 | 24.9 | 27 | 26.4 | 19.5 | 26.2 | 24.1 | [7 empty] | 1288 | 309 | 2011-11-07 | 水質 | 塩化物イオン(mg/L) | 17 | 24 | 140 | 270 |  |  | 240 | 490 | 110 | 970 | 99 | 130 | 130 | 110
1368 | 210 | 2012-04-23 | 浸透水地下水放流水 | 硫酸イオン(mg/ℓ) | 5.5 | 0.1未満 | 0.7 | 17 | 25 | 4.6 | 0.1未満 | 31 | 30 | 0.8 | 0.2 | 0.3 | 0.2 | 9.1 |  |  |  |  | 1303 | 291 | 2011-12-12 | 水質 | 塩化物イオン(mg/L) | 21 | 34 | 130 | 230 | 99 | 41 | 150 | 150 | 89 | 1000 | 79 | 160 | 140 | 150
884 | 799 | 2009-07-14 | 浸透水地下水放流水 | 酸化還元電位(mV) | 130 | 87 | 59 | 75 | 25 | 78 | 59 | -30 | 84 | 86 | 79 | [7 empty] | 1318 | 273 | 2012-01-10 | 水質 | 塩化物イオン(mg/L) | 32 | 68 | 120 | 190 | 110 | 69 | 150 | 420 | 130 | 960 | 87 | 130 | 130 | 170
1120 | 528 | 2010-10-13 | 発生ガス | 硫化水素(ppm) | 0.2未満 | 2 | 0.2未満 | 100 | 25 | 5 | 0.2未満 | 6 | 8 | 0.2未満 | 0.2未満 | [7 empty] | 1333 | 255 | 2012-02-08 | 水質 | 塩化物イオン(mg/L) | 24 | 50 | 130 | 150 | 76 | 77 | 160 | 170 | 110 | 92 | 85 | 140 | 140 | 120
885 | 793 | 2009-07-14 | 浸透水地下水放流水 | 水温(℃) | 19.5 | 21.4 | 27.4 | 22.4 | 25.1 | 22.1 | 30.9 | 18.6 | 20.1 | 30.9 | 21.6 | [7 empty] | 1348 | 233 | 2012-03-12 | 水質 | 塩化物イオン(mg/L) | 4 | 11 | 110 | 150 | 10 | 28 | 130 | 25 | 49 | 32 | 51 | 130 | 130 | 33
1080 | 557 | 2010-08-11 | 浸透水地下水放流水 | 水温(℃) | 21.9 | 21.8 | 26.3 | 20.6 | 25.6 | 21.3 | 28.1 | 19.4 | 20.5 | 28.8 | 20.9 | [7 empty] | 1363 | 211 | 2012-04-23 | 水質 | 塩化物イオン(mg/L) | 32 | 63 | 140 | 240 | 120 | 120 | 160 | 230 | 82 | 890 | 82 | 140 | 150 | 120
921 | 753 | 2009-09-08 | 発生ガス | 孔内温度(管頭下1m)(℃) | 28.1 | 26.3 | 26.9 | 22.9 | 25.6 | 24.6 | 24.6 | 23.7 | 22.1 | 27.2 | 24.1 | [7 empty] | 1378 | 193 | 2012-05-14 | 水質 | 塩化物イオン(mg/L) | 13 | 47 | 100 | 210 | 100 | 46 | 130 | 69 | 42 | 810 | 75 | 130 | 140 | 91
1416 | 151 | 2012-07-09 | 発生ガス | 孔内温度(管頭下1m)(℃) | 25.1 | 25.6 | 25.9 | 25.3 | 25.6 | 26.7 | 25.1 | 24.5 | 28.8 | 25.3 | 24.8 | - | - | - |  |  |  |  | 1393 | 175 | 2012-06-11 | 水質 | 塩化物イオン(mg/L) | 4 | 12 | 100 | 9 | 35 | 30 | 140 | 200 | 57 | 340 | 68 | 130 | 140 | 110
866 | 810 | 2009-06-15 | 気温(℃) | 気温(℃) | 22.5 | 22.7 | 23.8 | 26.2 | 25.8 | 24.6 | 22.5 | 19.5 | 27.5 | 23.7 | 24 | [7 empty] | 1408 | 157 | 2012-07-09 | 水質 | 塩化物イオン(mg/L) | 2 | 7 | 110 | 3 | 12 | 35 | 120 | 250 | 38 | 310 | 57 | 84 | 140 | 65
1106 | 520 | 2010-10-13 | 気温(℃) | 気温(℃) | 25.5 | 25.4 | 25.1 | 25.6 | 25.9 | 24.8 | 25.6 | 23.1 | 26.6 | 25.8 | 25.5 | [7 empty] | 1423 | 139 | 2012-08-06 | 水質 | 塩化物イオン(mg/L) | 11 | 43 | 130 | 200 | 120 | 120 | 190 | 520 | 81 | 760 | 84 | 130 | 140 | 170
890 | 803 | 2009-07-14 | 発生ガス | メタン(%) | 43 | 38 | 48 | 80 | 26 | 40 | 36 | 90 | 47 | 40 | 8 | [7 empty] | 1438 | 121 | 2012-09-10 | 水質 | 塩化物イオン(mg/L) | 18 | 51 | 120 | 230 | 80 | 55 | 140 | 690 | 120 | 830 | 81 | 140 | 150 | 140
1220 | 405 | 2011-06-13 | 発生ガス | メタン(%) | 28 | 35 | 35 | 88 | 26 | 8 | 46 | 94 | 59 | 30 | 30 | - | - | - |  |  |  |  | 1453 | 103 | 2012-10-09 | 水質 | 塩化物イオン(mg/L) | 8 | 29 | 100 | 190 | 73 | 28 | 120 | 30 | 68 | 730 | 72 | 130 | 150 | 130
1007 | 648 | 2010-03-17 | 浸透水地下水放流水 | 透視度(cm) | 50以上 | 50以上 | 50以上 | 50以上 | 26 | 50以上 | 50以上 | 50以上 | 50以上 | 50以上 | 50以上 | [7 empty] | 1468 | 85 | 2012-11-12 | 水質 | 塩化物イオン(mg/L) | 6 | 35 | 120 | 100 | 54 | 46 | 130 | 60 | 110 | 760 | 78 | 130 | 140 | 120
1352 | 230 | 2012-03-12 | 浸透水地下水放流水 | 透視度(cm) | 50以上 | 50以上 | 50以上 | 50以上 | 26 | 50以上 | 50以上 | 50以上 | 50以上 | 32 | 50以上 | 40 | 50以上 | 50以上 |  |  |  |  | 1483 | 67 | 2012-12-10 | 水質 | 塩化物イオン(mg/L) | 12 | 65 | 130 | 230 | 65 | 76 | 130 | 390 | 130 | 870 | 82 | 130 | 140 | 180
896 | 772 | 2009-08-11 | 気温(℃) | 気温(℃) | 27.9 | 28.7 | 27.4 | 26.8 | 26.1 | 26.4 | 28.5 | 27.2 | 26.7 | 28.9 | 29 | [7 empty] | 1498 | 49 | 2013-01-15 | 水質 | 塩化物イオン(mg/L) | 19 | 82 | 130 | 230 | 77 | 61 | 120 | 250 | 120 | 890 | 83 | 130 | 140 | 150
1101 | 537 | 2010-09-15 | 発生ガス | 孔内温度(管頭下1m)(℃) | 25.1 | 25.6 | 24.4 | 25.1 | 26.4 | 24.8 | 24.8 | 26 | 23.4 | 27.2 | 25.3 | [7 empty] | 1513 | 31 | 2013-02-12 | 水質 | 塩化物イオン(mg/L) | 11 | 70 | 120 | 44 | 75 | 38 | 120 | 85 | 89 | 870 | 81 | 130 | 140 | 140
911 | 754 | 2009-09-08 | 気温(℃) | 気温(℃) | 28.4 | 22.5 | 26.7 | 28.7 | 26.4 | 26.8 | 29.5 | 26.5 | 28.5 | 31.2 | 28.3 | [7 empty] | 1528 | 10 | 2013-03-04 | 水質 | 塩化物イオン(mg/L) | 14 | 88 | 120 | 210 | 73 | 52 | 120 | 260 | 100 | 940 | 83 | 130 | 140 | 160
1406 | 152 | 2012-07-09 | 気温(℃) | 気温(℃) | 26.3 | 27 | 26.8 | 28.5 | 26.6 | 27.4 | 26.8 | 26.7 | 31.6 | 27.5 | 26.5 | - | - | - | [6 empty] | 2004-01-14 | 水質 | 酸化還元電位(mV) | 22 | 95 | [12 empty] | 72 |  | 15
1056 | 591 | 2010-06-17 | 発生ガス | 孔内温度(管頭下1m)(℃) | 30.9 | 28.9 | 26.8 | 21.7 | 27.2 | 21.2 | 25.2 | 21.1 | 36.5 | 27.7 | 22.3 | [9 empty] | 2004-02-25 | 水質 | 酸化還元電位(mV) | 41 | 99 | [12 empty] | 130 |  | 110
1266 | 339 | 2011-09-12 | 発生ガス | 孔内温度(管頭下1m)(℃) | 30.8 | 29.1 | 28.5 | 29.1 | 27.5 | 30.3 | 28.1 | 27.8 | 21.3 | 29.6 | 29 | - | - | - | [6 empty] | 2004-03-18 | 水質 | 酸化還元電位(mV) | 4.7 | 90 | [12 empty] | 30 |  | 29
1251 | 357 | 2011-08-08 | 発生ガス | 孔内温度(管頭下1m)(℃) | 32.7 | 28.1 | 28.8 | 29 | 27.6 | 27.8 | 25.1 | 26.1 | 27.1 | 27.1 | 27.3 | - | - | - |  |  |  |  | 195 |  | 2006-04-19 | 水質 | 酸化還元電位(mV) | 110 | 100 | -20 | 130 | [10 empty] | 110 | 120 | 110
1236 | 375 | 2011-07-11 | 発生ガス | 孔内温度(管頭下1m)(℃) | 30.7 | 28 | 27.2 | 26.1 | 27.9 | 27.8 | 26 | 23.2 | 26.6 | 26.1 | 22.4 | - | - | - |  |  |  |  | 213 |  | 2006-05-17 | 水質 | 酸化還元電位(mV) | 92 | 86 | -28 | 89 | [10 empty] | 77 | 99 | 110
858 | 832 | 2009-05-12 | 浸透水地下水放流水 | 硫酸イオン(mg/ℓ) | 1.9 | 0.1未満 | 1.2 | 0.29 | 28 | 3.4 | 0.1未満 | 12 | 19 | 0.1未満 | 0.2 | [7 empty] | 232 |  | 2006-06-14 | 水質 | 酸化還元電位(mV) | 120 | 100 | -16 | 95 | [10 empty] | 95 | 170 | 110
1033 | 615 | 2010-05-12 | 浸透水地下水放流水 | 塩化物イオン(mg/ℓ) | 22 | 90 | 160 | 16 | 28 | 83 | 130 | 120 | 53 | 1200 | 110 | [7 empty] | 251 |  | 2006-07-13 | 水質 | 酸化還元電位(mV) | 140 | 97 | -21 | 88 | [10 empty] | 86 | 240 | 89
895 | 800 | 2009-07-14 | 発生ガス | 硫化水素(ppm) | 20 | 13 | 0.4 | 280 | 28 | 11 | 0.2未満 | 0.3 | 50 | 24 | 0.2未満 | [7 empty] | 270 |  | 2006-08-17 | 水質 | 酸化還元電位(mV) | 110 | 97 | -49 | 85 | [10 empty] | 100 | 200 | 110
1436 | 116 | 2012-09-10 | 気温(℃) | 気温(℃) | 30.8 | 29.9 | 29.6 | 31.3 | 29.6 | 30.8 | 30.3 | 29.6 | 33.3 | 30.8 | 30.5 | - | - | - |  |  |  |  | 289 |  | 2006-09-14 | 水質 | 酸化還元電位(mV) | 120 | 92 | -40 | 77 | [10 empty] | 79 | 140 | 68
1488 | 66 | 2012-12-10 | 浸透水地下水放流水 | 硫酸イオン(mg/ℓ) | 1.7 | 0.1未満 | 0.7 | 3.6 | 30 | 2.2 | 0.1未満 | 1.3 | 35 | 0.5 | 0.1未満 | 0.2 | 0.1未満 | 6.5 |  |  |  |  | 308 |  | 2006-10-19 | 水質 | 酸化還元電位(mV) | 130 | 74 | -8.9 | 58 | [10 empty] | 47 | 99 | 85
898 | 777 | 2009-08-11 | 浸透水地下水放流水 | 塩化物イオン(mg/ℓ) | 6.8 | 23 | 150 | 12 | 30 | 47 | 120 | 16 | 78 | 120 | 88 | [7 empty] | 327 |  | 2006-11-15 | 水質 | 酸化還元電位(mV) | 73 | 94 | -4.7 | 64 | [10 empty] | 76 | 110 | 99
985 | 690 | 2010-01-15 | 発生ガス | 硫化水素(ppm) | 14 | 16 | 6 | 40 | 30 | 20 | 02未満 | 23 | 40 | 0.8 | 02未満 | [7 empty] | 346 |  | 2006-12-13 | 水質 | 酸化還元電位(mV) | 160 | 99 | 12 | 72 | [10 empty] | 95 | 130 | 120
1004 | 653 | 2010-03-17 | 浸透水地下水放流水 | 酸化還元電位(mV) | 130 | 110 | 110 | 130 | 30 | 88 | 75 | 82 | 56 | 97 | 99 | [7 empty] | 364 |  | 2007-01-17 | 水質 | 酸化還元電位(mV) | 130 | 100 | 7 | 67 | [10 empty] | 91 | 140 | 140
1435 | 142 | 2012-08-06 | 発生ガス | 硫化水素(ppm) | 0.2未満 | 8 | 16 | 140 | 30 | 28 | 0.2未満 | 1 | 30 | 0.5 | 0.2未満 | - | - | - |  |  |  |  | 382 |  | 2007-02-15 | 水質 | 酸化還元電位(mV) | 110 | 92 | -0.5 | 81 | [10 empty] | 86 | 110 | 100
1048 | 597 | 2010-06-17 | 浸透水地下水放流水 | 塩化物イオン(mg/ℓ) | 27 | 64 | 150 | 150 | 30 | 81 | 150 | 310 | 45 | 900 | 100 | [7 empty] | 400 |  | 2007-03-07 | 水質 | 酸化還元電位(mV) | 100 | 100 | -16 | 65 | [10 empty] | 86 | 170 | 99
1063 | 579 | 2010-07-14 | 浸透水地下水放流水 | 塩化物イオン(mg/ℓ) | 30 | 65 | 160 | 170 | 30 | 82 | 200 | 310 | 47 | 900 | 100 | [7 empty] | 420 |  | 2007-04-18 | 水質 | 酸化還元電位(mV) | 150 | 110 | -9 | 100 | [10 empty] | 120 | 150 | 110
1165 | 474 | 2011-01-19 | 発生ガス | 硫化水素(ppm) | 0.2未満 | 10 | 4 | 400 | 30 | 8 | 0.2未満 | 0.2未満 | 0.2未満 | 6 | 0.2未満 | [7 empty] | 440 |  | 2007-05-16 | 水質 | 酸化還元電位(mV) | 150 | 110 | 25 | 86 | [10 empty] | 120 | 160 | 120
1046 | 592 | 2010-06-17 | 気温(℃) | 気温(℃) | 26.4 | 30.5 | 31.5 | 29.6 | 30.4 | 29.3 | 30.3 | 30.2 | 32.6 | 29.8 | 30.6 | [7 empty] | 460 |  | 2007-06-13 | 水質 | 酸化還元電位(mV) | 150 | 110 | 46 | 81 | [10 empty] | 120 | 170 | 120
1446 | 115 | 2012-09-10 | 発生ガス | 孔内温度(管頭下1m)(℃) | 29.8 | 30 | 29.6 | 28.2 | 30.8 | 29.1 | 29.3 | 28.1 | 28.1 | 30.6 | 26.9 | - | - | - |  |  |  |  | 480 |  | 2007-07-18 | 水質 | 酸化還元電位(mV) | 120 | 96 | 100 | 96 | [10 empty] | 130 | 170 | 130
905 | 783 | 2009-08-11 | 発生ガス | メタン(%) | 47 | 46 | 70 | 75 | 31 | 24 | 36 | 89 | 40 | 43 | 8 | [7 empty] | 500 |  | 2007-10-17 | 水質 | 酸化還元電位(mV) | 140 | 110 | 58 | 83 | [10 empty] | 120 | 140 | 90
1379 | 195 | 2012-05-14 | 浸透水地下水放流水 | 酸化還元電位(mV) | 130 | 93 | 110 | 120 | 31 | 85 | 77 | 110 | 91 | 99 | 120 | 160 | 120 | 100 |  |  |  |  | 520 |  | 2007-12-12 | 水質 | 酸化還元電位(mV) | 130 | 100 | 80 | 80 | [10 empty] | 120 | 140 | 100
1256 | 340 | 2011-09-12 | 気温(℃) | 気温(℃) | 32.7 | 31.8 | 30.8 | 32.5 | 31.3 | 31.8 | 32.2 | 31 | 32.4 | 32.6 | 32.3 | - | - | - |  |  |  |  | 540 |  | 2008-01-17 | 水質 | 酸化還元電位(mV) | 110 | 97 | 27 | 77 | [10 empty] | 130 | 140 | 95
881 | 792 | 2009-07-14 | 気温(℃) | 気温(℃) | 28.4 | 30.5 | 30.5 | 27.4 | 31.4 | 31.4 | 30.4 | 31.7 | 29.9 | 32.2 | 30.3 | [7 empty] | 560 |  | 2008-02-13 | 水質 | 酸化還元電位(mV) | 84 | 87 | 36 | 76 | [10 empty] | 96 | 120 | 87
1241 | 358 | 2011-08-08 | 気温(℃) | 気温(℃) | 33.4 | 30.7 | 33.8 | 32.1 | 31.4 | 33.4 | 32.1 | 32 | 31.3 | 34.8 | 31.6 | - | - | - |  |  |  |  | 580 |  | 2008-03-12 | 水質 | 酸化還元電位(mV) | 72 | 72 | -11 | 59 | [10 empty] | 89 | 95 | 42
1431 | 133 | 2012-08-06 | 発生ガス | 孔内温度(管頭下1m)(℃) | 34.3 | 31.1 | 32.1 | 31.4 | 31.6 | 33 | 29.8 | 30 | 30.1 | 33.1 | 30.4 | - | - | - |  |  |  |  | 600 |  | 2008-04-16 | 水質 | 酸化還元電位(mV) | 75 | 66 | 19 | 66 | [10 empty] | 83 | 87 | 75
1400 | 181 | 2012-06-11 | 発生ガス | メタン(%) | 3 | 42 | 82 | 85 | 32 | 0 | 62 | 87 | 36 | 58 | 28 | - | - | - |  |  |  |  | 620 |  | 2008-05-14 | 水質 | 酸化還元電位(mV) | 120 | 76 | 51 | 70 | [10 empty] | 100 | 140 | 72
1226 | 376 | 2011-07-11 | 気温(℃) | 気温(℃) | 30.8 | 30.6 | 32.3 | 31.1 | 32.2 | 32.7 | 32.6 | 29.5 | 30.6 | 32.3 | 30.6 | - | - | - |  |  |  |  | 640 |  | 2008-06-18 | 水質 | 酸化還元電位(mV) | 120 | 83 | 93 | 80 | [10 empty] | 120 | 230 | 99
1076 | 556 | 2010-08-11 | 気温(℃) | 気温(℃) | 33.4 | 32.1 | 31.1 | 35.4 | 32.7 | 32.7 | 33.6 | 31.6 | 33.7 | 34.2 | 31.5 | [7 empty] | 660 |  | 2008-07-17 | 水質 | 酸化還元電位(mV) | 130 | 79 | 73 | 73 | [10 empty] | 130 | 180 | 100
1086 | 555 | 2010-08-11 | 発生ガス | 孔内温度(管頭下1m)(℃) | 33.3 | 30.9 | 29.4 | 28.9 | 32.8 | 29.9 | 30.5 | 29.8 | 24.4 | 30.4 | 28.9 | [7 empty] | 680 |  | 2008-08-22 | 水質 | 酸化還元電位(mV) | 140 | 93 | 110 | 91 | [10 empty] | 130 | 150 | 110
1263 | 344 | 2011-09-12 | 浸透水地下水放流水 | 硫酸イオン(mg/ℓ) | 0.1未満 | 1 | 0.2 | 0.6 | 33 | 120 | 0.1未満 | 18 | 31 | 0.7 | 0.2 | 0.2 | 0.1未満 | 4.4 |  |  |  |  | 700 |  | 2008-09-17 | 水質 | 酸化還元電位(mV) | 130 | 97 | 100 | 82 | [10 empty] | 140 | 150 | 110
1250 | 369 | 2011-08-08 | 発生ガス | メタン(%) | 29 | 28 | 36 | 78 | 33 | 24 | 55 | 80 | 47 | 44 | 28 | - | - | - |  |  |  |  | 720 |  | 2008-10-17 | 水質 | 酸化還元電位(mV) | 120 | 110 | 97 | 83 | [10 empty] | 130 | 150 | 130
1421 | 134 | 2012-08-06 | 気温(℃) | 気温(℃) | 33.3 | 33.1 | 33.2 | 34.8 | 33.6 | 33.8 | 33.6 | 33.4 | 33 | 34.4 | 34.8 | - | - | - |  |  |  |  | 740 |  | 2008-11-13 | 水質 | 酸化還元電位(mV) | 120 | 91 | 89 | 75 | [10 empty] | 150 | 120 | 110
1190 | 441 | 2011-04-20 | 発生ガス | メタン(%) | 43 | 40 | 74 | 67 | 34 | 9 | 53 | 73 | 55 | 38 | 15 | - | - | - |  |  |  |  | 760 |  | 2008-12-17 | 水質 | 酸化還元電位(mV) | 140 | 100 | 89 | 82 | [10 empty] | 150 | 120 | 140
1079 | 563 | 2010-08-11 | 浸透水地下水放流水 | 酸化還元電位(mV) | 140 | 100 | 54 | 110 | 34 | 100 | 67 | -40 | 41 | 110 | 99 | [7 empty] | 780 |  | 2009-01-14 | 水質 | 酸化還元電位(mV) | 150 | 120 | 100 | 100 | [10 empty] | 160 | 120 | 140
925 | 762 | 2009-09-08 | 発生ガス | 硫化水素(ppm) | 13 | 10 | 3 | 180 | 34 | 12 | 0.2未満 | 10 | 90 | 18 | 0.2未満 | [7 empty] | 800 |  | 2009-02-18 | 水質 | 酸化還元電位(mV) | 150 | 110 | 110 | 85 | [10 empty] | 140 | 150 | 140
978 | 686 | 2010-01-15 | 浸透水地下水放流水 | 硫酸イオン(mg/ℓ) | 0.1未満 | 0.1未満 | 1.3 | 0.3 | 35 | 0.2 | 0.1 | 59 | 13 | 0.8 | 0.3 | [7 empty] | 820 |  | 2009-03-18 | 水質 | 酸化還元電位(mV) | 130 | 110 | 120 | 89 | [10 empty] | 150 | 160 | 120
1393 | 175 | 2012-06-11 | 浸透水地下水放流水 | 塩化物イオン(mg/ℓ) | 4 | 12 | 100 | 9 | 35 | 30 | 140 | 200 | 57 | 340 | 68 | 130 | 140 | 110 |  |  |  |  | 839 | 853 | 2009-04-14 | 水質 | 酸化還元電位(mV) | 190 | 110 | 110 | 85 | 99 | 93 | 86 | 79 | 55 | 110 | 120
1475 | 91 | 2012-11-12 | 発生ガス | メタン(%) | 57 | 54 | 82 | 78 | 35 | 0 | 5 | 80 | 48 | 53 | 15 | - | - | - |  |  |  |  | 854 | 835 | 2009-05-12 | 水質 | 酸化還元電位(mV) | 160 | 120 | 120 | 110 | 53 | 120 | 82 | 120 | 67 | 110 | 120
1255 | 366 | 2011-08-08 | 発生ガス | 硫化水素(ppm) | 1 | 7 | 0.2 | 230 | 35 | 35 | 0.2 | 1.5 | 16 | 0.4 | 0.2未満 | - | - | - |  |  |  |  | 869 | 817 | 2009-06-15 | 水質 | 酸化還元電位(mV) | 160 | 120 | 120 | 88 | 87 | 120 | 78 | 110 | 56 | 110 | 130
843 | 850 | 2009-04-14 | 浸透水地下水放流水 | 硫酸イオン(mg/ℓ) | 0.15 | 0.1未満 | 3.9 | 0.1未満 | 35 | 0.14 | 0.1未満 | 33 | 30 | 0.1未満 | 0.24 | [7 empty] | 884 | 799 | 2009-07-14 | 水質 | 酸化還元電位(mV) | 130 | 87 | 59 | 75 | 25 | 78 | 59 | -30 | 84 | 86 | 79
977 | 684 | 2010-01-15 | 浸透水地下水放流水 | 透視度(cm) | 50以上 | 50以上 | 45 | 50以上 | 36 | 50以上 | 37 | 24 | 50以上 | 26 | 50以上 | [7 empty] | 899 | 779 | 2009-08-11 | 水質 | 酸化還元電位(mV) | 110 | 100 | 62 | 100 | 120 | 81 | 32 | 66 | 52 | 110 | 60
1188 | 434 | 2011-04-20 | 浸透水地下水放流水 | 硫酸イオン(mg/ℓ) | 5.3 | 3.2 | 1.6 | 15 | 37 | 7.7 | 0.4 | 160 | 15 | 87 | 2.3 | 0.3 | 0.1未満 | 16 |  |  |  |  | 914 | 761 | 2009-09-08 | 水質 | 酸化還元電位(mV) | 89 | 36 | 9 | 62 | -35 | 30 | 35 | -74 | -4 | 47 | 52
1505 | 55 | 2013-01-15 | 発生ガス | メタン(%) | 44 | 47 | 43 | 45 | 37 | 21 | 42 | 75 | 41 | 53 | 20 | 一 | 一 | 一 |  |  |  |  | 929 | 743 | 2009-10-13 | 水質 | 酸化還元電位(mV) | 99 | 74 | 25 | 79 | -11 | 76 | 60 | 31 | -7 | 80 | 59
1100 | 549 | 2010-09-15 | 発生ガス | メタン(%) | 19 | 45 | 70 | 75 | 37 | 48 | 65 | 88 | 55 | 47 | 8 | [7 empty] | 944 | 725 | 2009-11-19 | 水質 | 酸化還元電位(mV) | 120 | 90 | 77 | 97 | -40 | 75 | 58 | 110 | 0 | 79 | 79
1424 | 141 | 2012-08-06 | 浸透水地下水放流水 | 酸化還元電位(mV) | 110 | 95 | 52 | 100 | 37 | 110 | 70 | -36 | 66 | 96 | 110 | 110 | 76 | 160 |  |  |  |  | 959 | 707 | 2009-12-21 | 水質 | 酸化還元電位(mV) | 140 | 96 | 22 | 100 | -8 | 71 | 64 | -13 | 21 | 84 | 92
980 | 693 | 2010-01-15 | 発生ガス | メタン(%) | 35 | 40 | 51 | 77 | 38 | 40 | 44 | 85 | 55 | 42 | 2.5 | [7 empty] | 974 | 689 | 2010-01-15 | 水質 | 酸化還元電位(mV) | 110 | 79 | 18 | 83 | -15 | 68 | 48 | -47 | 8 | 95 | 92
1323 | 272 | 2012-01-10 | 浸透水地下水放流水 | 硫酸イオン(mg/ℓ) | 0.4 | 0.1未満 | 1.1 | 3.7 | 39 | 0.2 | 0.2 | 1.8 | 17 | 0.5 | 0.3 | 0.3 | 0.3 | 7.1 |  |  |  |  | 989 | 671 | 2010-02-17 | 水質 | 酸化還元電位(mV) | 110 | 82 | 49 | 87 | 14 | 71 | 59 | -31 | 42 | 110 | 85
1428 | 138 | 2012-08-06 | 浸透水地下水放流水 | 硫酸イオン(mg/ℓ) | 17 | 0.1未満 | 0.3 | 5.5 | 39 | 14 | 0.1 | 210 | 25 | 0.3 | 0.2 | 0.3 | 0.1未満 | 3.8 |  |  |  |  | 1004 | 653 | 2010-03-17 | 水質 | 酸化還元電位(mV) | 130 | 110 | 110 | 130 | 30 | 88 | 75 | 82 | 56 | 97 | 99
1364 | 213 | 2012-04-23 | 浸透水地下水放流水 | 酸化還元電位(mV) | 150 | 100 | 100 | 130 | 39 | 120 | 77 | 88 | 51 | 100 | 110 | 190 | 140 | 160 |  |  |  |  | 1019 | 635 | 2010-04-13 | 水質 | 酸化還元電位(mV) | 130 | 90 | 71 | 160 | 150 | 99 | 61 | 60 | 62 | 110 | 80
1308 | 290 | 2011-12-12 | 浸透水地下水放流水 | 硫酸イオン(mg/ℓ) | 0.3 | 0.1未満 | 0.3 | 1 | 40 | 1.9 | 0.2 | 34 | 18 | 0.6 | 0.2 | 0.2 | 0.2 | 7.3 |  |  |  |  | 1034 | 617 | 2010-05-12 | 水質 | 酸化還元電位(mV) | 120 | 74 | 52 | 150 | 60 | 79 | 65 | 4 | 19 | 80 | 69
1228 | 381 | 2011-07-11 | 浸透水地下水放流水 | 塩化物イオン(mg/ℓ) | 9.9 | 57 | 130 | 22 | 40 | 36 | 140 | 35 | 55 | 1000 | 78 | 140 | 150 | 110 |  |  |  |  | 1049 | 599 | 2010-06-17 | 水質 | 酸化還元電位(mV) | 110 | 80 | 49 | 83 | 76 | 80 | 50 | -97 | 54 | 73 | 83
1235 | 387 | 2011-07-11 | 発生ガス | メタン(%) | 38 | 32 | 56 | 73 | 40 | 9 | 50 | 82 | 43 | 40 | 21 | - | - | - |  |  |  |  | 1064 | 581 | 2010-07-14 | 水質 | 酸化還元電位(mV) | 150 | 110 | 86 | 160 | 97 | 120 | 86 | 2 | 130 | 120 | 91
1175 | 459 | 2011-02-16 | 発生ガス | メタン(%) | 56 | 52 | 80 | 83 | 40 | 25 | 50 | 90 | 58 | 43 | 20 | [7 empty] | 1079 | 563 | 2010-08-11 | 水質 | 酸化還元電位(mV) | 140 | 100 | 54 | 110 | 34 | 100 | 67 | -40 | 41 | 110 | 99
880 | 818 | 2009-06-15 | 発生ガス | 硫化水素(ppm) | 0.2未満 | 7 | 0.6 | 250 | 40 | 0.2未満 | 0.2未満 | 0.3 | 30 | 20 | 0.2未満 | [7 empty] | 1094 | 545 | 2010-09-15 | 水質 | 酸化還元電位(mV) | 130 | 120 | 82 | 140 | 91 | 120 | 67 | 96 | 52 | 130 | 94
1430 | 145 | 2012-08-06 | 発生ガス | メタン(%) | 0 | 53 | 89 | 76 | 41 | 15 | 60 | 81 | 35 | 58 | 37 | - | - | - |  |  |  |  | 1109 | 527 | 2010-10-13 | 水質 | 酸化還元電位(mV) | 100 | 84 | 54 | 97 |  |  | 60 | -130 | 65 | 95 | 91
1248 | 362 | 2011-08-08 | 浸透水地下水放流水 | 硫酸イオン(mg/ℓ) | 0.5 | 1.1 | 0.3 | 9.9 | 44 | 7.5 | 0.1未満 | 17 | 24 | 0.1未満 | 0.3 | 0.1未満 | 0.1未満 | 7.2 |  |  |  |  | 1124 | 509 | 2010-11-17 | 水質 | 酸化還元電位(mV) | 300 | 91 | 370 | 110 | -44 | 96 | 59 | -100 | 81 | 96 | 120
1473 | 84 | 2012-11-12 | 浸透水地下水放流水 | 硫酸イオン(mg/ℓ) | 66 | 0.1未満 | 0.2 | 64 | 44 | 54 | 0.1未満 | 6.4 | 16 | 1.5 | 0.2 | 0.1未満 | 0.2 | 8.4 |  |  |  |  | 1139 | 491 | 2010-12-14 | 水質 | 酸化還元電位(mV) | 160 | 150 | 100 | 190 |  |  | 150 | 51 | 81 | 190 | 140
860 | 839 | 2009-05-12 | 発生ガス | メタン(%) | 40 | 43 | 28 | 80 | 45 | 33 | 10 | 90 | 57 | 38 | 7 | [7 empty] | 1154 | 473 | 2011-01-19 | 水質 | 酸化還元電位(mV) | 130 | 110 | 53 | 120 |  |  | 78 | -17 | 94 | 110
948 | 722 | 2009-11-19 | 浸透水地下水放流水 | 硫酸イオン(mg/ℓ) | 10 | 22 | 2.4 | 100 | 45 | 13 | 0.14 | 35 | 16 | 1.7 | 1.5 | [7 empty] | 1169 | 455 | 2011-02-16 | 水質 | 酸化還元電位(mV) | 150 | 110 | 42 | 120 |  |  | 74 | -37 | 49 | 120 | 120
970 | 708 | 2009-12-21 | 発生ガス | 硫化水素(ppm) | 02未満 | 2 | 17 | 180 | 45 | 0.5 | 02未満 | 3 | 25 | 02未満 | 02未満 | [7 empty] | 1184 | 437 | 2011-04-20 | 水質 | 酸化還元電位(mV) | 150 | 94 | 46 | 100 | 62 | 95 | 69 | -44 | 38 | 99 | 150 | 200 | 190 | 160
1490 | 73 | 2012-12-10 | 発生ガス | メタン(%) | 57 | 53 | 85 | 76 | 47 | 8 | 40 | 80 | 46 | 47 | 25 | 一 | 一 | 一 |  |  |  |  | 1199 | 419 | 2011-05-11 | 水質 | 酸化還元電位(mV) | 110 | 76 | 51 | 74 | -10 | 82 | 46 | 10 | 1 | 71 | 90 | 180 | 190 | 140
1022 | 630 | 2010-04-13 | 浸透水地下水放流水 | 透視度(cm) | 50以上 | 50以上 | 50以上 | 50以上 | 47 | 50以上 | 46 | 46 | 50以上 | 50以上 | 46 | [7 empty] | 1214 | 401 | 2011-06-13 | 水質 | 酸化還元電位(mV) | 120 | 77 | 84 | 88 | -30 | 76 | 53 | 93 | 40 | 96 | 76 | 150 | 130 | 120
1055 | 603 | 2010-06-17 | 発生ガス | メタン(%) | 1 | 13 | 40 | 80 | 48 | 34 | 60 | 86 | 45 | 51 | 26 | [7 empty] | 1229 | 383 | 2011-07-11 | 水質 | 酸化還元電位(mV) | 130 | 89 | 78 | 130 | 110 | 85 | 58 | 86 | 47 | 64 | 65 | 160 | 88 | 130
1472 | 82 | 2012-11-12 | 浸透水地下水放流水 | 透視度(cm) | 50以上 | 50以上 | 50以上 | 50以上 | 48 | 50以上 | 50以上 | 50以上 | 50以上 | 22 | 50以上 | 46 | 14 | 50以上 |  |  |  |  | 1244 | 365 | 2011-08-08 | 水質 | 酸化還元電位(mV) | 110 | 70 | 89 | 82 | 72 | 98 | 60 | 72 | 56 | 72 | 89 | 120 | 87 | 140
1278 | 326 | 2011-10-11 | 浸透水地下水放流水 | 硫酸イオン(mg/ℓ) | 0.3 | 2.8 | 1.5 | 22 | 49 | 32 | 0.1未満 | 35 | 27 | 0.6 | 0.4 | 0.1 | 0.1未満 | 9.3 |  |  |  |  | 1259 | 347 | 2011-09-12 | 水質 | 酸化還元電位(mV) | 130 | 92 | 68 | 110 | 99 | 130 | 68 | -18 | 85 | 100 | 77 | 160 | 87 | 190
1411 | 158 | 2012-07-09 | 浸透水地下水放流水 | 電気伝導率(mS/m) | 86 | 110 | 130 | 84 | 52 | 220 | 200 | 190 | 62 | 300 | 140 | 56 | 82 | 95 |  |  |  |  | 1274 | 329 | 2011-10-11 | 水質 | 酸化還元電位(mV) | 130 | 110 | 92 | 120 | 88 | 110 | 87 | 28 | 82 | 97 | 110 | 210 | 160 | 160
1145 | 495 | 2010-12-14 | 発生ガス | メタン(%) | 10 | 50 | 70 | 75 | 53 | 28 | 57 | 85 | 55 | 50 | 35 | [7 empty] | 1289 | 311 | 2011-11-07 | 水質 | 酸化還元電位(mV) | 130 | 130 | 75 | 110 |  |  | 85 | -6 | 7 | 92 | 120 | 190 | 180 | 150
854 | 835 | 2009-05-12 | 浸透水地下水放流水 | 酸化還元電位(mV) | 160 | 120 | 120 | 110 | 53 | 120 | 82 | 120 | 67 | 110 | 120 | [7 empty] | 1304 | 293 | 2011-12-12 | 水質 | 酸化還元電位(mV) | 110 | 100 | 14 | 100 | -18 | 65 | 72 |  | -10 | 75 | 110 | 140 | 150 | 140
1468 | 85 | 2012-11-12 | 浸透水地下水放流水 | 塩化物イオン(mg/ℓ) | 6 | 35 | 120 | 100 | 54 | 46 | 130 | 60 | 110 | 760 | 78 | 130 | 140 | 120 |  |  |  |  | 1319 | 275 | 2012-01-10 | 水質 | 酸化還元電位(mV) | 120 | 93 | 40 | 110 | -2.5 | 80 | 71 | -33 | 27 | 89 | 150 | 180 | 170 | 150
1280 | 333 | 2011-10-11 | 発生ガス | メタン(%) | 5 | 45 | 74 | 75 | 55 | 15 | 57 | 79 | 48 | 45 | 47 | - | - | - |  |  |  |  | 1334 | 257 | 2012-02-08 | 水質 | 酸化還元電位(mV) | 130 | 110 | 60 | 130 | 121 | 128 | 78 | 84 | 9 | 140 | 100 | 140 | 140 | 140
1070 | 585 | 2010-07-14 | 発生ガス | メタン(%) | 6 | 15 | 60 | 80 | 56 | 35 | 60 | 90 | 45 | 44 | 8 | [7 empty] | 1349 | 235 | 2012-03-12 | 水質 | 酸化還元電位(mV)
1535 | 16 | 2013-03-04 | 発生ガス | メタン(%) | 12 | 44 | 88 | 86 | 56 | 5 | 56 | 85 | 43 | 56 | 9 | 一 | 一 | 一 |  |  |  |  | 1364 | 213 | 2012-04-23 | 水質 | 酸化還元電位(mV) | 150 | 100 | 100 | 130 | 39 | 120 | 77 | 88 | 51 | 100 | 110 | 190 | 140 | 160
1413 | 156 | 2012-07-09 | 浸透水地下水放流水 | 硫酸イオン(mg/ℓ) | 120 | 32 | 0.2 | 68 | 57 | 320 | 0.1未満 | 120 | 29 | 0.3 | 5.6 | 3.6 | 0.2 | 9.6 |  |  |  |  | 1379 | 195 | 2012-05-14 | 水質 | 酸化還元電位(mV) | 130 | 93 | 110 | 120 | 31 | 85 | 77 | 110 | 91 | 99 | 120 | 160 | 120 | 100
1085 | 567 | 2010-08-11 | 発生ガス | メタン(%) | 1 | 40 | 80 | 72 | 58 | 32 | 50 | 82 | 46 | 52 | 10 | [7 empty] | 1394 | 177 | 2012-06-11 | 水質 | 酸化還元電位(mV) | 140 | 140 | 82 | 170 | 120 | 120 | 87 | 58 | 55 | 130 | 94 | 110 | 97 | 100
1520 | 37 | 2013-02-12 | 発生ガス | メタン(%) | 2 | 57 | 39 | 85 | 58 | 28 | 62 | 88 | 45 | 58 | 21 | 一 | 一 | 一 |  |  |  |  | 1409 | 159 | 2012-07-09 | 水質 | 酸化還元電位(mV) | 78 | 95 | 57 | 160 | 81 | 100 | 72 | -34 | 62 | 100 | 110 | 170 | 97 | 180
1398 | 174 | 2012-06-11 | 浸透水地下水放流水 | 硫酸イオン(mg/ℓ) | 280 | 54 | 0.3 | 59 | 60 | 150 | 0.1未満 | 66 | 31 | 0.5 | 1 | 0.3 | 0.2 | 6.7 |  |  |  |  | 1424 | 141 | 2012-08-06 | 水質 | 酸化還元電位(mV) | 110 | 95 | 52 | 100 | 37 | 110 | 70 | -36 | 66 | 96 | 110 | 110 | 76 | 160
1021 | 634 | 2010-04-13 | 浸透水地下水放流水 | 電気伝導率(mS/m) | 93 | 120 | 140 | 83 | 60 | 170 | 180 | 110 | 70 | 200 | 150 | [7 empty] | 1439 | 123 | 2012-09-10 | 水質 | 酸化還元電位(mV) | 120 | 110 | 75 | 120 | 110 | 110 | 71 | -30 | 58 | 110 | 99 | 120 | 89 | 170
1034 | 617 | 2010-05-12 | 浸透水地下水放流水 | 酸化還元電位(mV) | 120 | 74 | 52 | 150 | 60 | 79 | 65 | 4 | 19 | 80 | 69 | [7 empty] | 1454 | 105 | 2012-10-09 | 水質 | 酸化還元電位(mV) | 130 | 150 | 130 | 150 | 150 | 130 | 86 | 150 | 85 | 110 | 92 | 220 | 150 | 160
1075 | 582 | 2010-07-14 | 発生ガス | 硫化水素(ppm) | 02未満 | 5 | 0.5 | 200 | 60 | 12 | 02未満 | 6 | 25 | 0.5 | 02未満 | [7 empty] | 1469 | 87 | 2012-11-12 | 水質 | 酸化還元電位(mV) | 140 | 130 | 130 | 160 | 130 | 120 | 86 | 92 | 79 | 110 | 96 | 170 | 190 | 160
1090 | 564 | 2010-08-11 | 発生ガス | 硫化水素(ppm) | 02未満 | 8 | 11 | 400 | 60 | 20 | 02未満 | 2 | 48 | 20 | 02未満 | [7 empty] | 1484 | 69 | 2012-12-10 | 水質 | 酸化還元電位(mV) | 130 | 120 | 74 | 130 | 87 | 120 | 92 | 77 | 36 | 100 | 110 | 100 | 120 | 110
1184 | 437 | 2011-04-20 | 浸透水地下水放流水 | 酸化還元電位(mV) | 150 | 94 | 46 | 100 | 62 | 95 | 69 | -44 | 38 | 99 | 150 | 200 | 190 | 160 |  |  |  |  | 1499 | 51 | 2013-01-15 | 水質 | 酸化還元電位(mV) | 130 | 120 | 100 | 130 | 110 | 120 | 100 | 100 | 77 | 100 | 110 | 150 | 170 | 160
933 | 740 | 2009-10-13 | 浸透水地下水放流水 | 硫酸イオン(mg/ℓ) | 13 | 17 | 1.1 | 2.3 | 65 | 2.2 | 0.19 | 44 | 24 | 0.95 | 0.25 | [7 empty] | 1514 | 33 | 2013-02-12 | 水質 | 酸化還元電位(mV) | 120 | 130 | 130 | 130 | 150 | 150 | 94 | 120 | 44 | 100 | 160 | 160 | 170 | 130
965 | 711 | 2009-12-21 | 発生ガス | メタン(%) | 37 | 40 | 80 | 72 | 65 | 28 | 50 | 80 | 51 | 46 | 5 | [7 empty] | 1529 | 12 | 2013-03-04 | 水質 | 酸化還元電位(mV) | 140 | 130 | 120 | 160 | 130 | 130 | 100 | 150 | 94 | 110 | 150 | 170 | 180 | 180
1483 | 67 | 2012-12-10 | 浸透水地下水放流水 | 塩化物イオン(mg/ℓ) | 12 | 65 | 130 | 230 | 65 | 76 | 130 | 390 | 130 | 870 | 82 | 130 | 140 | 180 | [6 empty] | 2004-01-14 | 水質 | 水位(GL下m) | -2.5 | -3.3 | [12 empty] | -3.5 |  | -2.4
1036 | 616 | 2010-05-12 | 浸透水地下水放流水 | 電気伝導率(mS/m) | 150 | 150 | 150 | 95 | 67 | 220 | 170 | 120 | 72 | 690 | 150 | [9 empty] | 2004-02-25 | 水質 | 水位(GL下m) | -2.7 | -3.4 | [12 empty] | -3.7 |  | -2.4
841 | 852 | 2009-04-14 | 浸透水地下水放流水 | 電気伝導率(mS/m) | 210 | 140 | 170 | 430 | 69 | 410 | 200 | 120 | 86 | 720 | 170 | [9 empty] | 2004-03-18 | 水質 | 水位(GL下m) | -2.7 | -3.4 | [12 empty] | -3.7 |  | -2.5
1130 | 513 | 2010-11-17 | 発生ガス | メタン(%) | 0 | 30 | 41 | 70 | 71 | 31 | 49 | 85 | 51 | 45 | 41 | [7 empty] | 1 |  | 2004-04-15 | 水質 | 水位(GL下m) | -2.8 | -3.5 | [12 empty] | -3.8 |  | -2.6
1244 | 365 | 2011-08-08 | 浸透水地下水放流水 | 酸化還元電位(mV) | 110 | 70 | 89 | 82 | 72 | 98 | 60 | 72 | 56 | 72 | 89 | 120 | 87 | 140 |  |  |  |  | 9 |  | 2004-05-26 | 水質 | 水位(GL下m) | -2.6 | -3.3 | [12 empty] | -3.5 |  | -2.4
1066 | 580 | 2010-07-14 | 浸透水地下水放流水 | 電気伝導率(mS/m) | 110 | 130 | 160 | 120 | 72 | 190 | 260 | 150 | 60 | 700 | 140 | [7 empty] | 17 |  | 2004-06-23 | 水質 | 水位(GL下m) | -2.4 | -3.1 | [12 empty] | -3.4 |  | -2.2
1258 | 345 | 2011-09-12 | 浸透水地下水放流水 | 塩化物イオン(mg/ℓ) | 23 | 68 | 130 | 170 | 72 | 100 | 190 | 400 | 140 | 1100 | 92 | 130 | 130 | 140 |  |  |  |  | 25 |  | 2004-07-29 | 水質 | 水位(GL下m) | -2.35 | -3.2 | [12 empty] | -3.4 |  | -2.25
1453 | 103 | 2012-10-09 | 浸透水地下水放流水 | 塩化物イオン(mg/ℓ) | 8 | 29 | 100 | 190 | 73 | 28 | 120 | 30 | 68 | 730 | 72 | 130 | 150 | 130 |  |  |  |  | 33 |  | 2004-08-26 | 水質 | 水位(GL下m) | -2.6 | -3.3 | [12 empty] | -3.6 |  | -2.4
1528 | 10 | 2013-03-04 | 浸透水地下水放流水 | 塩化物イオン(mg/ℓ) | 14 | 88 | 120 | 210 | 73 | 52 | 120 | 260 | 100 | 940 | 83 | 130 | 140 | 160 |  |  |  |  | 41 |  | 2004-09-16 | 水質 | 水位(GL下m) | -2.8 | -3.8 | [12 empty] | -3.7 |  | -2.5
1340 | 261 | 2012-02-08 | 発生ガス | メタン(%) | 53 | 48 | 51 | 78 | 74 | 17 | 51 | 85 | 46 | 45 | 17 | - | - | - |  |  |  |  | 49 |  | 2004-10-13 | 水質 | 水位(GL下m) | -2.1 | -3 | [12 empty] | -3.1 |  | -2.1
1513 | 31 | 2013-02-12 | 浸透水地下水放流水 | 塩化物イオン(mg/ℓ) | 11 | 70 | 120 | 44 | 75 | 38 | 120 | 85 | 89 | 870 | 81 | 130 | 140 | 140 |  |  |  |  | 57 |  | 2004-11-25 | 水質 | 水位(GL下m) | -1.9 | -2.9 | [12 empty] | -3 |  | -2.1
1160 | 477 | 2011-01-19 | 発生ガス | メタン(%) | 13 | 42 | 70 | 80 | 75 | 21 | 43 | 70 | 58 | 55 | 23 | [7 empty] | 65 |  | 2004-12-15 | 水質 | 水位(GL下m) | -2.2 | -3 | [12 empty] | -3.2 |  | -2.1
1370 | 217 | 2012-04-23 | 発生ガス | メタン(%) | 32 | 34 | 34 | 85 | 75 | 7 | 58 | 86 | 47 | 55 | 35 | - | - | - |  |  |  |  | 73 |  | 2005-01-27 | 水質 | 水位(GL下m) | -2 | -2.8 | [12 empty] | -3 |  | -2
1310 | 297 | 2011-12-12 | 発生ガス | メタン(%) | 5 | 47 | 48 | 75 | 76 | 32 | 48 | 80 | 47 | 48 | 23 | - | - | - |  |  |  |  | 81 |  | 2005-02-16 | 水質 | 水位(GL下m) | -2.3 | -3.1 | [12 empty] | -3.3 |  | -2.1
920 | 765 | 2009-09-08 | 発生ガス | メタン(%) | 37 | 31 | 71 | 75 | 76 | 50 | 47 | 85 | 41 | 46 | 20 | [7 empty] | 89 |  | 2005-03-17 | 水質 | 水位(GL下m) | -1.8 | -3.2 | [12 empty] | -3.2 |  | -2
1049 | 599 | 2010-06-17 | 浸透水地下水放流水 | 酸化還元電位(mV) | 110 | 80 | 49 | 83 | 76 | 80 | 50 | -97 | 54 | 73 | 83 | [7 empty] | 97 |  | 2005-04-20 | 水質 | 水位(GL下m) | -2.5 | -3.1 | [12 empty] | -3.4 |  | -2.3
1333 | 255 | 2012-02-08 | 浸透水地下水放流水 | 塩化物イオン(mg/ℓ) | 24 | 50 | 130 | 150 | 76 | 77 | 160 | 170 | 110 | 92 | 85 | 140 | 140 | 120 |  |  |  |  | 105 |  | 2005-05-18 | 水質 | 水位(GL下m) | -2.4 | -3.1 | [12 empty] | -3.5 |  | -2.2
1273 | 327 | 2011-10-11 | 浸透水地下水放流水 | 塩化物イオン(mg/ℓ) | 9 | 28 | 130 | 210 | 76 | 56 | 130 | 260 | 49 | 910 | 80 | 140 | 140 | 96 |  |  |  |  | 113 |  | 2005-06-15 | 水質 | 水位(GL下m) | -2.5 | -3.3 | [12 empty] | -3.6 |  | -2.3
1325 | 279 | 2012-01-10 | 発生ガス | メタン(%) | 48 | 55 | 67 | 80 | 77 | 44 | 56 | 85 | 53 | 52 | 27 | - | - | - |  |  |  |  | 121 |  | 2005-07-20 | 水質 | 水位(GL下m) | -2.1 | -3 | [12 empty] | -3.2 |  | -2
1498 | 49 | 2013-01-15 | 浸透水地下水放流水 | 塩化物イオン(mg/ℓ) | 19 | 82 | 130 | 230 | 77 | 61 | 120 | 250 | 120 | 890 | 83 | 130 | 140 | 150 |  |  |  |  | 129 |  | 2005-08-18 | 水質 | 水位(GL下m) | -1.9 | -2.8 | [12 empty] | -2.9 |  | -1.9
1396 | 176 | 2012-06-11 | 浸透水地下水放流水 | 電気伝導率(mS/m) | 130 | 100 | 140 | 92 | 79 | 200 | 220 | 190 | 71 | 300 | 140 | 81 | 82 | 140 |  |  |  |  | 137 |  | 2005-09-15 | 水質 | 水位(GL下m) | -1.7 | -2.8 | [12 empty] | -2.9 |  | -1.7
1295 | 315 | 2011-11-07 | 発生ガス | メタン(%) | 47 | 42 | 75 | 74 | 80 | 54 | 44 | 85 | 46 | 52 | 52 | - | - | - |  |  |  |  | 145 |  | 2005-10-12 | 水質 | 水位(GL下m) | -2.2 | -3.2 | [12 empty] | -3.4 |  | -2.2
950 | 729 | 2009-11-19 | 発生ガス | メタン(%) | 40 | 41 | 43 | 75 | 80 | 19 | 35 | 81 | 54 | 44 | 10 | [7 empty] | 153 |  | 2005-11-16 | 水質 | 水位(GL下m) | -2.4 | -3.3 | [12 empty] | -3.6 | -1.6 | -2.2
875 | 821 | 2009-06-15 | 発生ガス | メタン(%) | 45 | 40 | 50 | 78 | 80 | 41 | 30 | 76 | 43 | 45 | 10 | [7 empty] | 161 |  | 2005-12-14 | 水質 | 水位(GL下m) | -2.4 | -3.4 | [12 empty] | -3.6 | -1.6 | -2.3
1040 | 621 | 2010-05-12 | 発生ガス | メタン(%) | 32 | 34 | 10 | 80 | 80 | 35 | 44 | 85 | 55 | 31 | 4 | [7 empty] | 169 |  | 2006-01-18 | 水質 | 水位(GL下m) | -2.4 | -2.7 | [12 empty] | -3.7 | -1.4 | -2.4
1438 | 121 | 2012-09-10 | 浸透水地下水放流水 | 塩化物イオン(mg/ℓ) | 18 | 51 | 120 | 230 | 80 | 55 | 140 | 690 | 120 | 830 | 81 | 140 | 150 | 140 |  |  |  |  | 177 |  | 2006-02-16 | 水質 | 水位(GL下m) | -2.4 | -3.3 | [12 empty] | -3.6 | -1.5 | -2.3
1409 | 159 | 2012-07-09 | 浸透水地下水放流水 | 酸化還元電位(mV) | 78 | 95 | 57 | 160 | 81 | 100 | 72 | -34 | 62 | 100 | 110 | 170 | 97 | 180 |  |  |  |  | 185 |  | 2006-03-08 | 水質 | 水位(GL下m) | -2.3 | -3.2 | [12 empty] | -3.5 | -1.5 | -2.1
1051 | 598 | 2010-06-17 | 浸透水地下水放流水 | 電気伝導率(mS/m) | 140 | 120 | 170 | 280 | 82 | 200 | 250 | 170 | 65 | 800 | 150 | [7 empty] | 196 |  | 2006-04-19 | 水質 | 水位(GL下m) | -2.4 | -3.2 | -3.9 | -2.7 | [10 empty] | -3.5 | -1.5 | -2.2
935 | 747 | 2009-10-13 | 発生ガス | メタン(%) | 36 | 40 | 66 | 78 | 83 | 56 | 55 | 88 | 53 | 45 | 7 | [7 empty] | 214 |  | 2006-05-17 | 水質 | 水位(GL下m) | -2.5 | -3.3 | -3.9 | -2.7 | [10 empty] | -3.6 | -1.6 | -2.3
1098 | 542 | 2010-09-15 | 浸透水地下水放流水 | 硫酸イオン(mg/ℓ) | 58 | 110 | 2.8 | 200 | 86 | 54 | 0.1未満 | 170 | 77 | 48 | 22 | [7 empty] | 233 |  | 2006-06-14 | 水質 | 水位(GL下m) | -2.2 | -3.3 | -3.9 | -2.8 | [10 empty] | -3.5 | -1.4 | -2.2
869 | 817 | 2009-06-15 | 浸透水地下水放流水 | 酸化還元電位(mV) | 160 | 120 | 120 | 88 | 87 | 120 | 78 | 110 | 56 | 110 | 130 | [7 empty] | 252 |  | 2006-07-13 | 水質 | 水位(GL下m) | -1.9 | -2.9 | -3.5 | -2.4 | [10 empty] | -3 | -1.2 | -1.8
1484 | 69 | 2012-12-10 | 浸透水地下水放流水 | 酸化還元電位(mV) | 130 | 120 | 74 | 130 | 87 | 120 | 92 | 77 | 36 | 100 | 110 | 100 | 120 | 110 |  |  |  |  | 271 |  | 2006-08-17 | 水質 | 水位(GL下m) | -1.7 | -2.8 | -3.5 | -2 | [10 empty] | -3 | -1.4 | -1.8
1274 | 329 | 2011-10-11 | 浸透水地下水放流水 | 酸化還元電位(mV) | 130 | 110 | 92 | 120 | 88 | 110 | 87 | 28 | 82 | 97 | 110 | 210 | 160 | 160 |  |  |  |  | 290 |  | 2006-09-14 | 水質 | 水位(GL下m) | -1.8 | -3.1 | -3.8 | -2.5 | [10 empty] | -3.2 | -1.4 | -1.6
963 | 704 | 2009-12-21 | 浸透水地下水放流水 | 硫酸イオン(mg/ℓ) | 3.3 | 4.4 | 1.7 | 0.7 | 89 | 0.1未満 | 0.12 | 14 | 20 | 1 | 0.1未満 | [7 empty] | 309 |  | 2006-10-19 | 水質 | 水位(GL下m) | -1.6 | -2.7 | -3.4 | -1.8 | [10 empty] | -2.8 | -1.3 | -1.7
1243 | 363 | 2011-08-08 | 浸透水地下水放流水 | 塩化物イオン(mg/ℓ) | 7 | 54 | 140 | 240 | 89 | 55 | 140 | 40 | 49 | 1000 | 81 | 130 | 130 | 120 |  |  |  |  | 328 |  | 2006-11-15 | 水質 | 水位(GL下m) | -1.7 | -2.8 | -3.6 | -2.1 | [10 empty] | -3 | -1.4 | -1.8
1415 | 163 | 2012-07-09 | 発生ガス | メタン(%) | 1 | 47 | 28 | 85 | 90 | 0 | 71 | 87 | 35 | 58 | 35 | - | - | - |  |  |  |  | 347 |  | 2006-12-13 | 水質 | 水位(GL下m) | -1.8 | -2.8 | -3.5 | -2 | [10 empty] | -3 | -1.3 | -1.8
1285 | 330 | 2011-10-11 | 発生ガス | 硫化水素(ppm) | 0.2未満 | 4 | 3 | 250 | 90 | 10 | 0.2未満 | 2 | 30 | 0.5 | 0.2未満 | - | - | - |  |  |  |  | 365 |  | 2007-01-17 | 水質 | 水位(GL下m) | -1.8 | -2.8 | -3.5 | -2 | [10 empty] | -2.9 | -1.3 | -1.8
1353 | 232 | 2012-03-12 | 浸透水地下水放流水 | 硫酸イオン(mg/ℓ) | 29 | 19 | 0.4 | 44 | 91 | 230 | 0.3 | 42 | 30 | 11 | 5.5 | 0.3 | 0.2 | 18 |  |  |  |  | 383 |  | 2007-02-15 | 水質 | 水位(GL下m) | -2.1 | -3 | -3.7 | -2.3 | [10 empty] | -3.3 | -1.3 | -2
1233 | 380 | 2011-07-11 | 浸透水地下水放流水 | 硫酸イオン(mg/ℓ) | 4.9 | 0.2 | 0.3 | 140 | 91 | 55 | 0.1 | 48 | 23 | 1.3 | 0.8 | 0.4 | 0.2 | 14 |  |  |  |  | 401 |  | 2007-03-07 | 水質 | 水位(GL下m) | -2.3 | -3.2 | -3.8 | -2.5 | [10 empty] | -3.4 | -1.5 | -2.1
1094 | 545 | 2010-09-15 | 浸透水地下水放流水 | 酸化還元電位(mV) | 130 | 120 | 82 | 140 | 91 | 120 | 67 | 96 | 52 | 130 | 94 | [7 empty] | 421 |  | 2007-04-18 | 水質 | 水位(GL下m) | -2.5 | -3.3 | -4 | -2.8 | [10 empty] | -3.6 | -1.6 | -2.3
1231 | 382 | 2011-07-11 | 浸透水地下水放流水 | 電気伝導率(mS/m) | 130 | 120 | 150 | 140 | 92 | 220 | 230 | 140 | 72 | 700 | 150 | 81 | 78 | 120 |  |  |  |  | 441 |  | 2007-05-16 | 水質 | 水位(GL下m) | -2.4 | -3.3 | -4 | -2.8 | [10 empty] | -3.6 | -1.6 | -2.3
913 | 759 | 2009-09-08 | 浸透水地下水放流水 | 塩化物イオン(mg/ℓ) | 21 | 93 | 170 | 250 | 93 | 220 | 120 | 210 | 34 | 1200 | 120 | [7 empty] | 461 |  | 2007-06-13 | 水質 | 水位(GL下m) | -2.4 | -3.3 | -3.9 | -2.8 | [10 empty] | -3.6 | -1.5 | -2.2
1135 | 510 | 2010-11-17 | 発生ガス | 硫化水素(ppm) | 0.2未満 | 5 | 2 | 350 | 95 | 13 | 0.2 | 5 | 40 | 1 | 0.2未満 | [7 empty] | 481 |  | 2007-07-18 | 水質 | 水位(GL下m) | -1.7 | -2.6 | -3.3 | -2.2 | [10 empty] | -2.6 | -1 | -1.7
943 | 723 | 2009-11-19 | 浸透水地下水放流水 | 塩化物イオン(mg/ℓ) | 11 | 25 | 110 | 65 | 96 | 34 | 100 | 28 | 36 | 940 | 110 | [7 empty] | 501 |  | 2007-10-17 | 水質 | 水位(GL下m) | -1.9 | -3 | -3.6 | -2.2 | [10 empty] | -3.2 | -1.4 | -2
1276 | 328 | 2011-10-11 | 浸透水地下水放流水 | 電気伝導率(mS/m) | 120 | 110 | 150 | 340 | 96 | 210 | 200 | 180 | 75 | 630 | 150 | 79 | 80 | 120 |  |  |  |  | 521 |  | 2007-12-12 | 水質 | 水位(GL下m) | -2.2 | -3.1 | -3.8 | -2.5 | [10 empty] | -3.4 | -1.5 | -2.2
1064 | 581 | 2010-07-14 | 浸透水地下水放流水 | 酸化還元電位(mV) | 150 | 110 | 86 | 160 | 97 | 120 | 86 | 2 | 130 | 120 | 91 | [7 empty] | 541 |  | 2008-01-17 | 水質 | 水位(GL下m) | -2.4 | -3.3 | -3.9 | -2.8 | [10 empty] | -3.5 | -1.5 | -2.2
1261 | 346 | 2011-09-12 | 浸透水地下水放流水 | 電気伝導率(mS/m) | 160 | 120 | 160 | 310 | 97 | 260 | 250 | 260 | 110 | 730 | 140 | 80 | 82 | 170 |  |  |  |  | 561 |  | 2008-02-13 | 水質 | 水位(GL下m) | -2.4 | -3.3 | -3.9 | -2.8 | [10 empty] | -3.6 | -1.5 | -2.2
1025 | 639 | 2010-04-13 | 発生ガス | メタン(%) | 63 | 47 | 65 | 85 | 98 | 31 | 50 | 94 | 53 | 42 | 11 | [7 empty] | 581 |  | 2008-03-12 | 水質 | 水位(GL下m) | -2.7 | -3.5 | -4.2 | -3 | [10 empty] | -3.8 | -1.7 | -2.5
839 | 853 | 2009-04-14 | 浸透水地下水放流水 | 酸化還元電位(mV) | 190 | 110 | 110 | 85 | 99 | 93 | 86 | 79 | 55 | 110 | 120 | [7 empty] | 601 |  | 2008-04-16 | 水質 | 水位(GL下m) | -2.4 | -3.4 | -4 | -3 | [10 empty] | -3.7 | -1.6 | -2.3
1259 | 347 | 2011-09-12 | 浸透水地下水放流水 | 酸化還元電位(mV) | 130 | 92 | 68 | 110 | 99 | 130 | 68 | -18 | 85 | 100 | 77 | 160 | 87 | 190 |  |  |  |  | 621 |  | 2008-05-14 | 水質 | 水位(GL下m) | -2.2 | -3.1 | -3.8 | -2.6 | [10 empty] | -3.4 | -1.5 | -2.2
1303 | 291 | 2011-12-12 | 浸透水地下水放流水 | 塩化物イオン(mg/ℓ) | 21 | 34 | 130 | 230 | 99 | 41 | 150 | 150 | 89 | 1000 | 79 | 160 | 140 | 150 |  |  |  |  | 641 |  | 2008-06-18 | 水質 | 水位(GL下m) | -2 | -3 | -3.6 | -2.4 | [10 empty] | -3.2 | -1.4 | -2.1
873 | 814 | 2009-06-15 | 浸透水地下水放流水 | 硫酸イオン(mg/ℓ) | 12 | 0.76 | 3.3 | 0.6 | 100 | 29 | 0.16 | 43 | 21 | 0.42 | <0.1 | [7 empty] | 661 |  | 2008-07-17 | 水質 | 水位(GL下m) | -2.2 | -3.2 | -4 | -3 | [10 empty] | -3.5 | -1.5 | -2.9
1008 | 650 | 2010-03-17 | 浸透水地下水放流水 | 硫酸イオン(mg/ℓ) | 27 | 79 | 0.4 | 140 | 100 | 43 | 0.1未満 | 19 | 20 | 5 | 1.3 | [7 empty] | 681 |  | 2008-08-22 | 水質 | 水位(GL下m) | -2.7 | -2.2 | -4.5 | -3.1 | [10 empty] | -3.3 | -1.6 | -3
865 | 836 | 2009-05-12 | 発生ガス | 硫化水素(ppm) | 10 | 8 | 0.2未満 | 200 | 100 | 5 | 0.2未満 | 0.2未満 | 19 | 8 | 0.2未満 | [7 empty] | 701 |  | 2008-09-17 | 水質 | 水位(GL下m) | -2 | -1.5 | -3.6 | -2.5 | [10 empty] | -2.8 | -2.3 | -2.6
1378 | 193 | 2012-05-14 | 浸透水地下水放流水 | 塩化物イオン(mg/ℓ) | 13 | 47 | 100 | 210 | 100 | 46 | 130 | 69 | 42 | 810 | 75 | 130 | 140 | 91 |  |  |  |  | 721 |  | 2008-10-17 | 水質 | 水位(GL下m) | -2.1 | -1.8 | -3.9 | -2.8 | [10 empty] | -3.1 | -2.4 | -2.8
1381 | 194 | 2012-05-14 | 浸透水地下水放流水 | 電気伝導率(mS/m) | 140 | 140 | 130 | 340 | 100 | 220 | 210 | 120 | 68 | 600 | 150 | 81 | 74 | 120 |  |  |  |  | 741 |  | 2008-11-13 | 水質 | 水位(GL下m) | -2.3 | -2 | -2.8 | -2.9 | [10 empty] | -3.4 | -2.5 | -2.9
1093 | 543 | 2010-09-15 | 浸透水地下水放流水 | 塩化物イオン(mg/ℓ) | 9 | 15 | 140 | 6 | 110 | 31 | 400 | 61 | 83 | 220 | 85 | [7 empty] | 761 |  | 2008-12-17 | 水質 | 水位(GL下m) | -2.6 | -2.1 | -3.3 | -3.2 | [10 empty] | -3.5 | -2.6 | -3
1003 | 651 | 2010-03-17 | 浸透水地下水放流水 | 塩化物イオン(mg/ℓ) | 27 | 59 | 150 | 98 | 110 | 60 | 130 | 67 | 69 | 820 | 120 | [7 empty] | 781 |  | 2009-01-14 | 水質 | 水位(GL下m) | -2.6 | -2.2 | -2.7 | -3.3 | [10 empty] | -3.6 | -2.7 | -3.1
1439 | 123 | 2012-09-10 | 浸透水地下水放流水 | 酸化還元電位(mV) | 120 | 110 | 75 | 120 | 110 | 110 | 71 | -30 | 58 | 110 | 99 | 120 | 89 | 170 |  |  |  |  | 801 |  | 2009-02-18 | 水質 | 水位(GL下m) | -2.6 | -2.1 | -2.5 | -3.2 | [10 empty] | -3.4 | -2.6 | -3.1
1229 | 383 | 2011-07-11 | 浸透水地下水放流水 | 酸化還元電位(mV) | 130 | 89 | 78 | 130 | 110 | 85 | 58 | 86 | 47 | 64 | 65 | 160 | 88 | 130 |  |  |  |  | 821 |  | 2009-03-18 | 水質 | 水位(GL下m) | -2.5 | -2.1 | -2.5 | -3.2 | [10 empty] | -3.4 | -2.6 | -3
1499 | 51 | 2013-01-15 | 浸透水地下水放流水 | 酸化還元電位(mV) | 130 | 120 | 100 | 130 | 110 | 120 | 100 | 100 | 77 | 100 | 110 | 150 | 170 | 160 |  |  |  |  | 844 | 844 | 2009-04-14 | 水質 | 水位(GL下m) | -2.74 | -2.66 | -2.48 | -3.26 | -1.73 | -3.99 | -3.38 | -2.8 | -17.3 | -3.22 | -3.27
1318 | 273 | 2012-01-10 | 浸透水地下水放流水 | 塩化物イオン(mg/ℓ) | 32 | 68 | 120 | 190 | 110 | 69 | 150 | 420 | 130 | 960 | 87 | 130 | 130 | 170 |  |  |  |  | 859 | 826 | 2009-05-12 | 水質 | 水位(GL下m) | -2.59 | -2.33 | -2.24 | -3.13 | -1.47 | -3.16 | -3.02 | -2.24 | -17.17 | -2.66 | -3.15
1471 | 86 | 2012-11-12 | 浸透水地下水放流水 | 電気伝導率(mS/m) | 120 | 110 | 140 | 240 | 110 | 200 | 210 | 130 | 93 | 600 | 140 | 81 | 80 | 160 |  |  |  |  | 874 | 808 | 2009-06-15 | 水質 | 水位(GL下m) | -2.49 | -2.36 | -2.28 | -3.22 | -1.52 | -3.16 | -3.08 | -2.21 | -17.34 | -2.67 | -3.14
1306 | 292 | 2011-12-12 | 浸透水地下水放流水 | 電気伝導率(mS/m) | 160 | 110 | 150 | 380 | 110 | 210 | 230 | 170 | 91 | 720 | 140 | 73 | 73 | 180 |  |  |  |  | 889 | 790 | 2009-07-14 | 水質 | 水位(GL下m) | -2.48 | -2.44 | -2.35 | -3.21 | -1.59 | -3.83 | -3.13 | -2.25 | -17.47 | -2.69 | -3.16
940 | 744 | 2009-10-13 | 発生ガス | 硫化水素(ppm) | 7 | 8 | 2 | 400 | 110 | 0.2未満 | 0.2未満 | 5 | 50 | 2 | 0.2未満 | [7 empty] | 904 | 770 | 2009-08-11 | 水質 | 水位(GL下m) | -2.38 | -2.23 | -2.15 | -3.17 | -1.33 | -2.85 | -3.02 | -2.12 | -17.26 | -2.54 | -3.03
899 | 779 | 2009-08-11 | 浸透水地下水放流水 | 酸化還元電位(mV) | 110 | 100 | 62 | 100 | 120 | 81 | 32 | 66 | 52 | 110 | 60 | [7 empty] | 919 | 752 | 2009-09-08 | 水質 | 水位(GL下m) | -2.23 | -2.03 | -1.94 | -2.89 | -1.15 | -2.79 | -2.73 | -2 | -16.94 | -2.41 | -2.94
901 | 778 | 2009-08-11 | 浸透水地下水放流水 | 電気伝導率(mS/m) | 130 | 120 | 160 | 120 | 120 | 200 | 170 | 100 | 90 | 200 | 170 | [7 empty] | 934 | 734 | 2009-10-13 | 水質 | 水位(GL下m) | -2.35 | -2.28 | -2.2 | -3.12 | -1.43 | -3.04 | -3.01 | -2.12 | -17.74 | -2.55 | -3.06
988 | 669 | 2010-02-17 | 浸透水地下水放流水 | 塩化物イオン(mg/ℓ) | 53 | 100 | 160 | 150 | 120 | 130 | 150 | 360 | 140 | 1200 | 140 | [7 empty] | 949 | 716 | 2009-11-19 | 水質 | 水位(GL下m) | -2.28 | -2.17 | -2.14 | -3.09 | -1.41 | -2.89 | -3.03 | -2.11 | -17.26 | -2.62 | -3.02
1394 | 177 | 2012-06-11 | 浸透水地下水放流水 | 酸化還元電位(mV) | 140 | 140 | 82 | 170 | 120 | 120 | 87 | 58 | 55 | 130 | 94 | 110 | 97 | 100 |  |  |  |  | 964 | 698 | 2009-12-21 | 水質 | 水位(GL下m) | -2.25 | -2.26 | -2.27 | -2.96 | -1.51 | -3.04 | -2.96 | -2.09 | -17.28 | -2.58 | -3.09
958 | 705 | 2009-12-21 | 浸透水地下水放流水 | 塩化物イオン(mg/ℓ) | 23 | 83 | 170 | 180 | 120 | 63 | 170 | 170 | 63 | 1300 | 96 | [7 empty] | 979 | 680 | 2010-01-15 | 水質 | 水位(GL下m) | -2.51 | -2.64 | -2.64 | -3.21 | -1.89 | -3.43 | -3.24 | -2.48 | -17.69 | -2.77 | -3.28
928 | 741 | 2009-10-13 | 浸透水地下水放流水 | 塩化物イオン(mg/ℓ) | 18 | 70 | 160 | 190 | 120 | 100 | 180 | 86 | 69 | 1200 | 100 | [7 empty] | 994 | 662 | 2010-02-17 | 水質 | 水位(GL下m) | -2.86 | -2.88 | -2.87 | -3.55 | -2.08 | -3.74 | -3.5 | -2.66 | -18.08 | -2.91 | -3.38
1423 | 139 | 2012-08-06 | 浸透水地下水放流水 | 塩化物イオン(mg/ℓ) | 11 | 43 | 130 | 200 | 120 | 120 | 190 | 520 | 81 | 760 | 84 | 130 | 140 | 170 |  |  |  |  | 1009 | 644 | 2010-03-17 | 水質 | 水位(GL下m) | -2.59 | -2.56 | -2.54 | -3.44 | -1.79 | -3.38 | -3.33 | -2.42 | -17.73 | -2.8 | -3.24
1363 | 211 | 2012-04-23 | 浸透水地下水放流水 | 塩化物イオン(mg/ℓ) | 32 | 63 | 140 | 240 | 120 | 120 | 160 | 230 | 82 | 890 | 82 | 140 | 150 | 120 |  |  |  |  | 1024 | 626 | 2010-04-13 | 水質 | 水位(GL下m) | -2.49 | -2.34 | -2.29 | -3.18 | -1.54 | -3.02 | -3.08 | -2.2 | -17.43 | -2.57 | -3.1
1456 | 104 | 2012-10-09 | 浸透水地下水放流水 | 電気伝導率(mS/m) | 120 | 120 | 130 | 320 | 120 | 180 | 200 | 110 | 73 | 570 | 150 | 82 | 82 | 150 |  |  |  |  | 1039 | 608 | 2010-05-12 | 水質 | 水位(GL下m) | -2.21 | -2 | -1.96 | -2.79 | -1.19 | -2.75 | -2.79 | -1.97 | -16.91 | -2.46 | -2.95
1366 | 212 | 2012-04-23 | 浸透水地下水放流水 | 電気伝導率(mS/m) | 180 | 150 | 140 | 330 | 120 | 260 | 240 | 190 | 83 | 640 | 140 | 72 | 74 | 170 |  |  |  |  | 1054 | 590 | 2010-06-17 | 水質 | 水位(GL下m) | -3.04 | -1.94 | -1.9 | -2.76 | -1.12 | -2.67 | -2.81 | -2.07 | -16.94 | -2.44 | -3
1426 | 140 | 2012-08-06 | 浸透水地下水放流水 | 電気伝導率(mS/m) | 140 | 130 | 150 | 330 | 120 | 280 | 240 | 280 | 91 | 570 | 150 | 80 | 83 | 210 |  |  |  |  | 1069 | 572 | 2010-07-14 | 水質 | 水位(GL下m) | -1.97 | -1.84 | -1.79 | -2.64 | -1 | -2.58 | -2.75 | -2.02 | -16.75 | -2.54 | -2.85
1186 | 436 | 2011-04-20 | 浸透水地下水放流水 | 電気伝導率(mS/m) | 190 | 120 | 150 | 340 | 120 | 290 | 250 | 300 | 92 | 540 | 150 | 76 | 78 | 170 |  |  |  |  | 1084 | 554 | 2010-08-11 | 水質 | 水位(GL下m) | -2.14 | -2.12 | -2.04 | -2.85 | -1.3 | -2.91 | -2.94 | -2.15 | -17.22 | -2.62 | -2.97
1321 | 274 | 2012-01-10 | 浸透水地下水放流水 | 電気伝導率(mS/m) | 170 | 130 | 150 | 340 | 120 | 240 | 220 | 250 | 100 | 700 | 140 | 75 | 72 | 200 |  |  |  |  | 1099 | 536 | 2010-09-15 | 水質 | 水位(GL下m) | -2.29 | -2.4 | -2.39 | -3.36 | -1.42 | -2.98 | -3.35 | -2.39 | -17.7 | -2.84 | -3.01
1441 | 122 | 2012-09-10 | 浸透水地下水放流水 | 電気伝導率(mS/m) | 150 | 130 | 140 | 370 | 120 | 220 | 210 | 320 | 97 | 620 | 140 | 82 | 82 | 160 |  |  |  |  | 1114 | 518 | 2010-10-13 | 水質 | 水位(GL下m) | -1.83 | -1.8 | -1.77 | -2.58 |  |  | -2.59 | -1.83 | -16.77 | -2.29 | -2.75
1501 | 50 | 2013-01-15 | 浸透水地下水放流水 | 電気伝導率(mS/m) | 150 | 140 | 150 | 370 | 120 | 210 | 220 | 190 | 94 | 670 | 130 | 71 | 70 | 190 |  |  |  |  | 1129 | 500 | 2010-11-17 | 水質 | 水位(GL下m) | -1.91 | -1.91 | -1.89 | -2.59 | -1.2 | -2.72 | -2.66 | -1.92 | -16.86 | -2.37 | -2.86
1486 | 68 | 2012-12-10 | 浸透水地下水放流水 | 電気伝導率(mS/m) | 120 | 120 | 140 | 380 | 120 | 230 | 210 | 220 | 97 | 660 | 130 | 73 | 73 | 220 |  |  |  |  | 1144 | 482 | 2010-12-14 | 水質 | 水位(GL下m) | -2.24 | -2.12 | -2.11 | -2.84 |  |  | -2.83 | -2 | -17.22 | -2.43 | -2.93
1334 | 257 | 2012-02-08 | 浸透水地下水放流水 | 酸化還元電位(mV) | 130 | 110 | 60 | 130 | 121 | 128 | 78 | 84 | 9 | 140 | 100 | 140 | 140 | 140 |  |  |  |  | 1159 | 464 | 2011-01-19 | 水質 | 水位(GL下m) | -2.19 | -2.21 | -2.26 | -2.97 |  |  | -2.87 | -2.15 | -17.15 | -2.54 | -3.02
993 | 668 | 2010-02-17 | 浸透水地下水放流水 | 硫酸イオン(mg/ℓ) | 2.6 | 4.1 | 0.6 | 0.4 | 130 | 0.1未満 | 0.4 | 12 | 42 | 0.9 | 1.1 | [7 empty] | 1174 | 446 | 2011-02-16 | 水質 | 水位(GL下m) | -2.74 | -2.72 | -2.73 | -3.3 |  |  | -3.33 | -2.57 | -17.81 | -2.83 | -3.25
1096 | 544 | 2010-09-15 | 浸透水地下水放流水 | 電気伝導率(mS/m) | 120 | 120 | 150 | 120 | 130 | 170 | 360 | 140 | 97 | 230 | 160 | [7 empty] | 1189 | 428 | 2011-04-20 | 水質 | 水位(GL下m) | -2.83 | -2.91 | -2.9 | -3.49 | -2.19 | -3.85 | -3.44 | -2.72 | -18.35 | -2.9 | -3.14 | 0.84 | 0.89
1529 | 12 | 2013-03-04 | 浸透水地下水放流水 | 酸化還元電位(mV) | 140 | 130 | 120 | 160 | 130 | 130 | 100 | 150 | 94 | 110 | 150 | 170 | 180 | 180 |  |  |  |  | 1204 | 410 | 2011-05-11 | 水質 | 水位(GL下m) | -2.84 | -2.87 | -2.86 | -3.5 | -2.15 | -3.81 | -3.44 | -2.66 | -18.31 | -2.88 | -3.11 | 0.87 | 0.93
1469 | 87 | 2012-11-12 | 浸透水地下水放流水 | 酸化還元電位(mV) | 140 | 130 | 130 | 160 | 130 | 120 | 86 | 92 | 79 | 110 | 96 | 170 | 190 | 160 |  |  |  |  | 1219 | 392 | 2011-06-13 | 水質 | 水位(GL下m) | -2.64 | -2.61 | -2.59 | -3.3 | -1.89 | -3.52 | -3.24 | -2.42 | -17.98 | -2.73 | -3.01 | 0.93 | 0.96
1516 | 32 | 2013-02-12 | 浸透水地下水放流水 | 電気伝導率(mS/m) | 170 | 140 | 130 | 170 | 130 | 200 | 210 | 140 | 69 | 640 | 140 | 68 | 68 | 190 |  |  |  |  | 1234 | 374 | 2011-07-11 | 水質 | 水位(GL下m) | -2.42 | -2.47 | -2.4 | -3.23 | -1.71 | -3.34 | -3.17 | -2.26 | -17.83 | -2.71 | -2.91 | 0.86 | 0.91
1183 | 435 | 2011-04-20 | 浸透水地下水放流水 | 塩化物イオン(mg/ℓ) | 51 | 96 | 160 | 170 | 130 | 98 | 190 | 440 | 140 | 600 | 120 | 170 | 160 | 160 |  |  |  |  | 1249 | 356 | 2011-08-08 | 水質 | 水位(GL下m) | -3.19 | -3.18 | -2.24 | -3.85 | -1.54 | -3.16 | -2.97 | -2.15 | -17.61 | -3.2 | -3.05 | 0.93 | 0.96
946 | 724 | 2009-11-19 | 浸透水地下水放流水 | 電気伝導率(mS/m) | 130 | 130 | 160 | 200 | 130 | 200 | 190 | 100 | 73 | 540 | 170 | [7 empty] | 1264 | 338 | 2011-09-12 | 水質 | 水位(GL下m) | -2.73 | -2.78 | -2.76 | -3.4 | -1.46 | -3.03 | -3.34 | -2.53 | -18.22 | -2.77 | -3.05 | 0.81 | 0.83
868 | 815 | 2009-06-15 | 浸透水地下水放流水 | 塩化物イオン(mg/ℓ) | 9.7 | 100 | 170 | 200 | 130 | 100 | 130 | 82 | 50 | 1200 | 130 | [7 empty] | 1279 | 320 | 2011-10-11 | 水質 | 水位(GL下m) | -2.13 | -2.16 | -2.11 | -2.89 | -1.4 | -1.99 | -2.82 | -2.08 | -17.45 | -2.46 | -2.75 | 0.85 | 0.87
853 | 833 | 2009-05-12 | 浸透水地下水放流水 | 塩化物イオン(mg/ℓ) | 42 | 100 | 170 | 210 | 130 | 180 | 120 | 69 | 38 | 690 | 130 | [7 empty] | 1294 | 302 | 2011-11-07 | 水質 | 水位(GL下m) | -2.36 | -2.47 | -2.44 | -3.07 |  |  | -3.11 | -2.19 | -17.88 | -2.57 | -2.88 | 0.82 | 0.83
883 | 797 | 2009-07-14 | 浸透水地下水放流水 | 塩化物イオン(mg/ℓ) | 41 | 110 | 150 | 220 | 130 | 120 | 120 | 200 | 100 | 1100 | 130 | [7 empty] | 1309 | 284 | 2011-12-12 | 水質 | 水位(GL下m) | -2.73 | -2.74 | -2.76 | -3.34 | -2.05 | -3.64 | -3.33 | -2.48 | -18.17 | -2.81 | -3.04 | 0.74 | 0.76
1213 | 399 | 2011-06-13 | 浸透水地下水放流水 | 塩化物イオン(mg/ℓ) | 29 | 85 | 140 | 250 | 130 | 69 | 150 | 180 | 60 | 1100 | 100 | 150 | 160 | 170 |  |  |  |  | 1324 | 266 | 2012-01-10 | 水質 | 水位(GL下m) | -2.99 | -3.02 | -3.01 | -3.63 | -2.3 | -3.99 | -3.56 | -2.76 | -18.5 | -2.96 | -3.2 | 0.6 | 0.63
1336 | 256 | 2012-02-08 | 浸透水地下水放流水 | 電気伝導率(mS/m) | 150 | 130 | 150 | 250 | 130 | 250 | 240 | 150 | 130 | 150 | 140 | 78 | 110 | 150 |  |  |  |  | 1339 | 248 | 2012-02-08 | 水質 | 水位(GL下m) | -2.8 | -2.96 | -2.96 | -3.66 | -2.38 | -4.06 | -3.56 | -2.62 | -18.48 | -2.87 | -3.17 | 0.62 | 0.64
931 | 742 | 2009-10-13 | 浸透水地下水放流水 | 電気伝導率(mS/m) | 150 | 130 | 160 | 320 | 130 | 260 | 200 | 120 | 85 | 760 | 180 | [7 empty] | 1354 | 226 | 2012-03-12 | 水質 | 水位(GL下m) | -2.35 | -2.36 | -2.41 | -3.31 | -1.69 | -3.18 | -3.17 | -2.3 | -17.68 | -2.7 | -2.84 | 0.37 | 0.64
1531 | 11 | 2013-03-04 | 浸透水地下水放流水 | 電気伝導率(mS/m) | 170 | 150 | 130 | 340 | 130 | 210 | 200 | 190 | 88 | 690 | 130 | 72 | 68 | 210 |  |  |  |  | 1369 | 204 | 2012-04-23 | 水質 | 水位(GL下m) | -2.5 | -2.58 | -2.57 | -3.09 | -1.88 | -3.48 | -3.09 | -2.38 | -17.98 | -2.67 | -2.97 | 0.34 | 0.43
1246 | 364 | 2011-08-08 | 浸透水地下水放流水 | 電気伝導率(mS/m) | 120 | 120 | 150 | 390 | 130 | 240 | 220 | 130 | 70 | 710 | 170 | 80 | 83 | 150 |  |  |  |  | 1384 | 186 | 2012-05-14 | 水質 | 水位(GL下m) | -2.36 | -2.32 | -2.45 | -3.04 | -1.58 | -3.17 | -3 | -2.22 | -17.49 | -2.66 | -2.86 | 0.46 | 0.56
1216 | 400 | 2011-06-13 | 浸透水地下水放流水 | 電気伝導率(mS/m) | 180 | 130 | 150 | 400 | 130 | 260 | 220 | 200 | 74 | 730 | 140 | 79 | 82 | 150 |  |  |  |  | 1399 | 168 | 2012-06-11 | 水質 | 水位(GL下m) | -2.17 | -2.25 | -2.23 | -2.98 | -1.52 | -3.08 | -2.94 | -2.08 | -17.6 | -2.55 | -2.78 | 0.42 | 0.53
856 | 834 | 2009-05-12 | 浸透水地下水放流水 | 電気伝導率(mS/m) | 200 | 140 | 180 | 400 | 130 | 370 | 180 | 110 | 72 | 680 | 170 | [7 empty] | 1414 | 150 | 2012-07-09 | 水質 | 水位(GL下m) | -1.93 | -1.87 | -1.84 | -2.76 | -1.13 | -2.59 | -2.69 | -1.99 | -16.97 | -2.47 | -2.65 | 0.49 | 0.64
1201 | 418 | 2011-05-11 | 浸透水地下水放流水 | 電気伝導率(mS/m) | 200 | 120 | 150 | 430 | 130 | 280 | 230 | 260 | 90 | 850 | 140 | 79 | 81 | 170 |  |  |  |  | 1429 | 132 | 2012-08-06 | 水質 | 水位(GL下m) | -2.18 | -2.26 | -2.22 | -2.88 | -2.23 | -3.13 | -2.79 | -2.11 | -17.59 | -2.47 | -2.78 | 0.29 | 0.4
973 | 687 | 2010-01-15 | 浸透水地下水放流水 | 塩化物イオン(mg/ℓ) | 49 | 100 | 160 | 180 | 140 | 110 | 220 | 360 | 120 | 1000 | 120 | [7 empty] | 1444 | 114 | 2012-09-10 | 水質 | 水位(GL下m) | -2.72 | -2.73 | -2.7 | -3.4 | -1.99 | -3.66 | -3.3 | -2.43 | -18.18 | -2.78 | -3.01 | 0.25 | 0.36
1006 | 652 | 2010-03-17 | 浸透水地下水放流水 | 電気伝導率(mS/m) | 180 | 140 | 160 | 230 | 140 | 230 | 190 | 130 | 85 | 520 | 160 | [7 empty] | 1459 | 96 | 2012-10-09 | 水質 | 水位(GL下m) | -2.59 | -2.6 | -2.55 | -3.4 | -1.83 | -3.5 | -3.28 | -2.32 | -18.04 | -2.78 | -2.93 | 0.12 | 0.23
1126 | 508 | 2010-11-17 | 浸透水地下水放流水 | 電気伝導率(mS/m) | 190 | 140 | 170 | 240 | 140 | 410 | 460 | 220 | 71 | 680 | 160 | [7 empty] | 1474 | 78 | 2012-11-12 | 水質 | 水位(GL下m) | -2.61 | -2.66 | -2.62 | -3.38 | -1.9 | -3.59 | -3.28 | -2.27 | -18.11 | -2.74 | -2.94 | 0.15 | 0.25
838 | 851 | 2009-04-14 | 浸透水地下水放流水 | 塩化物イオン(mg/ℓ) | 46 | 110 | 160 | 280 | 140 | 170 | 120 | 120 | 110 | 950 | 110 | [7 empty] | 1489 | 60 | 2012-12-10 | 水質 | 水位(GL下m) | -2.8 | -2.87 | -2.87 | -3.54 | -2.12 | -3.78 | -3.41 | -2.54 | -18.33 | -2.82 | -3.08 | 0.15 | 0.27
1081 | 562 | 2010-08-11 | 浸透水地下水放流水 | 電気伝導率(mS/m) | 160 | 140 | 170 | 290 | 140 | 280 | 280 | 250 | 80 | 730 | 170 | [7 empty] | 1504 | 42 | 2013-01-15 | 水質 | 水位(GL下m) | -2.99 | -3.07 | -3.03 | -3.89 | -2.33 | -4.03 | -3.64 | -2.72 | -18.6 | -2.99 | -3.19 | -0.03 | 0.11
991 | 670 | 2010-02-17 | 浸透水地下水放流水 | 電気伝導率(mS/m) | 200 | 150 | 170 | 290 | 140 | 320 | 130 | 210 | 100 | 770 | 170 | [7 empty] | 1519 | 24 | 2013-02-12 | 水質 | 水位(GL下m) | -2.94 | -3.09 | -3.1 | -3.88 | -2.4 | -4 | -3.72 | -2.75 | -18.6 | -3.07 | -3.17
961 | 706 | 2009-12-21 | 浸透水地下水放流水 | 電気伝導率(mS/m) | 160 | 140 | 180 | 300 | 140 | 210 | 220 | 170 | 77 | 820 | 170 | [7 empty] | 1534 | 3 | 2013-03-04 | 水質 | 水位(GL下m) | -3.01 | -3.07 | -3.07 | -3.84 | -2.36 | -3.98 | -3.69 | -2.74 | -18.56 | -3.05 | -3.18 | -0.27 | -0.09
886 | 798 | 2009-07-14 | 浸透水地下水放流水 | 電気伝導率(mS/m) | 190 | 140 | 160 | 340 | 140 | 310 | 170 | 160 | 92 | 740 | 180 | [9 empty] | 2001-10-15 | 水質 | 水温(℃) |  | 32 | [14 empty] | 49
916 | 760 | 2009-09-08 | 浸透水地下水放流水 | 電気伝導率(mS/m) | 140 | 140 | 170 | 400 | 140 | 360 | 170 | 160 | 77 | 740 | 92 | [9 empty] | 2002-01-17 | 水質 | 水温(℃) | 36 | 25 | [12 empty] | 39 |  | 41
1123 | 507 | 2010-11-17 | 浸透水地下水放流水 | 塩化物イオン(mg/ℓ) | 50 | 60 | 160 | 100 | 150 | 240 | 430 | 450 | 34 | 960 | 74 | [9 empty] | 2002-02-21 | 水質 | 水温(℃) | 41 | 27 | [12 empty] | 48 |  | 38
1514 | 33 | 2013-02-12 | 浸透水地下水放流水 | 酸化還元電位(mV) | 120 | 130 | 130 | 130 | 150 | 150 | 94 | 120 | 44 | 100 | 160 | 160 | 170 | 130 | [6 empty] | 2002-03-13 | 水質 | 水温(℃) | 38 | 26 | [12 empty] | 42 |  | 39
1078 | 561 | 2010-08-11 | 浸透水地下水放流水 | 塩化物イオン(mg/ℓ) | 19 | 79 | 160 | 140 | 150 | 130 | 390 | 530 | 72 | 1200 | 120 | [9 empty] | 2002-04-25 | 水質 | 水温(℃) | 43 | 28 | [12 empty] | 42 |  | 40
1454 | 105 | 2012-10-09 | 浸透水地下水放流水 | 酸化還元電位(mV) | 130 | 150 | 130 | 150 | 150 | 130 | 86 | 150 | 85 | 110 | 92 | 220 | 150 | 160 | [6 empty] | 2002-05-23 | 水質 | 水温(℃) | 37 | 39 | [12 empty] | 44 |  | 37
1019 | 635 | 2010-04-13 | 浸透水地下水放流水 | 酸化還元電位(mV) | 130 | 90 | 71 | 160 | 150 | 99 | 61 | 60 | 62 | 110 | 80 | [9 empty] | 2002-06-20 | 水質 | 水温(℃) | 41 | 24 | [12 empty] | 47 |  | 32
1198 | 417 | 2011-05-11 | 浸透水地下水放流水 | 塩化物イオン(mg/ℓ) | 43 | 92 | 120 | 300 | 150 | 94 | 170 | 460 | 110 | 1300 | 100 | 140 | 150 | 160 | [6 empty] | 2002-07-31 | 水質 | 水温(℃) | 33 | 29 | [12 empty] | 45 |  | 37
976 | 688 | 2010-01-15 | 浸透水地下水放流水 | 電気伝導率(mS/m) | 200 | 150 | 170 | 310 | 150 | 280 | 270 | 230 | 93 | 790 | 170 | [9 empty] | 2002-08-22 | 水質 | 水温(℃) | 34 | 30 | [12 empty] | 46 |  | 39
871 | 816 | 2009-06-15 | 浸透水地下水放流水 | 電気伝導率(mS/m) | 130 | 140 | 170 | 360 | 150 | 280 | 180 | 120 | 73 | 720 | 180 | [9 empty] | 2002-09-19 | 水質 | 水温(℃) | 34 | 29 | [12 empty] | 47 |  | 41
918 | 758 | 2009-09-08 | 浸透水地下水放流水 | 硫酸イオン(mg/ℓ) | 2.4 | 1.7 | 0.73 | 14 | 160 | 1.5 | 0.1未満 | 37 | 9.6 | 0.1未満 | 0.22 | [9 empty] | 2002-10-15 | 水質 | 水温(℃) | 37 | 29 | [12 empty] | 46 |  | 40
955 | 726 | 2009-11-19 | 発生ガス | 硫化水素(ppm) | 2 | 9 | 02未満 | 390 | 160 | 6 | 02未満 | 5 | 40 | 0.2 | 02未満 | [9 empty] | 2002-11-13 | 水質 | 水温(℃) | 33 | 24 | [12 empty] | 40 |  | 36
1053 | 596 | 2010-06-17 | 浸透水地下水放流水 | 硫酸イオン(mg/ℓ) | 17 | 40 | 0.99 | 1.1 | 170 | 69 | 0.28 | 38 | 31 | 1.4 | 0.27 | [9 empty] | 2002-12-11 | 水質 | 水温(℃) | 33 | 23 | [12 empty] | 40 |  | 35
1068 | 578 | 2010-07-14 | 浸透水地下水放流水 | 硫酸イオン(mg/ℓ) | 17 | 41 | 1.5 | 1.4 | 170 | 74 | 0.13 | 42 | 31 | 1.4 | 0.29 | [9 empty] | 2003-01-16 | 水質 | 水温(℃) | 32 | 23 | [12 empty] | 37 |  | 34
1038 | 614 | 2010-05-12 | 浸透水地下水放流水 | 硫酸イオン(mg/ℓ) | 4.9 | 1.2 | 0.49 | 110 | 190 | 30 | 0.05 | 15 | 35 | 2.1 | 0.18 | [9 empty] | 2003-02-12 | 水質 | 水温(℃) | 31 | 22 | [12 empty] | 32 |  | 37
1023 | 632 | 2010-04-13 | 浸透水地下水放流水 | 硫酸イオン(mg/ℓ) | 41 | 170 | 0.47 | 67 | 230 | 100 | 0.31 | 19 | 68 | 68 | 1.5 | [9 empty] | 2003-03-19 | 水質 | 水温(℃) | 28 | 21 | [12 empty] | 30 |  | 23
903 | 776 | 2009-08-11 | 浸透水地下水放流水 | 硫酸イオン(mg/ℓ) | 11 | 57 | 1.5 | 220 | 470 | 150 | 0.1未満 | 35 | 72 | 1.4 | 25 | [9 empty] | 2003-04-17 | 水質 | 水温(℃) | 35 | 24 | [12 empty] | 37 |  | 38
1174 | 446 | 2011-02-16 | 浸透水地下水放流水 | 水位(GL) | -2.74 | -2.72 | -2.73 | -3.3 | - | - | -3.33 | -2.57 | -17.81 | -2.83 | -3.25 | [9 empty] | 2003-05-21 | 水質 | 水温(℃) | 35 | 24 | [12 empty] | 39 |  | 37
1294 | 302 | 2011-11-07 | 浸透水地下水放流水 | 水位(GL) | -2.36 | -2.47 | -2.44 | -3.07 | - | - | -3.11 | -2.19 | -17.88 | -2.57 | -2.88 | 0.82 | 0.83 | - | [6 empty] | 2003-06-25 | 水質 | 水温(℃) | 35 | 23 | [12 empty] | 38 |  | 38
1159 | 464 | 2011-01-19 | 浸透水地下水放流水 | 水位(GL) | -2.19 | -2.21 | -2.26 | -2.97 | - | - | -2.87 | -2.15 | -17.15 | -2.54 | -3.02 | [9 empty] | 2003-07-29 | 水質 | 水温(℃) | 34 | 22 | [12 empty] | 27 |  | 33
1144 | 482 | 2010-12-14 | 浸透水地下水放流水 | 水位(GL) | -2.24 | -2.12 | -2.11 | -2.84 | - | - | -2.83 | -2 | -17.22 | -2.43 | -2.93 | [9 empty] | 2003-08-27 | 水質 | 水温(℃) | 27 | 21 | [12 empty] | 22 |  | 34
1158 | 470 | 2011-01-19 | 浸透水地下水放流水 | 硫酸イオン(mg/ℓ) | 1.1 | 0.10未満 | 0.55 | 0.38 | - | - | 0.10未満 | 40 | 25 | 0.89 | 0.15 | [9 empty] | 2003-09-17 | 水質 | 水温(℃) | 30 | 23 | [12 empty] | 27 |  | 35
1137 | 487 | 2010-12-14 | 浸透水地下水放流水 | 水素イオン濃度(pH) | 6.9 | 7.1 | 7.6 | 6.9 | - | - | 7.2 | 7.4 | 8.5 | 7 | 7.3 | [9 empty] | 2003-10-23 | 水質 | 水温(℃) | 30 | 24 | [12 empty] | 30 |  | 36
1287 | 307 | 2011-11-07 | 浸透水地下水放流水 | 水素イオン濃度(pH) | 6.9 | 7 | 7.6 | 7.1 | - | - | 7 | 7.8 | 8.1 | 7.2 | 7.3 | 7.3 | 7.2 | 7.7 | [6 empty] | 2003-11-20 | 水質 | 水温(℃) | 30 | 21 | [12 empty] | 29 |  | 35
1152 | 469 | 2011-01-19 | 浸透水地下水放流水 | 水素イオン濃度(pH) | 7 | 7.1 | 7.6 | 7.1 | - | - | 7.1 | 8 | 8.5 | 7.1 | 7.4 | [9 empty] | 2003-12-17 | 水質 | 水温(℃) | 26 | 20 | [12 empty] | 27 |  | 34
1167 | 451 | 2011-02-16 | 浸透水地下水放流水 | 水素イオン濃度(pH) | 6.9 | 7.2 | 7.6 | 7.1 | - | - | 7.2 | 8 | 8.4 | 7 | 7.5 | [9 empty] | 2004-01-14 | 水質 | 水温(℃) | 23.6 | 17.3 | [12 empty] | 27.3 |  | 35.8
1293 | 308 | 2011-11-07 | 浸透水地下水放流水 | 硫酸イオン(mg/ℓ) | 0.1 | 0.1未満 | 1.4 | 15 | - | - | 0.1 | 31 | 46 | 0.6 | 0.4 | 0.1未満 | 0.1未満 | 6.3 | [6 empty] | 2004-02-25 | 水質 | 水温(℃) | 28 | 22.3 | [12 empty] | 29.6 |  | 35.7
1140 | 485 | 2010-12-14 | 浸透水地下水放流水 | 水温(℃) | 19.4 | 17.8 | 23.1 | 15.6 | - | - | 23.4 | 16.8 | 17.4 | 24.4 | 19.8 | [9 empty] | 2004-03-18 | 水質 | 水温(℃) | 21.1 | 21.2 | [12 empty] | 23.4 |  | 33.4
1155 | 467 | 2011-01-19 | 浸透水地下水放流水 | 水温(℃) | 17.6 | 15.9 | 23.4 | 17 | - | - | 23.6 | 15.6 | 16.1 | 20.4 | - | [7 empty] | 2 |  | 2004-04-15 | 水質 | 水温(℃) | 30.6 | 23.6 | [12 empty] | 31.8 |  | 35
1170 | 449 | 2011-02-16 | 浸透水地下水放流水 | 水温(℃) | 17.8 | 17.8 | 25.1 | 18.7 | - | - | 25.6 | 11 | 17.5 | 26 | 19.2 | [7 empty] | 10 |  | 2004-05-26 | 水質 | 水温(℃) | 32.7 | 24.5 | [12 empty] | 32 |  | 31.7
1290 | 305 | 2011-11-07 | 浸透水地下水放流水 | 水温(℃) | 22.3 | 19.8 | 24 | 20.1 | - | - | 25.3 | 18.4 | 17.9 | 26.5 | 20.1 | 17.6 | 17.3 | 15.6 |  |  |  |  | 18 |  | 2004-06-23 | 水質 | 水温(℃) | 29.5 | 24.2 | [12 empty] | 26 |  | 33
1138 | 489 | 2010-12-14 | 浸透水地下水放流水 | 塩化物イオン(mg/ℓ) | 49 | 54 | 160 | 28 | - | - | 520 | 290 | 46 | 1000 | 100 | [7 empty] | 26 |  | 2004-07-29 | 水質 | 水温(℃) | 27.5 | 26 | [12 empty] | 32.8
1292 | 306 | 2011-11-07 | 浸透水地下水放流水 | 透視度(cm) | 50以上 | 50以上 | 50以上 | 42 | - | - | 22 | 8 | 50以上 | 28 | 50以上 | 35 | 14 | 50以上 |  |  |  |  | 34 |  | 2004-08-26 | 水質 | 水温(℃) | 30.4 | 25.8 | [12 empty] | 32.8 |  | 34.4
1143 | 488 | 2010-12-14 | 浸透水地下水放流水 | 硫酸イオン(mg/ℓ) | 1.2 | 0.42 | 1.1 | 54 | - | - | 0.25 | 70 | 26 | 2.2 | 0.10未満 | [7 empty] | 42 |  | 2004-09-16 | 水質 | 水温(℃) | 31.4 | 26.2 | [12 empty] | 33.6 |  | 35.6
1168 | 453 | 2011-02-16 | 浸透水地下水放流水 | 塩化物イオン(mg/ℓ) | 60 | 79 | 130 | 92 | - | - | 400 | 500 | 98 | 930 | 120 | [7 empty] | 50 |  | 2004-10-13 | 水質 | 水温(℃) | 25.5 | 23.2 | [12 empty] | 28.2 |  | 30.1
1289 | 311 | 2011-11-07 | 浸透水地下水放流水 | 酸化還元電位(mV) | 130 | 130 | 75 | 110 | - | - | 85 | -6 | 7 | 92 | 120 | 190 | 180 | 150 |  |  |  |  | 58 |  | 2004-11-25 | 水質 | 水温(℃) | 21.9 | 23.3 | [12 empty] | 30.2 |  | 30
1153 | 471 | 2011-01-19 | 浸透水地下水放流水 | 塩化物イオン(mg/ℓ) | 57 | 64 | 160 | 110 | - | - | 340 | 330 | 43 | 1200 | 97 | [7 empty] | 66 |  | 2004-12-15 | 水質 | 水温(℃) | 23 | 22.5 | [12 empty] | 30.3 |  | 30.6
1169 | 455 | 2011-02-16 | 浸透水地下水放流水 | 酸化還元電位(mV) | 150 | 110 | 42 | 120 | - | - | 74 | -37 | 49 | 120 | 120 | [7 empty] | 74 |  | 2005-01-27 | 水質 | 水温(℃) | 17.9 | 22.2 | [12 empty] | 29.9 |  | 28.1
1154 | 473 | 2011-01-19 | 浸透水地下水放流水 | 酸化還元電位(mV) | 130 | 110 | 53 | 120 | - | - | 78 | -17 | 94 | 110 | - | [7 empty] | 82 |  | 2005-02-16 | 水質 | 水温(℃) | 16.5 | 18.3 | [12 empty] | 23.4 |  | 24.9
1141 | 490 | 2010-12-14 | 浸透水地下水放流水 | 電気伝導率(mS/m) | 190 | 130 | 170 | 120 | - | - | 500 | 200 | 69 | 620 | 170 | [7 empty] | 90 |  | 2005-03-17 | 水質 | 水温(℃) | 13.9 | 18.9 | [12 empty] | 25 |  | 24
1139 | 491 | 2010-12-14 | 浸透水地下水放流水 | 酸化還元電位(mV) | 160 | 150 | 100 | 190 | - | - | 150 | 51 | 81 | 190 | 140 | [7 empty] | 98 |  | 2005-04-20 | 水質 | 水温(℃) | 16.9 | 20.7 | [12 empty] | 24.1 |  | 26.1
1171 | 454 | 2011-02-16 | 浸透水地下水放流水 | 電気伝導率(mS/m) | 220 | 160 | 160 | 240 | - | - | 390 | 260 | 90 | 730 | 150 | [7 empty] | 106 |  | 2005-05-18 | 水質 | 水温(℃) | 17.4 | 21.5 | [12 empty] | 27.7 |  | 29.8
1156 | 472 | 2011-01-19 | 浸透水地下水放流水 | 電気伝導率(mS/m) | 200 | 140 | 170 | 260 | - | - | 330 | 200 | 67 | 350 | 160 | [7 empty] | 114 |  | 2005-06-15 | 水質 | 水温(℃) | 16.1 | 21.7 | [12 empty] | 26.7 |  | 31.2
1288 | 309 | 2011-11-07 | 浸透水地下水放流水 | 塩化物イオン(mg/ℓ) | 17 | 24 | 140 | 270 | - | - | 240 | 490 | 110 | 970 | 99 | 130 | 130 | 110 |  |  |  |  | 122 |  | 2005-07-20 | 水質 | 水温(℃) | 22.2 | 23.4 | [12 empty] | 27.9 |  | 30.3
1291 | 310 | 2011-11-07 | 浸透水地下水放流水 | 電気伝導率(mS/m) | 140 | 110 | 150 | 410 | - | - | 290 | 250 | 99 | 730 | 160 | 79 | 80 | 140 |  |  |  |  | 130 |  | 2005-08-18 | 水質 | 水温(℃) | 25.1 | 24 | [12 empty] | 28.4 |  | 30.6
1173 | 452 | 2011-02-16 | 浸透水地下水放流水 | 硫酸イオン(mg/ℓ) | 0.95 | 0.10未満 | 1.6 | 0.10未満 | - | - | 0.10未満 | 82 | 18 | 0.96 | 0.15 | [7 empty] | 138 |  | 2005-09-15 | 水質 | 水温(℃) | 25.3 | 23.5 | [12 empty] | 25 |  | 29.5
1127 | 504 | 2010-11-17 | 浸透水地下水放流水 | 透視度(cm) | 50以上 | 50以上 | 50以上 | 50以上 | - | - | 42 | 12 | 50以上 | 15 | 50以上 | [7 empty] | 146 |  | 2005-10-12 | 水質 | 水温(℃) | 20.1 | 23.5 | [12 empty] | 28.4 |  | 31.1
1142 | 486 | 2010-12-14 | 浸透水地下水放流水 | 透視度(cm) | 50以上 | 50以上 | 50以上 | 50以上 | - | - | 50以上 | 5.5 | 50以上 | 30 | 50以上 | [7 empty] | 154 |  | 2005-11-16 | 水質 | 水温(℃) | 23.6 | 23 | [12 empty] | 28.8 | 24.3 | 30
1157 | 468 | 2011-01-19 | 浸透水地下水放流水 | 透視度(cm) | 50以上 | 50以上 | 50以上 | 50以上 | - | - | 50以上 | 50以上 | 50以上 | 18 | 50以上 | [7 empty] | 162 |  | 2005-12-14 | 水質 | 水温(℃) | 23.4 | 21.6 | [12 empty] | 27.9 | 21.8 | 31.1
1172 | 450 | 2011-02-16 | 浸透水地下水放流水 | 透視度(cm) | 50以上 | 50以上 | 50以上 | 50以上 | - | - | 50以上 | 28 | 50以上 | 18 | 50以上 | [7 empty] | 170 |  | 2006-01-18 | 水質 | 水温(℃) | 21.9 | 20.8 | [12 empty] | 24.2 | 18.4 | 30.2
1209 | 424 | 2011-05-11 | 発生ガス | 発生ガス量(ℓ/min) | 0.01未満 | 0.01未満 | 0.01未満 | 0.06 | 0.01未満 | 0.01未満 | 0.02 | 0.02 | 0.61 | 0.06 | 0.01未満 | - | - | - |  |  |  |  | 178 |  | 2006-02-16 | 水質 | 水温(℃) | 18.7 | 20.8 | [12 empty] | 25 | 17 | 28
1509 | 56 | 2013-01-15 | 発生ガス | 発生ガス量(ℓ/min) | 0.01未満 | 0.01未満 | 0.01未満 | 0.15 | 0.01未満 | 0.09 | 0.01未満 | 0.5 | 0.49 | 0.28 | 0.01未満 | 一 | 一 | 一 |  |  |  |  | 186 |  | 2006-03-08 | 水質 | 水温(℃) | 18.5 | 21.6 | [12 empty] | 26.5 | 16.4 | 28.1
1194 | 442 | 2011-04-20 | 発生ガス | 発生ガス量(ℓ/min) | 0.01未満 | 0.01未満 | 0.01未満 | 0.17 | 0.01未満 | 0.01未満 | 0.04 | 0.29 | 0.38 | 0.13 | 0.01未満 | - | - | - |  |  |  |  | 197 |  | 2006-04-19 | 水質 | 水温(℃) | 17.2 | 21.6 | 25.9 | 26.5 | [10 empty] | 24.8 | 16.5 | 28.2
1119 | 532 | 2010-10-13 | 発生ガス | 発生ガス量(ℓ/min) | 0.01未満 | 0.01未満 | 0.01未満 | 0.19 | 0.01未満 | 0.01未満 | 0.01未満 | 0.25 | 0.15 | 0.1 | 0.01未満 | [7 empty] | 215 |  | 2006-05-17 | 水質 | 水温(℃) | 18.3 | 22.4 | 30.3 | 26.3 | [10 empty] | 26.1 | 17.4 | 28.8
1179 | 460 | 2011-02-16 | 発生ガス | 発生ガス量(ℓ/min) | 0.01未満 | 0.01未満 | 0.01未満 | 0.22 | 0.01未満 | 0.02 | 0.02 | 0.82 | 0.86 | 0.36 | 0.01未満 | [7 empty] | 234 |  | 2006-06-14 | 水質 | 水温(℃) | 18.4 | 23.1 | 28.2 | 27.2 | [10 empty] | 26.4 | 19.2 | 28.5
1224 | 406 | 2011-06-13 | 発生ガス | 発生ガス量(ℓ/min) | 0.01未満 | 0.01未満 | 0.01未満 | 0.29 | 0.01未満 | 0.01未満 | 0.01未満 | 0.63 | 0.96 | 0.04 | 0.01未満 | - | - | - |  |  |  |  | 253 |  | 2006-07-13 | 水質 | 水温(℃) | 20.6 | 23.6 | 29.1 | 28.2 | [10 empty] | 25.3 | 21.5 | 26.6
1434 | 146 | 2012-08-06 | 発生ガス | 発生ガス量(ℓ/min) | 0.01未満 | 0.01未満 | 0.01未満 | 0.36 | 0.01未満 | 0.01未満 | 0.01未満 | 0.42 | 0.74 | 0.34 | 0.01未満 | - | - | - |  |  |  |  | 272 |  | 2006-08-17 | 水質 | 水温(℃) | 24.1 | 23.7 | 30 | 24.6 | [10 empty] | 25.8 | 23.3 | 27.6
1524 | 38 | 2013-02-12 | 発生ガス | 発生ガス量(ℓ/min) | 0.01未満 | 0.01 | 0.01未満 | 0.38 | 0.01未満 | 0.01未満 | 0.08 | 0.52 | 0.8 | 0.16 | 0.01未満 | 一 | 一 | 一 |  |  |  |  | 291 |  | 2006-09-14 | 水質 | 水温(℃) | 24.1 | 23 | 29.2 | 24.1 | [10 empty] | 24.8 | 23.8 | 25.5
1464 | 110 | 2012-10-09 | 発生ガス | 発生ガス量(ℓ/min) | 0.01未満 | 0.01未満 | 0.01未満 | 0.43 | 0.01未満 | 0.01未満 | 0.01未満 | 0.99 | 0.56 | 0.05 | 0.01未満 | - | - | - |  |  |  |  | 310 |  | 2006-10-19 | 水質 | 水温(℃) | 23.1 | 23.5 | 29.2 | 25.5 | [10 empty] | 26.7 | 23.2 | 27.4
1479 | 92 | 2012-11-12 | 発生ガス | 発生ガス量(ℓ/min) | 0.01未満 | 0.01未満 | 0.01未満 | 0.51 | 0.01未満 | 0.01未満 | 0.01未満 | 1.6 | 0.95 | 0.05 | 0.01未満 | - | - | - |  |  |  |  | 329 |  | 2006-11-15 | 水質 | 水温(℃) | 20.2 | 22.4 | 28.9 | 23.7 | [10 empty] | 25.3 | 20.8 | 25.6
939 | 748 | 2009-10-13 | 発生ガス | 発生ガス量(ℓ/min) | 0.01未満 | 0.04 | 0.01未満 | 0.72 | 0.01未満 | 0.22 | 0.06 | 1.44 | 0.88 | 0.35 | 0.01未満 | [7 empty] | 348 |  | 2006-12-13 | 水質 | 水温(℃) | 18.4 | 21.1 | 28.8 | 24 | [10 empty] | 24.1 | 19.3 | 24.9
1134 | 514 | 2010-11-17 | 発生ガス | 発生ガス量(ℓ/min) | 0.01未満 | 0.02 | 0.01未満 | 0.78 | 0.01未満 | 0.03 | 0.19 | 0.66 | 0.88 | 0.58 | 0.01未満 | [7 empty] | 366 |  | 2007-01-17 | 水質 | 水温(℃) | 16 | 19.9 | 25 | 23.1 | [10 empty] | 22.9 | 16.3 | 23.3
1149 | 496 | 2010-12-14 | 発生ガス | 発生ガス量(ℓ/min) | 0.01未満 | 0.01未満 | 0.01未満 | 0.99 | 0.01未満 | 0.01未満 | 0.03 | 4.9 | 0.97 | 0.58 | 0.01未満 | [7 empty] | 384 |  | 2007-02-15 | 水質 | 水温(℃) | 15.5 | 19.7 | 28.5 | 23.9 | [10 empty] | 22.5 | 15.2 | 25.1
909 | 784 | 2009-08-11 | 発生ガス | 発生ガス量(ℓ/min) | 0.7 | 0.46 | 0.01未満 | 1 | 0.01未満 | 0.09 | 0.01未満 | 0.01 | 0.72 | 0.5 | 0.01未満 | [7 empty] | 402 |  | 2007-03-07 | 水質 | 水温(℃) |  | 19.6 | 28.9 | 26.1 | [10 empty] | 23.5 | 15.7 | 24.5
1344 | 262 | 2012-02-08 | 発生ガス | 発生ガス量(ℓ/min) | 0.01 | 0.01 | 0.01未満 | 0.01未満 | 0.01未満 | 0.01未満 | 0.01未満 | 1.7 | 0.73 | 0.23 | 0.01未満 | - | - | - |  |  |  |  | 422 |  | 2007-04-18 | 水質 | 水温(℃) | 14.5 | 19.1 | 26.3 | 23.6 | [10 empty] | 20.6 | 15.6 | 26.3
1254 | 370 | 2011-08-08 | 発生ガス | 発生ガス量(ℓ/min) | 0.01未満 | 0.01未満 | 0.01未満 | 0.01未満 | 0.01未満 | 0.14 | 0.03 | 0.71 | 1.5 | 0.03 | 0.01未満 | - | - | - |  |  |  |  | 442 |  | 2007-05-16 | 水質 | 水温(℃) | 16.5 | 21.2 | 28.9 | 23.9 | [10 empty] | 22.2 | 17.4 | 27.9
1374 | 218 | 2012-04-23 | 発生ガス | 発生ガス量(ℓ/min) | 0.01未満 | 0.01未満 | 0.01未満 | 0.01未満 | 0.01未満 | 0.01未満 | 0.01未満 | 0.97 | 0.67 | 0.23 | 0.01未満 | - | - | - |  |  |  |  | 462 |  | 2007-06-13 | 水質 | 水温(℃) | 18.8 | 22.4 | 29.7 | 26 | [10 empty] | 23.8 | 18.9 | 28.8
923 | 763 | 2009-09-08 | 発生ガス | 二酸化炭素(%) | 5 | 3 | 6 | 4 | 0.25未満 | 13 | 4 | 10 | 0.25未満 | 5 | 1 | [7 empty] | 482 |  | 2007-07-18 | 水質 | 水温(℃) | 20.6 | 21.8 | 25.4 | 22.2 | [10 empty] | 21.2 | 20 | 23.2
1268 | 349 | 2011-09-12 | 発生ガス | 二酸化炭素(%) | 9 | 8 | 1 | 10 | 0.25未満 | 10 | 5 | 8 | 0.25未満 | 10 | 2 | - | - | - |  |  |  |  | 502 |  | 2007-10-17 | 水質 | 水温(℃) | 23.4 | 22.1 | 27.3 | 22.4 | [10 empty] | 23 | 22.3 | 25.2
878 | 819 | 2009-06-15 | 発生ガス | 二酸化炭素(%) | 8 | 5 | 1.2 | 10 | 0.25未満 | 8 | 2 | 6 | 0.25未満 | 5 | 0.4 | [7 empty] | 522 |  | 2007-12-12 | 水質 | 水温(℃) | 19.2 | 19.7 | 26 | 22.8 | [10 empty] | 21.3 | 19.2 | 24
908 | 781 | 2009-08-11 | 発生ガス | 二酸化炭素(%) | 11 | 0.25未満 | 1.4 | 10 | 0.25未満 | 1 | 0.25未満 | 9.5 | 0.5 | 20 | 0.4 | [7 empty] | 542 |  | 2008-01-17 | 水質 | 水温(℃) | 16.1 | 18.8 | 25.1 | 20.6 | [10 empty] | 21.5 | 16.5 | 22.3
1118 | 529 | 2010-10-13 | 発生ガス | 二酸化炭素(%) | 3 | 5 | 1.5 | 10 | 0.25未満 | 8 | 6 | 10 | 0.25未満 | 5 | 0.5 | [7 empty] | 562 |  | 2008-02-13 | 水質 | 水温(℃) | 17.3 | 18.1 | 23.3 | 20.3 | [10 empty] | 20.8 | 14.8 | 24
938 | 745 | 2009-10-13 | 発生ガス | 二酸化炭素(%) | 7 | 8 | 0.25未満 | 13 | 0.25未満 | 15 | 6 | 0.25未満 | 0.25未満 | 38 | 0.25未満 | [7 empty] | 582 |  | 2008-03-12 | 水質 | 水温(℃) | 19 | 19.7 | 25.5 | 21.2 | [10 empty] | 21.4 | 16.8 | 24.3
1133 | 511 | 2010-11-17 | 発生ガス | 二酸化炭素(%) | 8 | 3.5 | 1 | 15 | 0.25未満 | 2.5 | 5 | 5 | 0.25未満 | 20 | 0.25未満 | [7 empty] | 602 |  | 2008-04-16 | 水質 | 水温(℃) | 19.2 | 21.1 | 27.8 | 24.5 | [10 empty] | 22.5 | 17.1 | 26.7
848 | 855 | 2009-04-14 | 発生ガス | 二酸化炭素(%) | 5 | 5 | 1 | 15 | 0.25未満 | 10 | 0.25未満 | 0.25未満 | 0.25未満 | 0.25 | 0.25未満 | [7 empty] | 622 |  | 2008-05-14 | 水質 | 水温(℃) | 15.5 | 20.1 | 25.7 | 22 | [10 empty] | 20.9 | 14.5 | 22.9
1360 | 236 | 2012-03-12 | 発生ガス | 硫化水素(ppm) | 0.2未満 | 4 | 1 | 150 | 0.2未満 | 0.2未満 | 0.2未満 | 2 | 20 | 0.2未満 | 0.2未満 | - | - | - |  |  |  |  | 642 |  | 2008-06-18 | 水質 | 水温(℃) | 18.8 | 21.7 | 26.9 | 22.6 | [10 empty] | 21.9 | 18.7 | 23.8
1270 | 348 | 2011-09-12 | 発生ガス | 硫化水素(ppm) | 8 | 7 | 19 | 220 | 0.2未満 | 25 | 0.2未満 | 2 | 60 | 1.5 | 0.2未満 | - | - | - |  |  |  |  | 662 |  | 2008-07-17 | 水質 | 水温(℃) | 20.1 | 22.5 | 28.9 | 22.8 | [10 empty] | 22.3 | 21.3 | 25.1
1180 | 456 | 2011-02-16 | 発生ガス | 硫化水素(ppm) | 0.2未満 | 15 | 3 | 300 | 0.2未満 | 22 | 0.2未満 | 13 | 0.2未満 | 2 | 0.2未満 | [7 empty] | 682 |  | 2008-08-22 | 水質 | 水温(℃) | 20 | 21.5 | 25.8 | 21.3 | [10 empty] | 20.8 | 21.6 | 25.9
1150 | 492 | 2010-12-14 | 発生ガス | 硫化水素(ppm) | 0.2未満 | 12 | 6 | 400 | 0.2未満 | 12 | 0.2未満 | 7 | 30 | 0.5 | 0.2未満 | [7 empty] | 702 |  | 2008-09-17 | 水質 | 水温(℃) | 23.7 | 23.3 | 27.4 | 22.4 | [10 empty] | 23.3 | 23.9 | 28.8
1088 | 565 | 2010-08-11 | 発生ガス | 二酸化炭素(%) | 025未満 | 3.9 | 0.3 | 2.8 | 025未満 | 10 | 1.2 | 2.2 | 025未満 | 21 | 025未満 | [7 empty] | 722 |  | 2008-10-17 | 水質 | 水温(℃) | 22.7 | 22.2 | 26.3 | 21.7 | [10 empty] | 23 | 23.4 | 28.3
1045 | 618 | 2010-05-12 | 発生ガス | 硫化水素(ppm) | 0.3 | 1 | 3 | 25 | 02未満 | 7 | 02未満 | 0.3 | 7 | 2 | 02未満 | [7 empty] | 742 |  | 2008-11-13 | 水質 | 水温(℃) | 21.6 | 20.6 | 26 | 21.7 | [10 empty] | 22 | 22 | 27.3
1502 | 46 | 2013-01-15 | 浸透水地下水放流水 | 透視度(cm) | 50以上 | 50以上 | 50以上 | 30 | 50以上 | 50以上 | 50以上 | 22 | 38 | 22 | 20 | 41 | 20 | 35 |  |  |  |  | 762 |  | 2008-12-17 | 水質 | 水温(℃) | 19.2 | 19.5 | 25 | 20.4 | [10 empty] | 20.1 | 19.8 | 25.9
1322 | 270 | 2012-01-10 | 浸透水地下水放流水 | 透視度(cm) | 50以上 | 50以上 | 50以上 | 34 | 50以上 | 50以上 | 50以上 | 20 | 50以上 | 26 | 50以上 | 50以上 | 50以上 | 50以上 |  |  |  |  | 782 |  | 2009-01-14 | 水質 | 水温(℃) | 19 | 19.1 | 24.2 | 19.5 | [10 empty] | 20.5 | 20.1 | 26.2
1532 | 7 | 2013-03-04 | 浸透水地下水放流水 | 透視度(cm) | 50以上 | 50以上 | 50以上 | 43 | 50以上 | 50以上 | 50以上 | 25 | 50 | 20 | 50以上 | 50以上 | 12 | 22 |  |  |  |  | 802 |  | 2009-02-18 | 水質 | 水温(℃) | 16.8 | 17.7 | 23.1 | 19.1 | [10 empty] | 18.5 | 17.3 | 23.8
842 | 848 | 2009-04-14 | 浸透水地下水放流水 | 透視度(cm) | 50以上 | 50以上 | 44 | 44 | 50以上 | 50以上 | 50以上 | 50以上 | 50以上 | 19 | 50以上 | [7 empty] | 822 |  | 2009-03-18 | 水質 | 水温(℃) | 18.1 | 19.7 | 26 | 21.6 | [10 empty] | 21.1 | 19.9 | 24.9
1367 | 208 | 2012-04-23 | 浸透水地下水放流水 | 透視度(cm) | 50以上 | 50以上 | 50以上 | 46 | 50以上 | 50以上 | 50以上 | 28 | 50以上 | 15 | 50 | 50以上 | 22 | 50以上 |  |  |  |  | 840 | 847 | 2009-04-14 | 水質 | 水温(℃) | 19 | 20.5 | 26 | 23.4 | 21.6 | 21.7 | 30.2 | 17.3 | 19.3 | 26.6 | 20.3
1232 | 378 | 2011-07-11 | 浸透水地下水放流水 | 透視度(cm) | 50以上 | 50以上 | 48 | 50以上 | 50以上 | 50以上 | 50以上 | 50以上 | 50以上 | 28 | 50以上 | 50以上 | 38 | 32 |  |  |  |  | 855 | 829 | 2009-05-12 | 水質 | 水温(℃) | 18.3 | 20.2 | 25.5 | 22.9 | 22.8 | 21.9 | 29.8 | 16.8 | 19.2 | 26.8 | 19.9
857 | 830 | 2009-05-12 | 浸透水地下水放流水 | 透視度(cm) | 50以上 | 50以上 | 50以上 | 50以上 | 50以上 | 50以上 | 50以上 | 29 | 50以上 | 17 | 50以上 | [7 empty] | 870 | 811 | 2009-06-15 | 水質 | 水温(℃) | 17.9 | 21 | 27.3 | 23.4 | 23.8 | 21.4 | 30.3 | 17.8 | 20.5 | 28.6 | 20.4
872 | 812 | 2009-06-15 | 浸透水地下水放流水 | 透視度(cm) | 50以上 | 50以上 | 50以上 | 50以上 | 50以上 | 50以上 | 50以上 | 17 | 50以上 | 26 | 50以上 | [7 empty] | 885 | 793 | 2009-07-14 | 水質 | 水温(℃) | 19.5 | 21.4 | 27.4 | 22.4 | 25.1 | 22.1 | 30.9 | 18.6 | 20.1 | 30.9 | 21.6
887 | 794 | 2009-07-14 | 浸透水地下水放流水 | 透視度(cm) | 50以上 | 50以上 | 50以上 | 50以上 | 50以上 | 50以上 | 43 | 36 | 50以上 | 30 | 50以上 | [7 empty] | 900 | 773 | 2009-08-11 | 水質 | 水温(℃) | 20.6 | 21.6 | 26.2 | 23 | 23.4 | 21.1 | 30.9 | 19.8 | 19.7 | 28.6 | 21.2
902 | 774 | 2009-08-11 | 浸透水地下水放流水 | 透視度(cm) | 50以上 | 50以上 | 50以上 | 50以上 | 50以上 | 50以上 | 50以上 | 50以上 | 50以上 | 50以上 | 50以上 | [7 empty] | 915 | 755 | 2009-09-08 | 水質 | 水温(℃) | 21.9 | 22.4 | 26.5 | 23 | 23.1 | 22.1 | 30.7 | 19 | 19.4 | 28.7 | 21.4
917 | 756 | 2009-09-08 | 浸透水地下水放流水 | 透視度(cm) | 50以上 | 50以上 | 50以上 | 50以上 | 50以上 | 50以上 | 50以上 | 50以上 | 50以上 | 25 | 50以上 | [7 empty] | 930 | 737 | 2009-10-13 | 水質 | 水温(℃) | 22.6 | 21.8 | 26.1 | 21.6 | 23.4 | 21.9 | 29.6 | 19.4 | 19.8 | 28 | 21.9
932 | 738 | 2009-10-13 | 浸透水地下水放流水 | 透視度(cm) | 50以上 | 50以上 | 50以上 | 50以上 | 50以上 | 50以上 | 47 | 38 | 50以上 | 18 | 50以上 | [7 empty] | 945 | 719 | 2009-11-19 | 水質 | 水温(℃) | 16.8 | 19 | 23.4 | 17.7 | 22.2 | 20 | 27 | 17.2 | 17.8 | 25.2 | 20
947 | 720 | 2009-11-19 | 浸透水地下水放流水 | 透視度(cm) | 50以上 | 50以上 | 50以上 | 50以上 | 50以上 | 50以上 | 50以上 | 50以上 | 50以上 | 32 | 50以上 | [7 empty] | 960 | 701 | 2009-12-21 | 水質 | 水温(℃) | 18 | 18.6 | 23.8 | 19.5 | 21.5 | 19.3 | 27.4 | 14.8 | 17.8 | 24.7 | 18.8
992 | 666 | 2010-02-17 | 浸透水地下水放流水 | 透視度(cm) | 50以上 | 50以上 | 50以上 | 50以上 | 50以上 | 50以上 | 32 | 44 | 50以上 | 15 | 50以上 | [7 empty] | 975 | 683 | 2010-01-15 | 水質 | 水温(℃) | 17.9 | 18.3 | 21.9 | 18.1 | 21.8 | 19.1 | 26.4 | 15.8 | 15.9 | 23 | 18.4
1037 | 612 | 2010-05-12 | 浸透水地下水放流水 | 透視度(cm) | 50以上 | 50以上 | 50以上 | 50以上 | 50以上 | 50以上 | 50以上 | 44 | 50以上 | 32 | 50以上 | [7 empty] | 990 | 665 | 2010-02-17 | 水質 | 水温(℃) | 16.9 | 17.4 | 23.1 | 17.6 | 21 | 19.5 | 25.6 | 16.5 | 17.8 | 22.5 | 18.6
1052 | 594 | 2010-06-17 | 浸透水地下水放流水 | 透視度(cm) | 50以上 | 50以上 | 50以上 | 50以上 | 50以上 | 50以上 | 30 | 40 | 50以上 | 16 | 50以上 | [7 empty] | 1005 | 647 | 2010-03-17 | 水質 | 水温(℃) | 16.5 | 15.9 | 23.3 | 16.6 | 19.2 | 19.1 | 26.1 | 15.5 | 18.2 | 23 | 17.7
1067 | 576 | 2010-07-14 | 浸透水地下水放流水 | 透視度(cm) | 50以上 | 50以上 | 50以上 | 50以上 | 50以上 | 50以上 | 50以上 | 11 | 50以上 | 38 | 50以上 | [7 empty] | 1020 | 629 | 2010-04-13 | 水質 | 水温(℃) | 15.7 | 17.7 | 23.3 | 13.5 | 12.3 | 19.4 | 27.2 | 15.8 | 18.7 | 21.8 | 18.8
1082 | 558 | 2010-08-11 | 浸透水地下水放流水 | 透視度(cm) | 50以上 | 50以上 | 50以上 | 50以上 | 50以上 | 50以上 | 26 | 43 | 50以上 | 32 | 50以上 | [7 empty] | 1035 | 611 | 2010-05-12 | 水質 | 水温(℃) | 15.6 | 17.6 | 22.7 | 13.9 | 16.2 | 17.6 | 25.9 | 15.1 | 18.2 | 23.3 | 17.1
1097 | 540 | 2010-09-15 | 浸透水地下水放流水 | 透視度(cm) | 50以上 | 50以上 | 50以上 | 50以上 | 50以上 | 50以上 | 50以上 | 22 | 50以上 | 20 | 50以上 | [7 empty] | 1050 | 593 | 2010-06-17 | 水質 | 水温(℃) | 18.4 | 19.8 | 26.3 | 20.9 | 23 | 19.6 | 28.4 | 18.3 | 19.9 | 27 | 19.4
1187 | 432 | 2011-04-20 | 浸透水地下水放流水 | 透視度(cm) | 50以上 | 50以上 | 50以上 | 50以上 | 50以上 | 50以上 | 50以上 | 10 | 50以上 | 28 | 50以上 | 50以上 | 23 | 50以上 |  |  |  |  | 1065 | 575 | 2010-07-14 | 水質 | 水温(℃) | 18.6 | 19.7 | 24.4 | 20.6 | 22.8 | 18.2 | 26.4 | 17.8 | 18.7 | 25.4 | 18.6
1202 | 414 | 2011-05-11 | 浸透水地下水放流水 | 透視度(cm) | 50以上 | 50以上 | 50以上 | 50以上 | 50以上 | 50以上 | 50以上 | 17 | 50以上 | 28 | 50以上 | 50以上 | 13 | 48 |  |  |  |  | 1080 | 557 | 2010-08-11 | 水質 | 水温(℃) | 21.9 | 21.8 | 26.3 | 20.6 | 25.6 | 21.3 | 28.1 | 19.4 | 20.5 | 28.8 | 20.9
1217 | 396 | 2011-06-13 | 浸透水地下水放流水 | 透視度(cm) | 50以上 | 50以上 | 50以上 | 50以上 | 50以上 | 50以上 | 50以上 | 50以上 | 50以上 | 50以上 | 50以上 | 50以上 | 27 | 50以上 |  |  |  |  | 1095 | 539 | 2010-09-15 | 水質 | 水温(℃) | 24.8 | 24.4 | 26 | 24.9 | 23 | 21.4 | 28.2 | 20.6 | 19.7 | 26.8 | 21.9
1247 | 360 | 2011-08-08 | 浸透水地下水放流水 | 透視度(cm) | 50以上 | 50以上 | 50以上 | 50以上 | 50以上 | 50以上 | 50以上 | 50以上 | 50以上 | 46 | 50以上 | 50以上 | 50以上 | 50以上 |  |  |  |  | 1110 | 521 | 2010-10-13 | 水質 | 水温(℃) | 24.8 | 22.5 | 26 | 20.6 |  |  | 27.5 | 20.1 | 19 | 26.6 | 22.5
1262 | 342 | 2011-09-12 | 浸透水地下水放流水 | 透視度(cm) | 50以上 | 50以上 | 50以上 | 50以上 | 50以上 | 50以上 | 50以上 | 50以上 | 50以上 | 50以上 | 50以上 | 50以上 | 50以上 | 50以上 |  |  |  |  | 1125 | 503 | 2010-11-17 | 水質 | 水温(℃) | 21.6 | 19.7 | 24.8 | 19.1 | 24.7 | 20 | 25.4 | 18.4 | 17.7 | 24.9 | 19.9
1277 | 324 | 2011-10-11 | 浸透水地下水放流水 | 透視度(cm) | 50以上 | 50以上 | 50以上 | 50以上 | 50以上 | 50以上 | 50以上 | 16 | 50以上 | 22 | 50以上 | 50以上 | 33 | 50以上 |  |  |  |  | 1140 | 485 | 2010-12-14 | 水質 | 水温(℃) | 19.4 | 17.8 | 23.1 | 15.6 |  |  | 23.4 | 16.8 | 17.4 | 24.4 | 19.8
1307 | 288 | 2011-12-12 | 浸透水地下水放流水 | 透視度(cm) | 50以上 | 50以上 | 50以上 | 50以上 | 50以上 | 50以上 | 50以上 | 15 | 50以上 | 28 | 50以上 | 33 | 17 | 50以上 |  |  |  |  | 1155 | 467 | 2011-01-19 | 水質 | 水温(℃) | 17.6 | 15.9 | 23.4 | 17 |  |  | 23.6 | 15.6 | 16.1 | 20.4
1382 | 190 | 2012-05-14 | 浸透水地下水放流水 | 透視度(cm) | 50以上 | 50以上 | 50以上 | 50以上 | 50以上 | 50以上 | 50以上 | 50以上 | 50以上 | 50以上 | 50以上 | 50以上 | 50以上 | 24 |  |  |  |  | 1170 | 449 | 2011-02-16 | 水質 | 水温(℃) | 17.8 | 17.8 | 25.1 | 18.7 |  |  | 25.6 | 11 | 17.5 | 26 | 19.2
1397 | 172 | 2012-06-11 | 浸透水地下水放流水 | 透視度(cm) | 50以上 | 50以上 | 50以上 | 50以上 | 50以上 | 50以上 | 50以上 | 2 | 50以上 | 42 | 50以上 | 50以上 | 26 | 34 |  |  |  |  | 1185 | 431 | 2011-04-20 | 水質 | 水温(℃) | 16.9 | 17.6 | 23.8 | 19.6 | 19.4 | 18.8 | 26.8 | 16.6 | 18 | 23.3 | 19.5 | 13.9 | 11.3 | 14.3
1412 | 154 | 2012-07-09 | 浸透水地下水放流水 | 透視度(cm) | 50以上 | 50以上 | 50以上 | 50以上 | 50以上 | 50以上 | 50以上 | 4 | 50以上 | 50以上 | 50以上 | 44 | 50以上 | 42 |  |  |  |  | 1200 | 413 | 2011-05-11 | 水質 | 水温(℃) | 17.6 | 18.8 | 25.4 | 22.6 | 23.8 | 20.6 | 27.4 | 16.9 | 18.8 | 25.8 | 21 | 19.8 | 20.4 | 19.3
1442 | 118 | 2012-09-10 | 浸透水地下水放流水 | 透視度(cm) | 50以上 | 50以上 | 50以上 | 50以上 | 50以上 | 50以上 | 50以上 | 26 | 50以上 | 22 | 50以上 | 50以上 | 26 | 31 |  |  |  |  | 1215 | 395 | 2011-06-13 | 水質 | 水温(℃) | 17.9 | 19.6 | 25.6 | 23.8 | 23.4 | 21.1 | 27.7 | 17.9 | 19.4 | 27 | 21.7 | 27.8 | 26.7 | 27.2
1457 | 100 | 2012-10-09 | 浸透水地下水放流水 | 透視度(cm) | 50以上 | 50以上 | 50以上 | 50以上 | 50以上 | 50以上 | 50以上 | 28 | 50以上 | 16 | 50以上 | 50以上 | 11 | 40 |  |  |  |  | 1230 | 377 | 2011-07-11 | 水質 | 水温(℃) | 19.5 | 19.8 | 25.1 | 22.4 | 22.4 | 21.3 | 27.7 | 18.3 | 19.7 | 27.9 | 19.9 | 34.3 | 30.1 | 34
1487 | 64 | 2012-12-10 | 浸透水地下水放流水 | 透視度(cm) | 50以上 | 50以上 | 50以上 | 50以上 | 50以上 | 50以上 | 50以上 | 15 | 50以上 | 32 | 50以上 | 50以上 | 20 | 27 |  |  |  |  | 1245 | 359 | 2011-08-08 | 水質 | 水温(℃) | 22.1 | 20.8 | 26.2 | 24.1 | 22.4 | 21.8 | 27.8 | 19.9 | 20.6 | 27.4 | 20.4 | 21.5 | 21.8 | 30.8
1517 | 28 | 2013-02-12 | 浸透水地下水放流水 | 透視度(cm) | 50以上 | 50以上 | 50以上 | 50以上 | 50以上 | 50以上 | 50以上 | 50以上 | 50以上 | 25 | 50以上 | 38 | 14 | 42 |  |  |  |  | 1260 | 341 | 2011-09-12 | 水質 | 水温(℃) | 23 | 20.3 | 26.2 | 21.3 | 22.9 | 20.8 | 27.9 | 19.6 | 20.9 | 27.4 | 23 | 26.2 | 24.9 | 27.2
1337 | 252 | 2012-02-08 | 浸透水地下水放流水 | 透視度(cm) |  |  |  |  | 50以上 | 50以上 | [12 empty] | 1275 | 323 | 2011-10-11 | 水質 | 水温(℃) | 23.8 | 20.6 | 20.2 | 21.9 | 22.4 | 21.3 | 26.5 | 19.4 | 18.6 | 26.7 | 21.4 | 22 | 21 | 19.6
1297 | 314 | 2011-11-07 | 発生ガス | 酸素(%) | 12 | 11 | 6 | 6未満 | 6未満 | 6未満 | 12 | 未満6 | 6未満 | 6未満 | 12 | - | - | - |  |  |  |  | 1290 | 305 | 2011-11-07 | 水質 | 水温(℃) | 22.3 | 19.8 | 24 | 20.1 |  |  | 25.3 | 18.4 | 17.9 | 26.5 | 20.1 | 17.6 | 17.3 | 15.6
1327 | 278 | 2012-01-10 | 発生ガス | 酸素(%) | 12 | 8 | 7 | 6未満 | 6未満 | 6未満 | 14 | 6未満 | 6未満 | 6 | 16 | - | - | - |  |  |  |  | 1305 | 287 | 2011-12-12 | 水質 | 水温(℃) | 20.6 | 17.9 | 23 | 20.4 | 19.2 | 20.1 | 25 | 16.8 | 16.9 | 27 | 19.2 | 11 | 9.4 | 6.4
1132 | 512 | 2010-11-17 | 発生ガス | 酸素(%) | 7 | 6未満 | 7 | 6未満 | 6未満 | 6未満 | 6未満 | 6未満 | 6未満 | 6未満 | 16 | [7 empty] | 1320 | 269 | 2012-01-10 | 水質 | 水温(℃) | 19.6 | 17 | 22.7 | 18.9 | 18.6 | 19.1 | 24.4 | 15.8 | 16.7 | 24.6 | 18.5 | 8.1 | 7.1 | 6.3
1477 | 90 | 2012-11-12 | 発生ガス | 酸素(%) | 6未満 | 8 | 8 | 6未満 | 6未満 | 6未満 | 19 | 6未満 | 6未満 | 8 | 18 | - | - | - |  |  |  |  | 1335 | 251 | 2012-02-08 | 水質 | 水温(℃) | 16 | 15.3 | 21 | 16.3 | 16.2 | 18.8 | 22.8 | 14.5 | 16.2 | 19.9 | 19 | 6.7 | 8.2 | 3.1
1027 | 638 | 2010-04-13 | 発生ガス | 酸素(%) | 6未満 | 8 | 9 | 6未満 | 6未満 | 6未満 | 10 | 6未満 | 6未満 | 8 | 20 | [7 empty] | 1350 | 229 | 2012-03-12 | 水質 | 水温(℃) | 8.2 | 8.1 | 20.3 | 14.1 | 8.1 | 17.9 | 25 | 12.7 | 15.3 | 14.9 | 14.3 | 9.3 | 7.9 | 8
1237 | 386 | 2011-07-11 | 発生ガス | 酸素(%) | 8 | 14 | 9 | 6未満 | 6未満 | 6未満 | 7 | 6未満 | 6未満 | 6未満 | 12 | - | - | - |  |  |  |  | 1365 | 207 | 2012-04-23 | 水質 | 水温(℃) | 13.3 | 16.2 | 23.5 | 18.9 | 19.6 | 19.1 | 24.8 | 16.3 | 17.9 | 26 | 19.5 | 11.4 | 11.3 | 14.8
1252 | 368 | 2011-08-08 | 発生ガス | 酸素(%) | 20 | 11 | 14 | 6未満 | 6未満 | 6未満 | 9 | 6未満 | 6未満 | 6 | 14 | - | - | - |  |  |  |  | 1380 | 189 | 2012-05-14 | 水質 | 水温(℃) | 13.9 | 17.5 | 24.4 | 20.1 | 20.8 | 15.4 | 25.5 | 16.5 | 18.4 | 25.2 | 17.1 | 15.2 | 14.5 | 23.7
1447 | 126 | 2012-09-10 | 発生ガス | 酸素(%) | 9 | 8 | 15 | 6未満 | 6未満 | 6未満 | 7 | 6未満 | 6未満 | 6未満 | 12 | - | - | - |  |  |  |  | 1395 | 171 | 2012-06-11 | 水質 | 水温(℃) | 17.7 | 16.5 | 24.4 | 19.1 | 19.2 | 19.7 | 25.4 | 18.3 | 18.9 | 23.8 | 17.7 | 15.9 | 17.8 | 23.5
1312 | 296 | 2011-12-12 | 発生ガス | 酸素(%) | 10 | 9 | 15 | 6未満 | 6未満 | 6未満 | 14 | 6未満 | 6未満 | 8 | 16 | - | - | - |  |  |  |  | 1410 | 153 | 2012-07-09 | 水質 | 水温(℃) | 22.2 | 20.3 | 24.7 | 21.7 | 21.3 | 20.2 | 25.6 | 18.6 | 19.5 | 24.3 | 20.2 | 23.2 | 24 | 24.8
1042 | 620 | 2010-05-12 | 発生ガス | 酸素(%) | 6未満 | 10 | 20 | 6未満 | 6未満 | 6未満 | 6未満 | 6未満 | 6未満 | 8 | 20 | [7 empty] | 1425 | 135 | 2012-08-06 | 水質 | 水温(℃) | 20.8 | 19.6 | 25.8 | 22 | 22.3 | 21 | 26.5 | 18.5 | 20.1 | 26.8 | 21 | 23.5 | 25.7 | 35.6
922 | 764 | 2009-09-08 | 発生ガス | 酸素(%) | 12 | 6 | 6未満 | 6未満 | 6未満 | 6未満 | 9 | 6未満 | 6未満 | 6未満 | 16 | [7 empty] | 1440 | 117 | 2012-09-10 | 水質 | 水温(℃) | 21.3 | 20 | 25.5 | 22.3 | 20.8 | 20.8 | 26.8 | 18.9 | 20 | 27.3 | 21 | 22.9 | 24.5 | 30.2
877 | 820 | 2009-06-15 | 発生ガス | 酸素(%) | 16 | 10 | 6未満 | 6未満 | 6未満 | 6未満 | 6未満 | 6未満 | 6未満 | 8 | 11 | [7 empty] | 1455 | 99 | 2012-10-09 | 水質 | 水温(℃) | 22.9 | 20.2 | 24.2 | 22 | 20.4 | 20.3 | 25.8 | 19.8 | 18.6 | 26.3 | 20.6 | 20.2 | 20.8 | 21.4
1117 | 530 | 2010-10-13 | 発生ガス | 酸素(%) | 19 | 12 | 6未満 | 6未満 | 6未満 | 6未満 | 10 | 6未満 | 6未満 | 6 | 20 | [7 empty] | 1470 | 81 | 2012-11-12 | 水質 | 水温(℃) | 22 | 19.2 | 22.5 | 19.9 | 20.3 | 19.6 | 24.6 | 18.5 | 17.9 | 25.3 | 19.6 | 14.6 | 17.2 | 14.5
1057 | 602 | 2010-06-17 | 発生ガス | 酸素(%) | 20 | 6未満 | 6未満 | 6未満 | 6未満 | 6未満 | 6未満 | 6未満 | 6未満 | 6未満 | 6未満 | [7 empty] | 1485 | 63 | 2012-12-10 | 水質 | 水温(℃) | 19.1 | 16.5 | 21.7 | 18.4 | 17.6 | 16.2 | 22.6 | 15.2 | 16.5 | 23.3 | 17.7 | 10.8 | 10.5 | 8.5
1072 | 584 | 2010-07-14 | 発生ガス | 酸素(%) | 6未満 | 6未満 | 6未満 | 6未満 | 6未満 | 6未満 | 6未満 | 6未満 | 6未満 | 6未満 | 6未満 | [7 empty] | 1500 | 45 | 2013-01-15 | 水質 | 水温(℃) | 16.7 | 15.7 | 21.1 | 17.5 | 15.9 | 17.8 | 20.2 | 12.5 | 14.1 | 22.3 | 17.9 | 7.7 | 8.2 | 2.1
1014 | 658 | 2010-03-17 | 発生ガス | 発生ガス量(ℓ/min) | a01未満 | a01未満 | 0.01 | 0.01 | a01未満 | a01未満 | 0.01 | 0.05 | 1.4 | 0.33 | a01未満 | [7 empty] | 1515 | 27 | 2013-02-12 | 水質 | 水温(℃) | 18.1 | 15.6 | 21.8 | 15.9 | 15.4 | 18.8 | 21.5 | 14.1 | 16.4 | 22.7 | 18.2 | 8.8 | 8.7 | 6.8
1029 | 640 | 2010-04-13 | 発生ガス | 発生ガス量(ℓ/min) | 0.22 | 0.33 | a01未満 | 0.73 | a01未満 | a01未満 | a01未満 | 8.4 | 1.1 | 0.9 | a01未満 | [7 empty] | 1530 | 6 | 2013-03-04 | 水質 | 水温(℃) | 18 | 16.5 | 23.1 | 18 | 15.6 | 19.3 | 24 | 15.8 | 17.2 | 24.4 | 18.8 | 9.4 | 8.1 | 10.4
1044 | 622 | 2010-05-12 | 発生ガス | 発生ガス量(ℓ/min) | a01未満 | 0.25 | a01未満 | 0.79 | a01未満 | a01未満 | 0.19 | 5 | 1 | 0.49 | a01未満 | [9 empty] | 2004-01-14 | 水質 | 水素イオン濃度(pH) | 7.3 | 7.2 | [12 empty] | 7.4 |  | 7.7
1059 | 604 | 2010-06-17 | 発生ガス | 発生ガス量(ℓ/min) | a01未満 | a01未満 | a01未満 | 0.91 | a01未満 | a01未満 | 0.04 | 2.2 | 0.87 | 0.48 | a01未満 | [9 empty] | 2004-02-25 | 水質 | 水素イオン濃度(pH) | 7.2 | 7.1 | [12 empty] | 7.3 |  | 7.6
1074 | 586 | 2010-07-14 | 発生ガス | 発生ガス量(ℓ/min) | a01未満 | a01未満 | a01未満 | 0.94 | a01未満 | 0.02 | 0.04 | 4.2 | 0.76 | 0.5 | a01未満 | [9 empty] | 2004-03-18 | 水質 | 水素イオン濃度(pH) | 7.2 | 7.1 | [12 empty] | 7.3 |  | 7.6
1104 | 550 | 2010-09-15 | 発生ガス | 発生ガス量(ℓ/min) | a01未満 | a01未満 | a01未満 | a01未満 | a01未満 | a01未満 | 0.17 | 0.97 | 0.22 | 0.42 | a01未満 | [7 empty] | 198 |  | 2006-04-19 | 水質 | 水素イオン濃度(pH) | 6.8 | 7.1 | 7.6 | 7.1 | [10 empty] | 7.1 | 6.9 | 7.1
1543 | 825 | 2009-05-12 | 地点名調査項目 |  | 7 | 7 | H16-10 | H16-11 | Ｎｏ3 | Ｎｏ5 | H16-3 | H16-5 | H16-6 | H16-13 | H17-15 | [7 empty] | 216 |  | 2006-05-17 | 水質 | 水素イオン濃度(pH) | 6.8 | 7.1 | 7.5 | 7.1 | [10 empty] | 7.1 | 6.9 | 7.1
1544 | 807 | 2009-06-15 | 地点名調査項目 |  | 7 | 7 | H16-10 | H16-11 | Ｎｏ3 | Ｎｏ5 | H16-3 | H16-5 | H16-6 | H16-13 | H17-15 | [7 empty] | 235 |  | 2006-06-14 | 水質 | 水素イオン濃度(pH) | 6.7 | 7.1 | 7.6 | 7.2 | [10 empty] | 7.1 | 6.8 | 7.1
1545 | 789 | 2009-07-14 | 地点名調査項目 |  | 7 | 7 | H16-10 | H16-11 | Ｎｏ3 | Ｎｏ5 | H16-3 | H16-5 | H16-6 | H16-13 | H17-15 | [7 empty] | 254 |  | 2006-07-13 | 水質 | 水素イオン濃度(pH) | 6.7 | 7.2 | 7.5 | 7.1 | [10 empty] | 7.1 | 6.9 | 6.8
1546 | 751 | 2009-09-08 | 地点名調査項目 |  | 7 | 7 | H16-10 | H16-11 | Ｎｏ3 | Ｎｏ5 | H16-3 | H16-5 | H16-6 | H16-13 | H17-15 | [7 empty] | 273 |  | 2006-08-17 | 水質 | 水素イオン濃度(pH) | 6.9 | 7.2 | 7.6 | 7.1 | [10 empty] | 7.1 | 7 | 7
1547 | 733 | 2009-10-13 | 地点名調査項目 |  | 7 | 7 | H16-10 | H16-11 | Ｎｏ3 | Ｎｏ5 | H16-3 | H16-5 | H16-6 | H16-13 | H17-15 | [7 empty] | 292 |  | 2006-09-14 | 水質 | 水素イオン濃度(pH) | 6.6 | 7.1 | 7.4 | 7 | [10 empty] | 6.9 | 6.9 | 6.7
1548 | 715 | 2009-11-19 | 地点名調査項目 |  | 7 | 7 | H16-10 | H16-11 | No3 | No5 | H16-3 | H16-5 | H16-6 | H16-13 | H17-15 | [7 empty] | 311 |  | 2006-10-19 | 水質 | 水素イオン濃度(pH) | 6.9 | 7 | 7.5 | 7 | [10 empty] | 7.2 | 6.9 | 6.9
1549 | 697 | 2009-12-21 | 地点名調査項目 |  | 7 | 7 | H16-10 | H16-11 | No3 | No5 | H16-3 | H16-5 | H16-6 | H16-13 | H17-15 | [7 empty] | 330 |  | 2006-11-15 | 水質 | 水素イオン濃度(pH) | 7 | 7.1 | 7.6 | 7.1 | [10 empty] | 7 | 6.9 | 6.9
1550 | 679 | 2010-01-15 | 地点名調査項目 |  | 7 | 7 | H16-10 | H16-11 | No3 | No5 | H16-3 | H16-5 | H16-6 | H16-13 | H17-15 | [7 empty] | 349 |  | 2006-12-13 | 水質 | 水素イオン濃度(pH) | 6.9 | 7.1 | 7.6 | 7.1 | [10 empty] | 7 | 6.9 | 6.9
1551 | 661 | 2010-02-17 | 地点名調査項目 |  | 7 | 7 | H16-10 | H16-11 | No3 | No5 | H16-3 | H16-5 | H16-6 | H16-13 | H17-15 | [7 empty] | 367 |  | 2007-01-17 | 水質 | 水素イオン濃度(pH) | 6.9 | 7.2 | 7.5 | 7.1 | [10 empty] | 7 | 6.9 | 6.9
1552 | 643 | 2010-03-17 | 地点名調査項目 |  | 7 | 7 | H16-10 | H16-11 | No3 | No5 | H16-3 | H16-5 | H16-6 | H16-13 | H17-15 | [7 empty] | 385 |  | 2007-02-15 | 水質 | 水素イオン濃度(pH) | 6.8 | 7.1 | 7.6 | 7.1 | [10 empty] | 7 | 6.8 | 7
1553 | 625 | 2010-04-13 | 地点名調査項目 |  | 7 | 7 | H16-10 | H16-11 | No3 | No5 | H16-3 | H16-5 | H16-6 | H16-13 | H17-15 | [7 empty] | 403 |  | 2007-03-07 | 水質 | 水素イオン濃度(pH) | 6.9 | 7.1 | 7.6 | 7.2 | [10 empty] | 7 | 6.9 | 7
1554 | 607 | 2010-05-12 | 地点名調査項目 |  | 7 | 7 | H16-10 | H16-11 | No3 | No5 | H16-3 | H16-5 | H16-6 | H16-13 | H17-15 | [7 empty] | 423 |  | 2007-04-18 | 水質 | 水素イオン濃度(pH) | 6.9 | 7.2 | 7.7 | 7.2 | [10 empty] | 7 | 6.9 | 7.2
1555 | 589 | 2010-06-17 | 地点名調査項目 |  | 7 | 7 | H16-10 | H16-11 | No3 | No5 | H16-3 | H16-5 | H16-6 | H16-13 | H17-15 | [7 empty] | 443 |  | 2007-05-16 | 水質 | 水素イオン濃度(pH) | 6.9 | 7.2 | 7.7 | 7.2 | [10 empty] | 7.2 | 7 | 7.1
1556 | 571 | 2010-07-14 | 地点名調査項目 |  | 7 | 7 | H16-10 | H16-11 | No3 | No5 | H16-3 | H16-5 | H16-6 | H16-13 | H17-15 | [7 empty] | 463 |  | 2007-06-13 | 水質 | 水素イオン濃度(pH) | 6.7 | 7.3 | 7.6 | 7.2 | [10 empty] | 7 | 7 | 7.2
1557 | 553 | 2010-08-11 | 地点名調査項目 |  | 7 | 7 | H16-10 | H16-11 | No3 | No5 | H16-3 | H16-5 | H16-6 | H16-13 | H17-15 | [7 empty] | 483 |  | 2007-07-18 | 水質 | 水素イオン濃度(pH) | 6.6 | 7.2 | 7.4 | 7.1 | [10 empty] | 6.9 | 7 | 7
1558 | 535 | 2010-09-15 | 地点名調査項目 |  | 7 | 7 | H16-10 | H16-11 | No3 | No5 | H16-3 | H16-5 | H16-6 | H16-13 | H17-15 | [7 empty] | 503 |  | 2007-10-17 | 水質 | 水素イオン濃度(pH) | 7 | 7.2 | 7.6 | 7.4 | [10 empty] | 7.2 | 7 | 7
1559 | 517 | 2010-10-13 | 地点名調査項目 |  | 7 | 7 | H16-10 | H16-11 | No3 | No5 | H16-3 | H16-5 | H16-6 | H16-13 | H17-15 | [7 empty] | 523 |  | 2007-12-12 | 水質 | 水素イオン濃度(pH) | 7.1 | 7.3 | 7.7 | 7.7 | [10 empty] | 7.5 | 7.2 | 7.3
1560 | 499 | 2010-11-17 | 地点名調査項目 |  | 7 | 7 | H16-10 | H16-11 | No3 | No5 | H16-3 | H16-5 | H16-6 | H16-13 | H17-15 | [7 empty] | 543 |  | 2008-01-17 | 水質 | 水素イオン濃度(pH) | 7 | 7.2 | 7.6 | 7.1 | [10 empty] | 7 | 6.9 | 7
1561 | 481 | 2010-12-14 | 地点名調査項目 |  | 7 | 7 | H16-10 | H16-11 | No3 | No5 | H16-3 | H16-5 | H16-6 | H16-13 | H17-15 | [7 empty] | 563 |  | 2008-02-13 | 水質 | 水素イオン濃度(pH) | 7.2 | 7.3 | 7.8 | 7.4 | [10 empty] | 7.2 | 7.1 | 7.2
1562 | 463 | 2011-01-19 | 地点名調査項目 |  | 7 | 7 | H16-10 | H16-11 | No3 | No5 | H16-3 | H16-5 | H16-6 | H16-13 | H17-15 | [7 empty] | 583 |  | 2008-03-12 | 水質 | 水素イオン濃度(pH) | 7 | 7.3 | 7.7 | 7.2 | [10 empty] | 7.1 | 7.1 | 7.2
1563 | 445 | 2011-02-16 | 地点名調査項目 |  | 7 | 7 | H16-10 | H16-11 | No3 | No5 | H16-3 | H16-5 | H16-6 | H16-13 | H17-15 | [7 empty] | 603 |  | 2008-04-16 | 水質 | 水素イオン濃度(pH) | 7 | 7.3 | 7.8 | 7.3 | [10 empty] | 7.1 | 7 | 7.2
1564 | 427 | 2011-04-20 | 地点名調査項目 |  | 7 | 7 | H16-10 | H16-11 | No3 | No5 | H16-3 | H16-5 | H16-6 | H16-13 | H17-15 | LoclA | LoclB | 放流水 |  |  |  |  | 623 |  | 2008-05-14 | 水質 | 水素イオン濃度(pH) | 7.2 | 7.4 | 7.5 | 7.2 | [10 empty] | 7.3 | 7.2 | 7.3
1565 | 409 | 2011-05-11 | 地点名調査項目 |  | 7 | 7 | H16-10 | H16-11 | No3 | No5 | H16-3 | H16-5 | H16-6 | H16-13 | H17-15 | LoclA | ＬｏｃｌＢ | 放流水 |  |  |  |  | 643 |  | 2008-06-18 | 水質 | 水素イオン濃度(pH) | 6.9 | 7.2 | 7.6 | 7.2 | [10 empty] | 7 | 7 | 7
1566 | 391 | 2011-06-13 | 地点名調査項目 |  | 7 | 7 | H16-10 | H16-11 | No3 | No5 | H16-3 | H16-5 | H16-6 | H16-13 | H17-15 | LoclA | ＬｏｃｌＢ | 放流水 |  |  |  |  | 663 |  | 2008-07-17 | 水質 | 水素イオン濃度(pH) | 6.9 | 7.3 | 7.7 | 7.1 | [10 empty] | 7 | 7 | 7.1
1567 | 373 | 2011-07-11 | 地点名調査項目 |  | 7 | 7 | H16-10 | H16-11 | No3 | No5 | H16-3 | H16-5 | H16-6 | H16-13 | H17-15 | LoclA | ＬｏｃｌＢ | 放流水 |  |  |  |  | 683 |  | 2008-08-22 | 水質 | 水素イオン濃度(pH) | 6.8 | 7.3 | 7.5 | 7.1 | [10 empty] | 7 | 7 | 6.9
1568 | 355 | 2011-08-08 | 地点名調査項目 |  | 7 | 7 | H16-10 | H16-11 | No3 | No5 | H16-3 | H16-5 | H16-6 | H16-13 | H17-15 | LoclA | ＬｏｃｌＢ | 放流水 |  |  |  |  | 703 |  | 2008-09-17 | 水質 | 水素イオン濃度(pH) | 6.8 | 7.3 | 7.6 | 7.1 | [10 empty] | 7 | 7 | 7
1569 | 337 | 2011-09-12 | 地点名調査項目 |  | 7 | 7 | H16-10 | H16-11 | No3 | No5 | H16-3 | H16-5 | H16-6 | H16-13 | H17-15 | LoclA | ＬｏｃｌＢ | 放流水 |  |  |  |  | 723 |  | 2008-10-17 | 水質 | 水素イオン濃度(pH) | 6.8 | 7 | 7.5 | 7.1 | [10 empty] | 7 | 6.9 | 7
1570 | 319 | 2011-10-11 | 地点名調査項目 |  | 7 | 7 | H16-10 | H16-11 | No3 | No5 | H16-3 | H16-5 | H16-6 | H16-13 | H17-15 | LoclA | ＬｏｃｌＢ | 放流水 |  |  |  |  | 743 |  | 2008-11-13 | 水質 | 水素イオン濃度(pH) | 6.8 | 7.1 | 7.6 | 7.2 | [10 empty] | 6.9 | 6.9 | 7.1
1571 | 301 | 2011-11-07 | 地点名調査項目 |  | 7 | 7 | H16-10 | H16-11 | No3 | No5 | H16-3 | H16-5 | H16-6 | H16-13 | H17-15 | LoclA | ＬｏｃｌＢ | 放流水 |  |  |  |  | 763 |  | 2008-12-17 | 水質 | 水素イオン濃度(pH) | 6.8 | 7.2 | 7.6 | 7.1 | [10 empty] | 7 | 6.9 | 7
1572 | 283 | 2011-12-12 | 地点名調査項目 |  | 7 | 7 | H16-10 | H16-11 | No3 | No5 | H16-3 | H16-5 | H16-6 | H16-13 | H17-15 | LoclA | ＬｏｃｌＢ | 放流水 |  |  |  |  | 783 |  | 2009-01-14 | 水質 | 水素イオン濃度(pH) | 7.1 | 7.4 | 7.8 | 7.4 | [10 empty] | 7.2 | 7.2 | 7.2
1573 | 265 | 2012-01-10 | 地点名調査項目 |  | 7 | 7 | H16-10 | H16-11 | No3 | No5 | H16-3 | H16-5 | H16-6 | H16-13 | H17-15 | LoclA | ＬｏｃｌＢ | 放流水 |  |  |  |  | 803 |  | 2009-02-18 | 水質 | 水素イオン濃度(pH) | 7 | 7.3 | 7.6 | 7.2 | [10 empty] | 7.1 | 7.1 | 7.1
1574 | 247 | 2012-02-08 | 地点名調査項目 |  | 7 | 7 | H16-10 | H16-11 | No3 | No5 | H16-3 | H16-5 | H16-6 | H16-13 | H17-15 | LoclA | ＬｏｃｌＢ | 放流水 |  |  |  |  | 823 |  | 2009-03-18 | 水質 | 水素イオン濃度(pH) | 6.9 | 7.2 | 7.6 | 7.2 | [10 empty] | 7 | 7 | 7
1575 | 225 | 2012-03-12 | 地点名調査項目 |  | 7 | 7 | H16-10 | H16-11 | No3 | No5 | H16-3 | H16-5 | H16-6 | H16-13 | H17-15 | LoclA | ＬｏｃｌＢ | 放流水 |  |  |  |  | 837 | 849 | 2009-04-14 | 水質 | 水素イオン濃度(pH) | 6.9 | 7.2 | 7.5 | 7.2 | 7.8 | 7.2 | 6.9 | 7.9 | 8.5 | 7 | 7.4
1576 | 203 | 2012-04-23 | 地点名調査項目 |  | 7 | 7 | H16-10 | H16-11 | No3 | No5 | H16-3 | H16-5 | H16-6 | H16-13 | H17-15 | LoclA | ＬｏｃｌＢ | 放流水 |  |  |  |  | 852 | 831 | 2009-05-12 | 水質 | 水素イオン濃度(pH) | 6.9 | 7.3 | 7.5 | 7.1 | 7.8 | 7.2 | 7 | 7.8 | 8.5 | 7 | 7.4
1577 | 185 | 2012-05-14 | 地点名調査項目 |  | 7 | 7 | H16-10 | H16-11 | No3 | No5 | H16-3 | H16-5 | H16-6 | H16-13 | H17-15 | LoclA | ＬｏｃｌＢ | 放流水 |  |  |  |  | 867 | 813 | 2009-06-15 | 水質 | 水素イオン濃度(pH) | 6.7 | 7.2 | 7.4 | 7.1 | 7.6 | 7.1 | 7 | 7.6 | 8.4 | 7 | 7.4
1578 | 167 | 2012-06-11 | 地点名調査項目 |  | 7 | 7 | H16-10 | H16-11 | No3 | No5 | H16-3 | H16-5 | H16-6 | H16-13 | H17-15 | LoclA | ＬｏｃｌＢ | 放流水 |  |  |  |  | 882 | 795 | 2009-07-14 | 水質 | 水素イオン濃度(pH) | 6.9 | 7.3 | 7.5 | 7.2 | 7.8 | 7.2 | 7 | 8 | 8.4 | 7.2 | 7.4
1579 | 149 | 2012-07-09 | 地点名調査項目 |  | 7 | 7 | H16-10 | H16-11 | No3 | No5 | H16-3 | H16-5 | H16-6 | H16-13 | H17-15 | LoclA | ＬｏｃｌＢ | 放流水 |  |  |  |  | 897 | 775 | 2009-08-11 | 水質 | 水素イオン濃度(pH) | 6.8 | 6.9 | 7.5 | 6.9 | 6.9 | 6.9 | 6.9 | 6.9 | 7.7 | 6.6 | 7.2
1580 | 131 | 2012-08-06 | 地点名調査項目 |  | 7 | 7 | H16-10 | H16-11 | No3 | No5 | H16-3 | H16-5 | H16-6 | H16-13 | H17-15 | LoclA | ＬｏｃｌＢ | 放流水 |  |  |  |  | 912 | 757 | 2009-09-08 | 水質 | 水素イオン濃度(pH) | 6.7 | 7.2 | 7.4 | 7.1 | 7.6 | 7.2 | 7 | 7.9 | 8 | 7.1 | 7.3
1581 | 113 | 2012-09-10 | 地点名調査項目 |  | 7 | 7 | H16-10 | H16-11 | No3 | No5 | H16-3 | H16-5 | H16-6 | H16-13 | H17-15 | LoclA | ＬｏｃｌＢ | 放流水 |  |  |  |  | 927 | 739 | 2009-10-13 | 水質 | 水素イオン濃度(pH) | 6.7 | 7.1 | 7.5 | 7.2 | 7.6 | 7.1 | 7 | 7.2 | 8.3 | 7 | 7.3
1582 | 95 | 2012-10-09 | 地点名調査項目 |  | 7 | 7 | H16-10 | H16-11 | No3 | No5 | H16-3 | H16-5 | H16-6 | H16-13 | H17-15 | LoclA | ＬｏｃｌＢ | 放流水 |  |  |  |  | 942 | 721 | 2009-11-19 | 水質 | 水素イオン濃度(pH) | 6.8 | 7.1 | 7.5 | 7.1 | 7.8 | 7.1 | 7.1 | 7.1 | 8.4 | 7.2 | 7.4
1583 | 77 | 2012-11-12 | 地点名調査項目 |  | 7 | 7 | H16-10 | H16-11 | No3 | No5 | H16-3 | H16-5 | H16-6 | H16-13 | H17-15 | LoclA | ＬｏｃｌＢ | 放流水 |  |  |  |  | 957 | 703 | 2009-12-21 | 水質 | 水素イオン濃度(pH) | 6.9 | 7.1 | 7.6 | 7.2 | 7.7 | 7.1 | 7 | 7.8 | 8.5 | 7.2 | 7.4
1584 | 59 | 2012-12-10 | 地点名調査項目 |  | 7 | 7 | H16-10 | H16-11 | No3 | No5 | H16-3 | H16-5 | H16-6 | H16-13 | H17-15 | LoclA | ＬｏｃｌＢ | 放流水 |  |  |  |  | 972 | 685 | 2010-01-15 | 水質 | 水素イオン濃度(pH) | 6.9 | 7.2 | 7.6 | 7.1 | 7.6 | 7.2 | 7.1 | 8 | 8.5 | 7.2 | 7.5
1585 | 41 | 2013-01-15 | 地点名調査項目 |  | 7 | 7 | H16-10 | H16-11 | No3 | No5 | H16-3 | H16-5 | H16-6 | H16-13 | H17-15 | LoclA | ＬｏｃｌＢ | 放流水 |  |  |  |  | 987 | 667 | 2010-02-17 | 水質 | 水素イオン濃度(pH) | 6.9 | 7.2 | 7.5 | 7.1 | 7.7 | 7.2 | 7 | 7.9 | 8.4 | 7.1 | 7.5
1586 | 23 | 2013-02-12 | 地点名調査項目 |  | 7 | 7 | H16-10 | H16-11 | No3 | No5 | H16-3 | H16-5 | H16-6 | H16-13 | H17-15 | LoclA | ＬｏｃｌＢ | 放流水 |  |  |  |  | 1002 | 649 | 2010-03-17 | 水質 | 水素イオン濃度(pH) | 6.7 | 7 | 7.4 | 6.9 | 7.6 | 7.1 | 7 | 7.5 | 8.4 | 7 | 7.4
1541 | 769 | 2009-08-11 | 地点名調査項目 | 地点名調査項目 | 7.2 | 7.4 | H16-10 | H16-11 | No3 | No5 | H16-3 | H16-5 | H16-6 | H16-13 | H17-15 | LoclA | LoclB | 放流水 |  |  |  |  | 1017 | 631 | 2010-04-13 | 水質 | 水素イオン濃度(pH) | 6.5 | 7 | 7.4 | 6.8 | 6.9 | 7 | 7 | 7.4 | 8.3 | 6.8 | 7.4
1542 | 2 | 2013-03-04 | 地点名調査項目 | 地点名調査項目 | 7.2 | 7.4 | H16-10 | H16-11 | No3 | No5 | H16-3 | H16-5 | H16-6 | H16-13 | H17-15 | LoclA | LoclB | 放流水 |  |  |  |  | 1032 | 613 | 2010-05-12 | 水質 | 水素イオン濃度(pH) | 7 | 7.2 | 7.5 | 6.9 | 7 | 7.4 | 7 | 7.8 | 8.4 | 7.4 | 7.4
1114 | 518 | 2010-10-13 | 浸透水地下水放流水 | 水位(GL) | -1.83 | -1.8 | -1.77 | -2.58 | 犬犬 | / | -2.59 | -1.83 | -16.77 | -2.29 | -2.75 | [7 empty] | 1047 | 595 | 2010-06-17 | 水質 | 水素イオン濃度(pH) | 7 | 7.3 | 7.6 | 7.1 | 7.2 | 7.2 | 7.1 | 8.4 | 8.4 | 7.2 | 7.5
781 |  | 2009-01-14 | 浸透水地下水放流水 | 水位(GL) | -2.6 | -2.2 | -2.7 | -3.3 | [10 empty] | -3.6 | -2.7 | -3.1 |  | 1062 | 577 | 2010-07-14 | 水質 | 水素イオン濃度(pH) | 6.9 | 7.5 | 7.6 | 7.1 | 7.1 | 7.1 | 7.1 | 8.5 | 8.4 | 7.2 | 7.3
761 |  | 2008-12-17 | 浸透水地下水放流水 | 水位(GL) | -2.6 | -2.1 | -3.3 | -3.2 | [10 empty] | -3.5 | -2.6 | -3 |  | 1077 | 559 | 2010-08-11 | 水質 | 水素イオン濃度(pH) | 6.8 | 7.3 | 7.6 | 7 | 7.8 | 7.1 | 7.3 | 8.4 | 8.3 | 7 | 7.3
801 |  | 2009-02-18 | 浸透水地下水放流水 | 水位(GL) | -2.6 | -2.1 | -2.5 | -3.2 | [10 empty] | -3.4 | -2.6 | -3.1 |  | 1092 | 541 | 2010-09-15 | 水質 | 水素イオン濃度(pH) | 6.8 | 6.9 | 7.6 | 6.8 | 7.5 | 7.3 | 7.2 | 7 | 8.2 | 6.7 | 7.2
821 |  | 2009-03-18 | 浸透水地下水放流水 | 水位(GL) | -2.5 | -2.1 | -2.5 | -3.2 | [10 empty] | -3.4 | -2.6 | -3 |  | 1107 | 523 | 2010-10-13 | 水質 | 水素イオン濃度(pH) | 6.8 | 7.2 | 7.5 | 7.1 |  |  | 7.2 | 8.8 | 8.4 | 7 | 7.3
681 |  | 2008-08-22 | 浸透水地下水放流水 | 水位(GL) | -2.7 | -2.2 | -4.5 | -3.1 | [10 empty] | -3.3 | 肩.6 | -3 |  | 1122 | 505 | 2010-11-17 | 水質 | 水素イオン濃度(pH) | 6.9 | 7.2 | 7.6 | 7.2 | 7.5 | 7.5 | 7.3 | 8.7 | 8.5 | 7.2 | 7.3
581 |  | 2008-03-12 | 浸透水地下水放流水 | 水位(GL) | -2.7 | -3.5 | -4.2 | -3 | [10 empty] | -3.8 | -1.7 | -2.5 |  | 1137 | 487 | 2010-12-14 | 水質 | 水素イオン濃度(pH) | 6.9 | 7.1 | 7.6 | 6.9 |  |  | 7.2 | 7.4 | 8.5 | 7 | 7.3
601 |  | 2008-04-16 | 浸透水地下水放流水 | 水位(GL) | -2.4 | -3.4 | -4 | -3 | [10 empty] | -3.7 | -1.6 | -2.3 |  | 1152 | 469 | 2011-01-19 | 水質 | 水素イオン濃度(pH) | 7 | 7.1 | 7.6 | 7.1 |  |  | 7.1 | 8 | 8.5 | 7.1 | 7.4
661 |  | 2008-07-17 | 浸透水地下水放流水 | 水位(GL) | -2.2 | -3.2 | -4 | -3 | [10 empty] | -3.5 | -1.5 | -2.9 |  | 1167 | 451 | 2011-02-16 | 水質 | 水素イオン濃度(pH) | 6.9 | 7.2 | 7.6 | 7.1 |  |  | 7.2 | 8 | 8.4 | 7 | 7.5
741 |  | 2008-11-13 | 浸透水地下水放流水 | 水位(GL) | -2.3 | -2 | -2.8 | -2.9 | [10 empty] | -3.4 | -2.5 | -2.9 |  | 1182 | 433 | 2011-04-20 | 水質 | 水素イオン濃度(pH) | 7 | 7.4 | 7.7 | 7.2 | 7.7 | 7.3 | 7.2 | 8.2 | 8.5 | 7.2 | 7.4 | 7.1 | 7 | 8
421 |  | 2007-04-18 | 浸透水地下水放流水 | 水位(GL) | -2.5 | -3.3 | -4 | -2.8 | [10 empty] | -3.6 | -1.6 | -2.3 |  | 1197 | 415 | 2011-05-11 | 水質 | 水素イオン濃度(pH) | 7 | 7.4 | 7.6 | 7.2 | 8 | 7.2 | 7.2 | 8.2 | 8.3 | 7.4 | 7.5 | 7.3 | 7 | 8.1
441 |  | 2007-05-16 | 浸透水地下水放流水 | 水位(GL) | -2.4 | -3.3 | -4 | -2.8 | [10 empty] | -3.6 | -1.6 | -2.3 |  | 1212 | 397 | 2011-06-13 | 水質 | 水素イオン濃度(pH) | 6.9 | 7.3 | 7.5 | 7.2 | 8 | 7.1 | 7 | 7.6 | 8.5 | 7.3 | 7.4 | 7.6 | 7.2 | 8.1
461 |  | 2007-06-13 | 浸透水地下水放流水 | 水位(GL) | -2.4 | -3.3 | -3.9 | -2.8 | [10 empty] | -3.6 | -1.5 | -2.2 |  | 1227 | 379 | 2011-07-11 | 水質 | 水素イオン濃度(pH) | 6.9 | 7.4 | 7.6 | 7.1 | 6.9 | 7.2 | 7.2 | 7 | 8.4 | 7.3 | 7.4 | 7.7 | 7.4 | 8.2
541 |  | 2008-01-17 | 浸透水地下水放流水 | 水位(GL) | -2.4 | -3.3 | -3.9 | -2.8 | [10 empty] | -3.5 | -1.5 | -2.2 |  | 1242 | 361 | 2011-08-08 | 水質 | 水素イオン濃度(pH) | 6.8 | 7.3 | 7.5 | 7.2 | 7.6 | 7.1 | 7.1 | 7 | 8.3 | 7.2 | 7.3 | 7.4 | 7.2 | 7.8
561 |  | 2008-02-13 | 浸透水地下水放流水 | 水位(GL) | -2.4 | -3.3 | -3.9 | -2.8 | [10 empty] | -3.6 | -1.5 | -2.2 |  | 1257 | 343 | 2011-09-12 | 水質 | 水素イオン濃度(pH) | 7 | 7.4 | 7.7 | 7.2 | 7.6 | 7 | 7.2 | 7.6 | 8.2 | 7.2 | 7.4 | 7.5 | 7.4 | 7.7
233 |  | 2006-06-14 | 浸透水地下水放流水 | 水位(GL) | -2.2 | -3.3 | -3.9 | -2.8 | [10 empty] | -3.5 | -1.4 | -2.2 |  | 1272 | 325 | 2011-10-11 | 水質 | 水素イオン濃度(pH) | 6.9 | 7.2 | 7.6 | 7.2 | 7.3 | 7 | 7 | 7.5 | 8.3 | 7.2 | 7.3 | 7.4 | 7.3 | 7.9
721 |  | 2008-10-17 | 浸透水地下水放流水 | 水位(GL) | -2.1 | -1.8 | -3.9 | -2.8 | [10 empty] | -3.1 | -2.4 | -2.8 |  | 1287 | 307 | 2011-11-07 | 水質 | 水素イオン濃度(pH) | 6.9 | 7 | 7.6 | 7.1 |  |  | 7 | 7.8 | 8.1 | 7.2 | 7.3 | 7.3 | 7.2 | 7.7
214 |  | 2006-05-17 | 浸透水地下水放流水 | 水位(GL) | -2.5 | -3.3 | -3.9 | -2.7 | [10 empty] | -3.6 | -1.6 | -2.3 |  | 1302 | 289 | 2011-12-12 | 水質 | 水素イオン濃度(pH) | 7 | 7.1 | 7.6 | 7.2 | 7.7 | 7 | 7 | 7.3 | 8 | 7.2 | 7.5 | 7.3 | 7.1 | 7.8
196 |  | 2006-04-19 | 浸透水地下水放流水 | 水位(GL) | -2.4 | -3.2 | -3.9 | -2.7 | [10 empty] | -3.5 | -1.5 | -2.2 |  | 1317 | 271 | 2012-01-10 | 水質 | 水素イオン濃度(pH) | 7 | 7.2 | 7.7 | 7.2 | 7.7 | 7.1 | 7.1 | 7.8 | 8.2 | 7.2 | 7.5 | 7.3 | 7 | 7.4
621 |  | 2008-05-14 | 浸透水地下水放流水 | 水位(GL) | -2.2 | -3.1 | -3.8 | -2.6 | [10 empty] | -3.4 | -1.5 | -2.2 |  | 1332 | 253 | 2012-02-08 | 水質 | 水素イオン濃度(pH) | 6.9 | 7.2 | 7.6 | 7 | 7.6 | 7.1 | 7.1 | 7.3 | 8.2 | 6.6 | 7.5 | 7.2 | 7 | 7.4
401 |  | 2007-03-07 | 浸透水地下水放流水 | 水位(GL) | -2.3 | -3.2 | -3.8 | -2.5 | [10 empty] | -3.4 | -1.5 | -2.1 |  | 1347 | 231 | 2012-03-12 | 水質 | 水素イオン濃度(pH) | 6.6 | 6.8 | 7.3 | 6.9 | 6.6 | 6.8 | 6.8 | 6.8 | 8.3 | 6.2 | 7 | 6.9 | 6.7 | 7.2
521 |  | 2007-12-12 | 浸透水地下水放流水 | 水位(GL) | -2.2 | -3.1 | -3.8 | -2.5 | [10 empty] | -3.4 | -1.5 | -2.2 |  | 1362 | 209 | 2012-04-23 | 水質 | 水素イオン濃度(pH) | 7.1 | 7.4 | 7.7 | 7.3 | 8 | 7.2 | 7.2 | 7.8 | 8.4 | 7.3 | 7.6 | 7.4 | 7.1 | 7.8
290 |  | 2006-09-14 | 浸透水地下水放流水 | 水位(GL) | -1.8 | -3.1 | -3.8 | -2.5 | [10 empty] | -3.2 | -1.4 | -1.6 |  | 1377 | 191 | 2012-05-14 | 水質 | 水素イオン濃度(pH) | 6.9 | 7.3 | 7.6 | 7.2 | 8 | 7.1 | 7.1 | 7.3 | 8.4 | 7.2 | 7.4 | 7.4 | 7.1 | 8.1
701 |  | 2008-09-17 | 浸透水地下水放流水 | 水位(GL) | -2 | -1.5 | -3.6 | -2.5 | [10 empty] | -2.8 | -2.3 | -2.6 |  | 1392 | 173 | 2012-06-11 | 水質 | 水素イオン濃度(pH) | 6.8 | 7 | 7.7 | 7 | 7.4 | 7.2 | 7.2 | 7.4 | 8.4 | 7 | 7.3 | 7 | 7.2 | 8
641 |  | 2008-06-18 | 浸透水地下水放流水 | 水位(GL) | -2 | -3 | -3.6 | -2.4 | [10 empty] | -3.2 | -1.4 | -2.1 |  | 1407 | 155 | 2012-07-09 | 水質 | 水素イオン濃度(pH) | 7 | 7 | 7.6 | 7.1 | 7.2 | 7.1 | 7.1 | 7.6 | 8.4 | 7 | 7.3 | 7.4 | 7.3 | 7.7
252 |  | 2006-07-13 | 浸透水地下水放流水 | 水位(GL) | -1.9 | -2.9 | -3.5 | -2.4 | [10 empty] | -3 | -1.2 | -1.8 |  | 1422 | 137 | 2012-08-06 | 水質 | 水素イオン濃度(pH) | 6.9 | 7.3 | 7.7 | 7.2 | 7.8 | 7.2 | 7.2 | 8.4 | 8.5 | 7.2 | 7.4 | 7.4 | 7 | 7.8
383 |  | 2007-02-15 | 浸透水地下水放流水 | 水位(GL) | -2.1 | -3 | -3.7 | -2.3 | [10 empty] | -3.3 | -1.3 | -2 |  | 1437 | 119 | 2012-09-10 | 水質 | 水素イオン濃度(pH) | 7 | 7.3 | 7.8 | 7.3 | 7.6 | 7.2 | 7.2 | 8.2 | 8.3 | 7.3 | 7.6 | 7.3 | 7.1 | 8.3
501 |  | 2007-10-17 | 浸透水地下水放流水 | 水位(GL) | -1.9 | -3 | -3.6 | -2.2 | [10 empty] | -3.2 | -1.4 | -2 |  | 1452 | 101 | 2012-10-09 | 水質 | 水素イオン濃度(pH) | 6.9 | 7 | 7.6 | 7.2 | 7.5 | 7.1 | 7.1 | 7 | 8 | 7.1 | 7.3 | 7.6 | 7 | 8.2
481 |  | 2007-07-18 | 浸透水地下水放流水 | 水位(GL) | -1.7 | -2.6 | -3.3 | -2.2 | [10 empty] | -2.6 | -1 | -1.7 |  | 1467 | 83 | 2012-11-12 | 水質 | 水素イオン濃度(pH) | 6.8 | 7 | 7.6 | 7 | 7.4 | 7 | 7.1 | 7.1 | 8.2 | 7.1 | 7.3 | 7.2 | 7.4 | 7.1
328 |  | 2006-11-15 | 浸透水地下水放流水 | 水位(GL) | -1.7 | -2.8 | -3.6 | -2.1 | [10 empty] | -3 | -1.4 | -1.8 |  | 1482 | 65 | 2012-12-10 | 水質 | 水素イオン濃度(pH) | 6.9 | 7.1 | 7.7 | 7.2 | 7.6 | 7.2 | 7.1 | 7.8 | 8.2 | 7.2 | 7.4 | 7.4 | 7.1 | 7.2
347 |  | 2006-12-13 | 浸透水地下水放流水 | 水位(GL) | -1.8 | -2.8 | -3.5 | -2 | [10 empty] | -3 | -1.3 | -1.8 |  | 1497 | 47 | 2013-01-15 | 水質 | 水素イオン濃度(pH) | 7 | 7.2 | 7.7 | 7.3 | 7.8 | 7.2 | 7.2 | 7.8 | 8.5 | 7.3 | 7.5 | 7.3 | 7 | 7.5
365 |  | 2007-01-17 | 浸透水地下水放流水 | 水位(GL) | -1.8 | -2.8 | -3.5 | -2 | [10 empty] | -2.9 | -1.3 | -1.8 |  | 1512 | 29 | 2013-02-12 | 水質 | 水素イオン濃度(pH) | 7 | 7.2 | 7.6 | 7.4 | 7.7 | 7.2 | 7.1 | 7.4 | 8.4 | 7.4 | 7.5 | 7.2 | 7 | 7.6
271 |  | 2006-08-17 | 浸透水地下水放流水 | 水位(GL) | -1.7 | -2.8 | -3.5 | -2 | [10 empty] | -3 | -1.4 | -1.8 |  | 1527 | 8 | 2013-03-04 | 水質 | 水素イオン濃度(pH) | 7 | 7.3 | 7.6 | 7.2 | 7.6 | 7.1 | 7 | 7.8 | 8.4 | 7.3 | 7.5 | 7.3 | 7 | 7.4
309 |  | 2006-10-19 | 浸透水地下水放流水 | 水位(GL) | -1.6 | -2.7 | -3.4 | -1.8 | [10 empty] | -2.8 | -1.3 | -1.7 |  | 200 |  | 2006-04-19 | 水質 | 全有機炭素量(TOC) | 15 | 37 | 39 | 110 | [10 empty] | 68 | 35 | 140
794 |  | 2009-01-14 | 発生ガス | 発生ガス量(ℓ/min) | 0 | 0.3 | 0 | 0 | [10 empty] | 0.01 | 0.04 | 0.23 |  | 218 |  | 2006-05-17 | 水質 | 全有機炭素量(TOC) | 17 | 33 | 53 | 120 | [10 empty] | 68 | 31 | 170
323 |  | 2006-10-19 | 発生ガス | 発生ガス量(ℓ/min) | 0.01 | 0.9 | 0.5 | 0.02 | [10 empty] | 0.1 | 0.007 | 0.02 |  | 237 |  | 2006-06-14 | 水質 | 全有機炭素量(TOC) | 12 | 32 | 36 | 120 | [10 empty] | 64 | 12 | 120
754 |  | 2008-11-13 | 発生ガス | 発生ガス量(ℓ/min) | 0 | 0.28 | 0.7 | 0.08 | [10 empty] | 0 | 0 | 0 |  | 256 |  | 2006-07-13 | 水質 | 全有機炭素量(TOC) | 7.4 | 31 | 40 | 180 | [10 empty] | 48 | 8.7 | 47
789 |  | 2009-01-14 | 浸透水地下水放流水 | 硫酸イオン(mg/ℓ) | 4.5 | 1.9 | 0.7 | 0.1 | [10 empty] | 0.2 | 0.2 | 120 |  | 275 |  | 2006-08-17 | 水質 | 全有機炭素量(TOC) | 19 | 35 | 60 | 88 | [10 empty] | 64 | 11 | 79
829 |  | 2009-03-18 | 浸透水地下水放流水 | 硫酸イオン(mg/ℓ) | 4.6 | 0.1未満 | 0.7 | 0.1 | [10 empty] | 0.95 | 0.2 | 140 |  | 294 |  | 2006-09-14 | 水質 | 全有機炭素量(TOC) | 8.7 | 36 | 42 | 86 | [10 empty] | 34 | 11 | 23
324 |  | 2006-10-19 | 発生ガス | 硫化水素(ppm) | 0.2未満 | 8 | 1 | 0.2 | [10 empty] | 26 | 0.2未満 | 10 |  | 313 |  | 2006-10-19 | 水質 | 全有機炭素量(TOC) | 13 | 48 | 53 | 85 | [10 empty] | 31 | 12 | 55
414 |  | 2007-03-07 | 発生ガス | 発生ガス量(ℓ/min) | 0.4 | 0.4 | 1.2 | 0.2 | [10 empty] | 0.01 | 0.1 | 0.9 |  | 332 |  | 2006-11-15 | 水質 | 全有機炭素量(TOC) | 9.5 | 44 | 46 | 78 | [10 empty] | 46 | 18 | 78
809 |  | 2009-02-18 | 浸透水地下水放流水 | 硫酸イオン(mg/ℓ) | 7.4 | 0.1 | 2.4 | 0.2 | [10 empty] | 53 | 0.4 | 380 |  | 351 |  | 2006-12-13 | 水質 | 全有機炭素量(TOC) | 17 | 26 | 44 | 83 | [10 empty] | 36 | 17 | 81
654 |  | 2008-06-18 | 発生ガス | 発生ガス量(ℓ/min) | 0.02 | 0.28 | 0.14 | 0.26 | [10 empty] | 0 | 0 | 0.025 |  | 369 |  | 2007-01-17 | 水質 | 全有機炭素量(TOC) | 12 | 24 | 42 | 88 | [10 empty] | 35 | 17 | 67
814 |  | 2009-02-18 | 発生ガス | 発生ガス量(ℓ/min) | 0 | 0.14 | 0 | 0.3 | [10 empty] | 0.01 | 0 | 0.2 |  | 387 |  | 2007-02-15 | 水質 | 全有機炭素量(TOC) | 9.3 | 33 | 50 | 120 | [10 empty] | 41 | 20 | 130
574 |  | 2008-02-13 | 発生ガス | 発生ガス量(ℓ/min) | 0.35 | 0.78 | 0.16 | 0.3 | [10 empty] | 0.01 | 0 | 0.3 |  | 405 |  | 2007-03-07 | 水質 | 全有機炭素量(TOC) | 15 | 33 | 52 | 140 | [10 empty] | 42 | 29 | 150
769 |  | 2008-12-17 | 浸透水地下水放流水 | 硫酸イオン(mg/ℓ) | 3.4 | 0.1 | 1.7 | 0.3 | [10 empty] | 0.3 | 0.2 | 230 |  | 425 |  | 2007-04-18 | 水質 | 全有機炭素量(TOC) | 15 | 31 | 45 | 100 | [10 empty] | 47 | 37 | 210
285 |  | 2006-08-17 | 発生ガス | 発生ガス量(ℓ/min) | 0.02 | 0.4 | 2 | 0.3 | [10 empty] | 0.03 | 0.003 | 1.3 |  | 445 |  | 2007-05-16 | 水質 | 全有機炭素量(TOC) | 15 | 41 | 48 | 110 | [10 empty] | 78 | 37 | 210
556 |  | 2008-02-13 | 気温(℃) | 気温(℃) | -0.5 | 0.5 | 2.1 | 0.3 | [10 empty] | -0.5 | 0.5 | -0.5 |  | 465 |  | 2007-06-13 | 水質 | 全有機炭素量(TOC) | 9.1 | 33 | 39 | 110 | [10 empty] | 56 | 18 | 160
749 |  | 2008-11-13 | 浸透水地下水放流水 | 硫酸イオン(mg/ℓ) | 0.8 | 0.3 | 3.1 | 0.3 | [10 empty] | 0.7 | 0.4 | 83 |  | 485 |  | 2007-07-18 | 水質 | 全有機炭素量(TOC) | 5.7 | 28 | 44 | 89 | [10 empty] | 36 | 11 | 34
266 |  | 2006-07-13 | 発生ガス | 発生ガス量(ℓ/min) | 0.02 | 1.2 | 0.8 | 0.4 | [10 empty] | 0.03 | 0.008 | 0.8 |  | 505 |  | 2007-10-17 | 水質 | 全有機炭素量(TOC) | 12 | 24 | 45 | 63 | [10 empty] | 34 | 12 | 49
434 |  | 2007-04-18 | 発生ガス | 発生ガス量(ℓ/min) | 0.4 | 0.4 | 0.9 | 0.4 | [10 empty] | 0.01 | 0.008 | 1.3 |  | 525 |  | 2007-12-12 | 水質 | 全有機炭素量(TOC) | 12 | 30 | 47 | 78 | [10 empty] | 33 | 22 | 77
714 |  | 2008-09-17 | 発生ガス | 発生ガス量(ℓ/min) | 0 | 0.22 | 0.9 | 0.52 | [10 empty] | 0 | 0.03 | 0 |  | 545 |  | 2008-01-17 | 水質 | 全有機炭素量(TOC) | 15 | 29 | 40 | 84 | [10 empty] | 39 | 26 | 100
634 |  | 2008-05-14 | 発生ガス | 発生ガス量(ℓ/min) | 0.01 | 0.28 | 0.08 | 0.54 | [10 empty] | 0 | 0 | 0.25 |  | 565 |  | 2008-02-13 | 水質 | 全有機炭素量(TOC) | 19 | 32 | 45 | 130 | [10 empty] | 45 | 36 | 120
594 |  | 2008-03-12 | 発生ガス | 発生ガス量(ℓ/min) | 0.11 | 0.52 | 0.12 | 0.56 | [10 empty] | 0.02 | 0 | 0.55 |  | 585 |  | 2008-03-12 | 水質 | 全有機炭素量(TOC) | 20 | 33 | 46 | 76 | [10 empty] | 44 | 47 | 140
494 |  | 2007-07-18 | 発生ガス | 発生ガス量(ℓ/min) | 0.01 | 0.82 | 0 | 0.6 | [10 empty] | 0 | 0 | 0 |  | 605 |  | 2008-04-16 | 水質 | 全有機炭素量(TOC) | 12 | 29 | 28 | 94 | [10 empty] | 46 | 32 | 130
534 |  | 2007-12-12 | 発生ガス | 発生ガス量(ℓ/min) | 0 | 0.56 | 0.22 | 0.6 | [10 empty] | 0.02 | 0.008 | 0.175 |  | 625 |  | 2008-05-14 | 水質 | 全有機炭素量(TOC) | 6 | 31 | 48 | 74 | [10 empty] | 36 | 11 | 80
454 |  | 2007-05-16 | 発生ガス | 発生ガス量(ℓ/min) | 0.3 | 0.5 | 1 | 0.6 | [10 empty] | 0.01 | 0.008 | 0.5 |  | 645 |  | 2008-06-18 | 水質 | 全有機炭素量(TOC) | 5.8 | 29 | 53 | 80 | [10 empty] | 34 | 10 | 63
734 |  | 2008-10-17 | 発生ガス | 発生ガス量(ℓ/min) | 0 | 0.26 | 0.4 | 0.62 | [10 empty] | 0 | 0.03 | 0 |  | 665 |  | 2008-07-17 | 水質 | 全有機炭素量(TOC) | 10 | 31 | 48 | 77 | [10 empty] | 31 | 11 | 68
834 |  | 2009-03-18 | 発生ガス | 発生ガス量(ℓ/min) | 0 | 0.1 | 0 | 0.7 | [10 empty] | 0.01 | 0 | 0.2 |  | 685 |  | 2008-08-22 | 水質 | 全有機炭素量(TOC) | 9.2 | 22 | 35 | 70 | [10 empty] | 19 | 11 | 34
614 |  | 2008-04-16 | 発生ガス | 発生ガス量(ℓ/min) | 0.11 | 0.24 | 0.04 | 0.7 | [10 empty] | 0.01 | 0.02 | 0.38 |  | 705 |  | 2008-09-17 | 水質 | 全有機炭素量(TOC) | 8.9 | 25 | 58 | 64 | [10 empty] | 20 | 10 | 34
554 |  | 2008-01-17 | 発生ガス | 発生ガス量(ℓ/min) | 0.18 | 1.3 | 0.04 | 0.72 | [10 empty] | 0 | 0 | 0.25 |  | 725 |  | 2008-10-17 | 水質 | 全有機炭素量(TOC) | 10 | 26 | 53 | 59 | [10 empty] | 21 | 13 | 39
694 |  | 2008-08-22 | 発生ガス | 発生ガス量(ℓ/min) | 0 | 0.46 | 0.16 | 0.72 | [10 empty] | 0.11 | 0.18 | 0.1 |  | 745 |  | 2008-11-13 | 水質 | 全有機炭素量(TOC) | 11 | 25 | 46 | 60 | [10 empty] | 24 | 15 | 83
514 |  | 2007-10-17 | 発生ガス | 発生ガス量(ℓ/min) | 0 | 0.7 | 0.16 | 0.76 | [10 empty] | 0.01 | 0.03 | 0.45 |  | 765 |  | 2008-12-17 | 水質 | 全有機炭素量(TOC) | 17 | 28 | 44 | 65 | [10 empty] | 25 | 27 | 60
774 |  | 2008-12-17 | 発生ガス | 発生ガス量(ℓ/min) | 0 | 0 | 0 | 0.78 | [10 empty] | 0 | 0.14 | 0.18 |  | 785 |  | 2009-01-14 | 水質 | 全有機炭素量(TOC) | 18 | 31 | 46 | 74 | [10 empty] | 28 | 54 | 74
378 |  | 2007-01-17 | 発生ガス | 発生ガス量(ℓ/min) | 0.006 | 0.5 | 0.4 | 0.8 | [10 empty] | 0.007 | 0.01 | 1.2 |  | 805 |  | 2009-02-18 | 水質 | 全有機炭素量(TOC) | 20 | 29 | 42 | 76 | [10 empty] | 29 | 38 | 66
674 |  | 2008-07-17 | 発生ガス | 発生ガス量(ℓ/min) | 0.01 | 0.32 | 0.68 | 0.8 | [10 empty] | 0 | 0 | 0.68 |  | 825 |  | 2009-03-18 | 水質 | 全有機炭素量(TOC) | 19 | 32 | 41 | 80 | [10 empty] | 29 | 37 | 72
669 |  | 2008-07-17 | 浸透水地下水放流水 | 硫酸イオン(mg/ℓ) | 75 | 0.2 | 8.2 | 0.8 | [10 empty] | 0.6 | 3.9 | 2 |  |  |  | 2004-01-14 | 水質 | 電気伝導率(mS/m) | 420 | 280 | [12 empty] | 480 |  | 1300
474 |  | 2007-06-13 | 発生ガス | 発生ガス量(ℓ/min) | 0.2 | 0.8 | 0.5 | 0.9 | [10 empty] | 0.01 | 0.02 | 0.2 |  |  |  | 2004-02-25 | 水質 | 電気伝導率(mS/m) | 420 | 270 | [12 empty] | 500 |  | 1300
529 |  | 2007-12-12 | 浸透水地下水放流水 | 硫酸イオン(mg/ℓ) | 0.3 | 0.2未満 | 4.7 | 0.9 | [10 empty] | 2.4 | 0.3 | 0.2未満 |  |  |  | 2004-03-18 | 水質 | 電気伝導率(mS/m) | 440 | 260 | [12 empty] | 520 |  | 1300
360 |  | 2006-12-13 | 発生ガス | 発生ガス量(ℓ/min) | 0.01 | 0.6 | 0.5 | 1 | [10 empty] | 0.06 | 0.05 | 0.01 |  | 201 |  | 2006-04-19 | 水質 | 電気伝導率(mS/m) | 200 | 180 | 200 | 460 | [10 empty] | 350 | 220 | 440
247 |  | 2006-06-14 | 発生ガス | 発生ガス量(ℓ/min) | 0.3 | 0.9 | 0.7 | 1 | [10 empty] | 0.002 | 0.04 | 0.7 |  | 219 |  | 2006-05-17 | 水質 | 電気伝導率(mS/m) | 210 | 180 | 200 | 450 | [10 empty] | 350 | 200 | 440
304 |  | 2006-09-14 | 発生ガス | 発生ガス量(ℓ/min) | 0.01 | 1.2 | 1.2 | 1 | [10 empty] | 0.1 | 0.008 | 0.06 |  | 238 |  | 2006-06-14 | 水質 | 電気伝導率(mS/m) | 180 | 180 | 170 | 450 | [10 empty] | 330 | 150 | 380
396 |  | 2007-02-15 | 発生ガス | 発生ガス量(ℓ/min) | 0.4 | 0.5 | 1.3 | 1 | [10 empty] | 0.02 | 0.008 | 1.7 |  | 257 |  | 2006-07-13 | 水質 | 電気伝導率(mS/m) | 120 | 170 | 190 | 550 | [10 empty] | 270 | 130 | 240
228 |  | 2006-05-17 | 発生ガス | 発生ガス量(ℓ/min) | 0.4 | 0.9 | 1.3 | 1 | [10 empty] | 0.008 | 0.007 | 1 |  | 276 |  | 2006-08-17 | 水質 | 電気伝導率(mS/m) | 160 | 200 | 220 | 400 | [10 empty] | 320 | 120 | 270
737 |  | 2008-11-13 | 浸透水地下水放流水 | ふっ素 | 0.57 | 1.4 | 1.3 | 1 | [10 empty] | 1.7 | 0.22 | 1.2 |  | 295 |  | 2006-09-14 | 水質 | 電気伝導率(mS/m) | 130 | 180 | 180 | 370 | [10 empty] | 220 | 110 | 130
342 |  | 2006-11-15 | 発生ガス | 発生ガス量(ℓ/min) | 0.02 | 0.5 | 1.5 | 1 | [10 empty] | 0.07 | 0.0008 | 0.01 |  | 314 |  | 2006-10-19 | 水質 | 電気伝導率(mS/m) | 140 | 170 | 220 | 380 | [10 empty] | 260 | 130 | 220
241 |  | 2006-06-14 | 浸透水地下水放流水 | 硫酸イオン(mg/ℓ) | 120 | 0.2未満 | 38 | 1 | [10 empty] | 13 | 60 | 62 |  | 333 |  | 2006-11-15 | 水質 | 電気伝導率(mS/m) | 120 | 180 | 210 | 370 | [10 empty] | 240 | 140 | 270
209 |  | 2006-04-19 | 発生ガス | 発生ガス量(ℓ/min) | 0.3 | 0.4 | 1.2 | 1.1 | [10 empty] | 0.008 | 0.008 | 1 |  | 352 |  | 2006-12-13 | 水質 | 電気伝導率(mS/m) | 150 | 170 | 210 | 350 | [10 empty] | 220 | 140 | 260
569 |  | 2008-02-13 | 浸透水地下水放流水 | 硫酸イオン(mg/ℓ) | 2.2 | ＜0.2 | 18 | 1.6 | [10 empty] | 0.9 | 0.4 | 4.4 |  | 370 |  | 2007-01-17 | 水質 | 電気伝導率(mS/m) | 150 | 160 | 200 | 370 | [10 empty] | 230 | 150 | 270
729 |  | 2008-10-17 | 浸透水地下水放流水 | 硫酸イオン(mg/ℓ) | 11 | 40 | 3.8 | 1.8 | [10 empty] | 47 | 6.6 | 260 |  | 388 |  | 2007-02-15 | 水質 | 電気伝導率(mS/m) | 140 | 180 | 200 | 460 | [10 empty] | 250 | 160 | 390
322 |  | 2006-10-19 | 発生ガス | 二酸化炭素(%) | 0.3 | 4 | 2 | 2 | [10 empty] | 7 | 0.5 | 8 |  | 406 |  | 2007-03-07 | 水質 | 電気伝導率(mS/m) | 160 | 170 | 200 | 460 | [10 empty] | 250 | 170 | 400
571 |  | 2008-02-13 | 発生ガス | 孔内温度(管頭下1m)(℃) | 4.4 | 2.6 | 4.4 | 2 | [10 empty] | 3 | 4.1 | 8.2 |  | 426 |  | 2007-04-18 | 水質 | 電気伝導率(mS/m) | 180 | 170 | 190 | 390 | [10 empty] | 270 | 210 | 530
577 |  | 2008-03-12 | 浸透水地下水放流水 | ふっ素 | 0.57 | 0.95 | 0.89 | 2.1 | [10 empty] | 1.1 | 0.44 | 0.84 |  | 446 |  | 2007-05-16 | 水質 | 電気伝導率(mS/m) | 180 | 170 | 190 | 390 | [10 empty] | 280 | 180 | 490
697 |  | 2008-09-17 | 浸透水地下水放流水 | ふっ素 | 0.4 | 0.86 | 1.4 | 2.1 | [10 empty] | 0.86 | 0.16 | 0.7 |  | 466 |  | 2007-06-13 | 水質 | 電気伝導率(mS/m) | 170 | 170 | 180 | 420 | [10 empty] | 300 | 150 | 440
797 |  | 2009-02-18 | 浸透水地下水放流水 | ふっ素 | 0.7 | 1.2 | 1.5 | 2.1 | [10 empty] | 1.3 | 0.42 | 0.91 |  | 486 |  | 2007-07-18 | 水質 | 電気伝導率(mS/m) | 110 | 150 | 180 | 350 | [10 empty] | 220 | 110 | 150
677 |  | 2008-08-22 | 浸透水地下水放流水 | ふっ素 | 0.43 | 1.1 | 0.85 | 2.2 | [10 empty] | 0.83 | 0.17 | 0.68 |  | 506 |  | 2007-10-17 | 水質 | 電気伝導率(mS/m) | 130 | 170 | 190 | 310 | [10 empty] | 200 | 120 | 210
817 |  | 2009-03-18 | 浸透水地下水放流水 | ふっ素 | 0.52 | 0.84 | 1.1 | 2.2 | [10 empty] | 1 | 0.28 | 0.62 |  | 526 |  | 2007-12-12 | 水質 | 電気伝導率(mS/m) | 140 | 170 | 190 | 400 | [10 empty] | 210 | 150 | 280
757 |  | 2008-12-17 | 浸透水地下水放流水 | ふっ素 | 0.47 | 0.96 | 1.2 | 2.2 | [10 empty] | 0.93 | 0.45 | 0.81 |  | 546 |  | 2008-01-17 | 水質 | 電気伝導率(mS/m) | 140 | 170 | 200 | 370 | [10 empty] | 240 | 170 | 300
589 |  | 2008-03-12 | 浸透水地下水放流水 | 硫酸イオン(mg/ℓ) | 0.3 | 0.2未満 | 31 | 2.2 | [10 empty] | 0.5 | 0.2未満 | 0.7 |  | 566 |  | 2008-02-13 | 水質 | 電気伝導率(mS/m) | 180 | 170 | 200 | 470 | [10 empty] | 250 | 200 | 350
617 |  | 2008-05-14 | 浸透水地下水放流水 | ふっ素 | 0.44 | 1 | 1 | 2.3 | [10 empty] | 1.1 | 0.28 | 0.89 |  | 586 |  | 2008-03-12 | 水質 | 電気伝導率(mS/m) | 190 | 160 | 200 | 340 | [10 empty] | 250 | 220 | 380
777 |  | 2009-01-14 | 浸透水地下水放流水 | ふっ素 | 0.51 | 1.1 | 1.1 | 2.3 | [10 empty] | 1 | 1.2 | 0.74 |  | 606 |  | 2008-04-16 | 水質 | 電気伝導率(mS/m) | 260 | 280 | 160 | 400 | [10 empty] | 270 | 210 | 400
637 |  | 2008-06-18 | 浸透水地下水放流水 | ふっ素 | 0.38 | 1 | 1.3 | 2.3 | [10 empty] | 1.1 | 0.15 | 0.68 |  | 626 |  | 2008-05-14 | 水質 | 電気伝導率(mS/m) | 180 | 160 | 200 | 360 | [10 empty] | 240 | 160 | 360
597 |  | 2008-04-16 | 浸透水地下水放流水 | ふっ素 | 0.5 | 1.1 | 0.73 | 2.4 | [10 empty] | 1.2 | 0.39 | 1.3 |  | 646 |  | 2008-06-18 | 水質 | 電気伝導率(mS/m) | 140 | 170 | 210 | 360 | [10 empty] | 230 | 130 | 250
417 |  | 2007-04-18 | 浸透水地下水放流水 | ふっ素 | 0.6 | 1 | 1 | 2.4 | [10 empty] | 1.2 | 0.5 | 1.2 |  | 666 |  | 2008-07-17 | 水質 | 電気伝導率(mS/m) | 140 | 170 | 200 | 350 | [10 empty] | 240 | 130 | 260
717 |  | 2008-10-17 | 浸透水地下水放流水 | ふっ素 | 0.39 | 1.1 | 1.2 | 2.4 | [10 empty] | 0.8 | 0.19 | 0.65 |  | 686 |  | 2008-08-22 | 水質 | 電気伝導率(mS/m) | 150 | 150 | 170 | 320 | [10 empty] | 190 | 120 | 250
551 |  | 2008-01-17 | 発生ガス | 孔内温度(管頭下1m)(℃) | 5.9 | 4.6 | 4.4 | 2.4 | [10 empty] | 4.5 | 6.4 | 8.9 |  | 706 |  | 2008-09-17 | 水質 | 電気伝導率(mS/m) | 140 | 160 | 240 | 310 | [10 empty] | 180 | 130 | 230
477 |  | 2007-07-18 | 浸透水地下水放流水 | ふっ素 | 0.5 | 1 | 1 | 2.5 | [10 empty] | 1 | 0.2 | 0.7 |  | 726 |  | 2008-10-17 | 水質 | 電気伝導率(mS/m) | 140 | 170 | 220 | 200 | [10 empty] | 170 | 130 | 230
437 |  | 2007-05-16 | 浸透水地下水放流水 | ふっ素 | 0.6 | 1.1 | 1 | 2.5 | [10 empty] | 1.2 | 0.5 | 1.1 |  | 746 |  | 2008-11-13 | 水質 | 電気伝導率(mS/m) | 150 | 170 | 200 | 310 | [10 empty] | 170 | 140 | 310
497 |  | 2007-10-17 | 浸透水地下水放流水 | ふっ素 | 0.5 | 1 | 1.2 | 2.5 | [10 empty] | 1 | 0.2 | 0.7 |  | 766 |  | 2008-12-17 | 水質 | 電気伝導率(mS/m) | 170 | 160 | 190 | 260 | [10 empty] | 200 | 170 | 280
657 |  | 2008-07-17 | 浸透水地下水放流水 | ふっ素 | 0.47 | 1.1 | 1.2 | 2.5 | [10 empty] | 1.3 | 0.13 | 0.71 |  | 786 |  | 2009-01-14 | 水質 | 電気伝導率(mS/m) | 180 | 160 | 190 | 310 | [10 empty] | 200 | 240 | 310
279 |  | 2006-08-17 | 浸透水地下水放流水 | 硫酸イオン(mg/ℓ) | 28 | 6.6 | 19 | 2.5 | [10 empty] | 0.3 | 48 | 0.4 |  | 806 |  | 2009-02-18 | 水質 | 電気伝導率(mS/m) | 190 | 160 | 200 | 360 | [10 empty] | 220 | 210 | 320
517 |  | 2007-12-12 | 浸透水地下水放流水 | ふっ素 | 0.5 | 1 | 1 | 2.6 | [10 empty] | 1 | 0.3 | 0.7 |  | 826 |  | 2009-03-18 | 水質 | 電気伝導率(mS/m) | 200 | 150 | 180 | 340 | [10 empty] | 210 | 220 | 300
457 |  | 2007-06-13 | 浸透水地下水放流水 | ふっ素 | 0.5 | 1.1 | 1 | 2.6 | [10 empty] | 1.2 | 0.3 | 1.1 |  | 841 | 852 | 2009-04-14 | 水質 | 電気伝導率(mS/m) | 210 | 140 | 170 | 430 | 69 | 410 | 200 | 120 | 86 | 720 | 170
537 |  | 2008-01-17 | 浸透水地下水放流水 | ふっ素 | 0.56 | 1 | 1.1 | 2.6 | [10 empty] | 1.1 | 0.37 | 0.79 |  | 856 | 834 | 2009-05-12 | 水質 | 電気伝導率(mS/m) | 200 | 140 | 180 | 400 | 130 | 370 | 180 | 110 | 72 | 680 | 170
549 |  | 2008-01-17 | 浸透水地下水放流水 | 硫酸イオン(mg/ℓ) | 36 | 0.2未満 | 46 | 2.6 | [10 empty] | 3.5 | 0.7 | 13 |  | 871 | 816 | 2009-06-15 | 水質 | 電気伝導率(mS/m) | 130 | 140 | 170 | 360 | 150 | 280 | 180 | 120 | 73 | 720 | 180
557 |  | 2008-02-13 | 浸透水地下水放流水 | ふっ素 | 0.59 | 0.99 | 0.94 | 2.9 | [10 empty] | 1.1 | 0.52 | 1 |  | 886 | 798 | 2009-07-14 | 水質 | 電気伝導率(mS/m) | 190 | 140 | 160 | 340 | 140 | 310 | 170 | 160 | 92 | 740 | 180
609 |  | 2008-04-16 | 浸透水地下水放流水 | 硫酸イオン(mg/ℓ) | 220 | 1.8 | 56 | 2.9 | [10 empty] | 0.79 | 1 | 80 |  | 901 | 778 | 2009-08-11 | 水質 | 電気伝導率(mS/m) | 130 | 120 | 160 | 120 | 120 | 200 | 170 | 100 | 90 | 200 | 170
1113 | 524 | 2010-10-13 | 浸透水地下水放流水 | 硫酸イオン(mg/ℓ) | 12 | 0.24 | 1 | 3.3 |  |  | 1.8 | 74 | 27 | 1 | 1.3 | [7 empty] | 916 | 760 | 2009-09-08 | 水質 | 電気伝導率(mS/m) | 140 | 140 | 170 | 400 | 140 | 360 | 170 | 160 | 77 | 740 | 92
796 |  | 2009-02-18 | 気温(℃) | 気温(℃) | 4.1 | 3.3 | 2.1 | 3.5 | [10 empty] | 1.6 | 2.8 | 2.3 |  | 931 | 742 | 2009-10-13 | 水質 | 電気伝導率(mS/m) | 150 | 130 | 160 | 320 | 130 | 260 | 200 | 120 | 85 | 760 | 180
718 |  | 2008-10-17 | 浸透水地下水放流水 | ほう素 | 0.3 | 1.5 | 5.7 | 3.7 | [10 empty] | 1.4 | 0.4 | 2.1 |  | 946 | 724 | 2009-11-19 | 水質 | 電気伝導率(mS/m) | 130 | 130 | 160 | 200 | 130 | 200 | 190 | 100 | 73 | 540 | 170
429 |  | 2007-04-18 | 浸透水地下水放流水 | 硫酸イオン(mg/ℓ) | 55 | 0.2未満 | 48 | 4 | [10 empty] | 1.7 | 0.7 | 1.4 |  | 961 | 706 | 2009-12-21 | 水質 | 電気伝導率(mS/m) | 160 | 140 | 180 | 300 | 140 | 210 | 220 | 170 | 77 | 820 | 170
758 |  | 2008-12-17 | 浸透水地下水放流水 | ほう素 | 0.9 | 1.8 | 4.5 | 4.2 | [10 empty] | 1.4 | 0.8 | 3 |  | 976 | 688 | 2010-01-15 | 水質 | 電気伝導率(mS/m) | 200 | 150 | 170 | 310 | 150 | 280 | 270 | 230 | 93 | 790 | 170
498 |  | 2007-10-17 | 浸透水地下水放流水 | ほう素 | 0.5 | 1.6 | 5 | 4.3 | [10 empty] | 2.2 | 0.4 | 2 |  | 991 | 670 | 2010-02-17 | 水質 | 電気伝導率(mS/m) | 200 | 150 | 170 | 290 | 140 | 320 | 130 | 210 | 100 | 770 | 170
375 |  | 2007-01-17 | 発生ガス | 孔内温度(管頭下1m)(℃) | 6 | 7.1 | 6.3 | 4.3 | [10 empty] | 5 | 6.8 | 9 |  | 1006 | 652 | 2010-03-17 | 水質 | 電気伝導率(mS/m) | 180 | 140 | 160 | 230 | 140 | 230 | 190 | 130 | 85 | 520 | 160
678 |  | 2008-08-22 | 浸透水地下水放流水 | ほう素 | 0.4 | 1.9 | 3.5 | 4.4 | [10 empty] | 1.1 | 0.4 | 18 |  | 1021 | 634 | 2010-04-13 | 水質 | 電気伝導率(mS/m) | 93 | 120 | 140 | 83 | 60 | 170 | 180 | 110 | 70 | 200 | 150
738 |  | 2008-11-13 | 浸透水地下水放流水 | ほう素 | 0.5 | 1.8 | 4.9 | 4.4 | [10 empty] | 2.5 | 0.5 | 4.9 |  | 1036 | 616 | 2010-05-12 | 水質 | 電気伝導率(mS/m) | 150 | 150 | 150 | 95 | 67 | 220 | 170 | 120 | 72 | 690 | 150
698 |  | 2008-09-17 | 浸透水地下水放流水 | ほう素 | 0.3 | 1.7 | 6.8 | 4.4 | [10 empty] | 1.3 | 0.4 | 1.7 |  | 1051 | 598 | 2010-06-17 | 水質 | 電気伝導率(mS/m) | 140 | 120 | 170 | 280 | 82 | 200 | 250 | 170 | 65 | 800 | 150
778 |  | 2009-01-14 | 浸透水地下水放流水 | ほう素 | 1.1 | 2 | 4.7 | 4.6 | [10 empty] | 1.7 | 2.5 | 3.9 |  | 1066 | 580 | 2010-07-14 | 水質 | 電気伝導率(mS/m) | 110 | 130 | 160 | 120 | 72 | 190 | 260 | 150 | 60 | 700 | 140
509 |  | 2007-10-17 | 浸透水地下水放流水 | 硫酸イオン(mg/ℓ) | 2.6 | 0.2未満 | 5.7 | 4.6 | [10 empty] | 0.2未満 | 4.6 | 1.7 |  | 1081 | 562 | 2010-08-11 | 水質 | 電気伝導率(mS/m) | 160 | 140 | 170 | 290 | 140 | 280 | 280 | 250 | 80 | 730 | 170
393 |  | 2007-02-15 | 発生ガス | 孔内温度(管頭下1m)(℃) | 6.9 | 6.5 | 6.5 | 4.6 | [10 empty] | 6 | 6.9 | 10.1 |  | 1096 | 544 | 2010-09-15 | 水質 | 電気伝導率(mS/m) | 120 | 120 | 150 | 120 | 130 | 170 | 360 | 140 | 97 | 230 | 160
689 |  | 2008-08-22 | 浸透水地下水放流水 | 硫酸イオン(mg/ℓ) | 130 | 1.4 | 80 | 4.6 | [10 empty] | 90 | 1.4 | 580 |  | 1111 | 526 | 2010-10-13 | 水質 | 電気伝導率(mS/m) | 130 | 130 | 170 | 240 |  |  | 400 | 200 | 76 | 380 | 160
536 |  | 2008-01-17 | 気温(℃) | 気温(℃) | 2.5 | 2.5 | 4.3 | 4.7 | [10 empty] | 2.7 | 4.9 | 2.1 |  | 1126 | 508 | 2010-11-17 | 水質 | 電気伝導率(mS/m) | 190 | 140 | 170 | 240 | 140 | 410 | 460 | 220 | 71 | 680 | 160
204 |  | 2006-04-19 | 浸透水地下水放流水 | 硫酸イオン(mg/ℓ) | 130 | 0.2未満 | 74 | 4.7 | [10 empty] | 0.6 | 20 | 1.5 |  | 1141 | 490 | 2010-12-14 | 水質 | 電気伝導率(mS/m) | 190 | 130 | 170 | 120 |  |  | 500 | 200 | 69 | 620 | 170
357 |  | 2006-12-13 | 発生ガス | 孔内温度(管頭下1m)(℃) | 9.1 | 11.1 | 8.4 | 4.8 | [10 empty] | 8 | 10.4 | 12.1 |  | 1156 | 472 | 2011-01-19 | 水質 | 電気伝導率(mS/m) | 200 | 140 | 170 | 260 |  |  | 330 | 200 | 67 | 350 | 160
798 |  | 2009-02-18 | 浸透水地下水放流水 | ほう素 | 1.4 | 1.9 | 4.8 | 5 | [10 empty] | 2.3 | 1.6 | 3.5 |  | 1171 | 454 | 2011-02-16 | 水質 | 電気伝導率(mS/m) | 220 | 160 | 160 | 240 |  |  | 390 | 260 | 90 | 730 | 150
317 |  | 2006-10-19 | 浸透水地下水放流水 | 硫酸イオン(mg/ℓ) | 46 | 16 | 20 | 5.1 | [10 empty] | 7 | 31 | 2.3 |  | 1186 | 436 | 2011-04-20 | 水質 | 電気伝導率(mS/m) | 190 | 120 | 150 | 340 | 120 | 290 | 250 | 300 | 92 | 540 | 150 | 76 | 78 | 170
658 |  | 2008-07-17 | 浸透水地下水放流水 | ほう素 | 0.6 | 2.2 | 5.1 | 5.2 | [10 empty] | 2.5 | 0.4 | 3.6 |  | 1201 | 418 | 2011-05-11 | 水質 | 電気伝導率(mS/m) | 200 | 120 | 150 | 430 | 130 | 280 | 230 | 260 | 90 | 850 | 140 | 79 | 81 | 170
818 |  | 2009-03-18 | 浸透水地下水放流水 | ほう素 | 1.3 | 1.9 | 4.1 | 5.3 | [10 empty] | 2 | 1.9 | 3.5 |  | 1216 | 400 | 2011-06-13 | 水質 | 電気伝導率(mS/m) | 180 | 130 | 150 | 400 | 130 | 260 | 220 | 200 | 74 | 730 | 140 | 79 | 82 | 150
811 |  | 2009-02-18 | 発生ガス | 孔内温度(管頭下1m)(℃) | 6 | 6.2 | 5.2 | 5.3 | [10 empty] | 5.6 | 5.2 | 7.8 |  | 1231 | 382 | 2011-07-11 | 水質 | 電気伝導率(mS/m) | 130 | 120 | 150 | 140 | 92 | 220 | 230 | 140 | 72 | 700 | 150 | 81 | 78 | 120
578 |  | 2008-03-12 | 浸透水地下水放流水 | ほう素 | 1.4 | 2.5 | 6.3 | 5.3 | [10 empty] | 3.5 | 2.4 | 7.2 |  | 1246 | 364 | 2011-08-08 | 水質 | 電気伝導率(mS/m) | 120 | 120 | 150 | 390 | 130 | 240 | 220 | 130 | 70 | 710 | 170 | 80 | 83 | 150
709 |  | 2008-09-17 | 浸透水地下水放流水 | 硫酸イオン(mg/ℓ) | 32 | 1.6 | 8.9 | 5.3 | [10 empty] | 7.8 | 6.3 | 300 |  | 1261 | 346 | 2011-09-12 | 水質 | 電気伝導率(mS/m) | 160 | 120 | 160 | 310 | 97 | 260 | 250 | 260 | 110 | 730 | 140 | 80 | 82 | 170
649 |  | 2008-06-18 | 浸透水地下水放流水 | 硫酸イオン(mg/ℓ) | 130 | 0.2 | 8.8 | 5.4 | [10 empty] | 43 | 23 | 120 |  | 1276 | 328 | 2011-10-11 | 水質 | 電気伝導率(mS/m) | 120 | 110 | 150 | 340 | 96 | 210 | 200 | 180 | 75 | 630 | 150 | 79 | 80 | 120
478 |  | 2007-07-18 | 浸透水地下水放流水 | ほう素 | 0.2 | 1.8 | 5 | 5.5 | [10 empty] | 2 | 0.3 | 1.2 |  | 1291 | 310 | 2011-11-07 | 水質 | 電気伝導率(mS/m) | 140 | 110 | 150 | 410 |  |  | 290 | 250 | 99 | 730 | 160 | 79 | 80 | 140
673 |  | 2008-07-17 | 発生ガス | 二酸化炭素(%) | 10 | 3 | 0.25未満 | 5.5 | [10 empty] | 7.5 | 1.5 | 5 |  | 1306 | 292 | 2011-12-12 | 水質 | 電気伝導率(mS/m) | 160 | 110 | 150 | 380 | 110 | 210 | 230 | 170 | 91 | 720 | 140 | 73 | 73 | 180
638 |  | 2008-06-18 | 浸透水地下水放流水 | ほう素 | 0.2 | 2.2 | 5.9 | 5.8 | [10 empty] | 2.3 | 0.4 | 3 |  | 1321 | 274 | 2012-01-10 | 水質 | 電気伝導率(mS/m) | 170 | 130 | 150 | 340 | 120 | 240 | 220 | 250 | 100 | 700 | 140 | 75 | 72 | 200
222 |  | 2006-05-17 | 浸透水地下水放流水 | 硫酸イオン(mg/ℓ) | 85 | 0.2未満 | 130 | 5.8 | [10 empty] | 0.2未満 | 37 | 0.8 |  | 1336 | 256 | 2012-02-08 | 水質 | 電気伝導率(mS/m) | 150 | 130 | 150 | 250 | 130 | 250 | 240 | 150 | 130 | 150 | 140 | 78 | 110 | 150
618 |  | 2008-05-14 | 浸透水地下水放流水 | ほう素 | 0.9 | 2.4 | 6 | 5.9 | [10 empty] | 2.9 | 0.8 | 5.7 |  | 1351 | 234 | 2012-03-12 | 水質 | 電気伝導率(mS/m)
438 |  | 2007-05-16 | 浸透水地下水放流水 | ほう素 | 0.6 | 2.3 | 5 | 6 | [10 empty] | 3.6 | 1.3 | 8.6 |  | 1366 | 212 | 2012-04-23 | 水質 | 電気伝導率(mS/m) | 180 | 150 | 140 | 330 | 120 | 260 | 240 | 190 | 83 | 640 | 140 | 72 | 74 | 170
173 |  | 2006-01-18 | 発生ガス | 酸素(%) | 11 | 18 | 10 | 6 | [10 empty] | 14 | 22 | 16 |  | 1381 | 194 | 2012-05-14 | 水質 | 電気伝導率(mS/m) | 140 | 140 | 130 | 340 | 100 | 220 | 210 | 120 | 68 | 600 | 150 | 81 | 74 | 120
189 |  | 2006-03-08 | 発生ガス | 酸素(%) | 11 | 16 | 12 | 6 | [10 empty] | 14 | 20 | 16 |  | 1396 | 176 | 2012-06-11 | 水質 | 電気伝導率(mS/m) | 130 | 100 | 140 | 92 | 79 | 200 | 220 | 190 | 71 | 300 | 140 | 81 | 82 | 140
538 |  | 2008-01-17 | 浸透水地下水放流水 | ほう素 | 0.74 | 2.4 | 5 | 6.1 | [10 empty] | 2.8 | 1.3 | 4.8 |  | 1411 | 158 | 2012-07-09 | 水質 | 電気伝導率(mS/m) | 86 | 110 | 130 | 84 | 52 | 220 | 200 | 190 | 62 | 300 | 140 | 56 | 82 | 95
418 |  | 2007-04-18 | 浸透水地下水放流水 | ほう素 | 0.8 | 2.4 | 5 | 6.4 | [10 empty] | 3.6 | 2.1 | 9.2 |  | 1426 | 140 | 2012-08-06 | 水質 | 電気伝導率(mS/m) | 140 | 130 | 150 | 330 | 120 | 280 | 240 | 280 | 91 | 570 | 150 | 80 | 83 | 210
380 |  | 2007-02-15 | 気温(℃) | 気温(℃) | 6.1 | 6.3 | 7 | 6.4 | [10 empty] | 7.7 | 6.8 | 5.5 |  | 1441 | 122 | 2012-09-10 | 水質 | 電気伝導率(mS/m) | 150 | 130 | 140 | 370 | 120 | 220 | 210 | 320 | 97 | 620 | 140 | 82 | 82 | 160
598 |  | 2008-04-16 | 浸透水地下水放流水 | ほう素 | 0.8 | 2.5 | 3 | 6.6 | [10 empty] | 3.8 | 1.8 | 6.9 |  | 1456 | 104 | 2012-10-09 | 水質 | 電気伝導率(mS/m) | 120 | 120 | 130 | 320 | 120 | 180 | 200 | 110 | 73 | 570 | 150 | 82 | 82 | 150
411 |  | 2007-03-07 | 発生ガス | 孔内温度(管頭下1m)(℃) | 8 | 7.4 | 7.8 | 6.6 | [10 empty] | 7.8 | 7.2 | 10.3 |  | 1471 | 86 | 2012-11-12 | 水質 | 電気伝導率(mS/m) | 120 | 110 | 140 | 240 | 110 | 200 | 210 | 130 | 93 | 600 | 140 | 81 | 80 | 160
591 |  | 2008-03-12 | 発生ガス | 孔内温度(管頭下1m)(℃) | 11.1 | 11.9 | 8.1 | 6.6 | [10 empty] | 8.3 | 10.3 | 10 |  | 1486 | 68 | 2012-12-10 | 水質 | 電気伝導率(mS/m) | 120 | 120 | 140 | 380 | 120 | 230 | 210 | 220 | 97 | 660 | 130 | 73 | 73 | 220
518 |  | 2007-12-12 | 浸透水地下水放流水 | ほう素 | 0.8 | 2.4 | 5.6 | 6.7 | [10 empty] | 2.7 | 1 | 4 |  | 1501 | 50 | 2013-01-15 | 水質 | 電気伝導率(mS/m) | 150 | 140 | 150 | 370 | 120 | 210 | 220 | 190 | 94 | 670 | 130 | 71 | 70 | 190
362 |  | 2007-01-17 | 気温(℃) | 気温(℃) | 5.7 | 5.8 | 7.4 | 6.8 | [10 empty] | 6.9 | 6.7 | 5.4 |  | 1516 | 32 | 2013-02-12 | 水質 | 電気伝導率(mS/m) | 170 | 140 | 130 | 170 | 130 | 200 | 210 | 140 | 69 | 640 | 140 | 68 | 68 | 190
756 |  | 2008-12-17 | 気温(℃) | 気温(℃) | 5.1 | 9.9 | 10.3 | 6.9 | [10 empty] | 8.9 | 5.8 | 6.4 |  | 1531 | 11 | 2013-03-04 | 水質 | 電気伝導率(mS/m) | 170 | 150 | 130 | 340 | 130 | 210 | 200 | 190 | 88 | 690 | 130 | 72 | 68 | 210
713 |  | 2008-09-17 | 発生ガス | 二酸化炭素(%) | 5 | 9 | 2.5 | 7 | [10 empty] | 5.5 | 1.6 | 4 |  |  |  | 2004-01-14 | 水質 | 透視度(cm) | 30 | 30 | [12 empty] | 30 |  | 7
292 |  | 2006-09-14 | 浸透水地下水放流水 | 水素イオン濃度(pH) | 6.6 | 7.1 | 7.4 | 7 | [10 empty] | 6.9 | 6.9 | 6.7 |  |  |  | 2004-02-25 | 水質 | 透視度(cm) | 30 | 30 | [12 empty] | 30 |  | 7
311 |  | 2006-10-19 | 浸透水地下水放流水 | 水素イオン濃度(pH) | 6.9 | 7 | 7.5 | 7 | [10 empty] | 7.2 | 6.9 | 6.9 |  |  |  | 2004-03-18 | 水質 | 透視度(cm) | 30 | 30 | [12 empty] | 30 |  | 9
264 |  | 2006-07-13 | 発生ガス | 酸素(%) | 20 | 14 | 9 | 7 | [10 empty] | 8 | 19 | 16 |  | 202 |  | 2006-04-19 | 水質 | 透視度(cm) | 50 | 50 | 50 | 50 | [10 empty] | 50 | 50 | 50
319 |  | 2006-10-19 | 発生ガス | メタン(%) | 1 | 11 | 35 | 7 | [10 empty] | 24 | 4 | 14 |  | 220 |  | 2006-05-17 | 水質 | 透視度(cm) | 50 | 50 | 50 | 50 | [10 empty] | 50 | 50 | 50
458 |  | 2007-06-13 | 浸透水地下水放流水 | ほう素 | 0.5 | 2.5 | 4 | 7.1 | [10 empty] | 4.1 | 0.7 | 7.4 |  | 239 |  | 2006-06-14 | 水質 | 透視度(cm) | 50 | 50 | 50 | 50 | [10 empty] | 50 | 50 | 50
483 |  | 2007-07-18 | 浸透水地下水放流水 | 水素イオン濃度(pH) | 6.6 | 7.2 | 7.4 | 7.1 | [10 empty] | 6.9 | 7 | 7 |  | 258 |  | 2006-07-13 | 水質 | 透視度(cm) | 50 | 50 | 50 | 18 | [10 empty] | 50 | 18 | 50
723 |  | 2008-10-17 | 浸透水地下水放流水 | 水素イオン濃度(pH) | 6.8 | 7 | 7.5 | 7.1 | [10 empty] | 7 | 6.9 | 7 |  | 277 |  | 2006-08-17 | 水質 | 透視度(cm) | 50 | 50 | 50 | 50 | [10 empty] | 50 | 50 | 50
216 |  | 2006-05-17 | 浸透水地下水放流水 | 水素イオン濃度(pH) | 6.8 | 7.1 | 7.5 | 7.1 | [10 empty] | 7.1 | 6.9 | 7.1 |  | 296 |  | 2006-09-14 | 水質 | 透視度(cm) | 50 | 50 | 50 | 36 | [10 empty] | 50 | 50 | 30
254 |  | 2006-07-13 | 浸透水地下水放流水 | 水素イオン濃度(pH) | 6.7 | 7.2 | 7.5 | 7.1 | [10 empty] | 7.1 | 6.9 | 6.8 |  | 315 |  | 2006-10-19 | 水質 | 透視度(cm) | 50 | 50 | 50 | 34 | [10 empty] | 50 | 50 | 50
1107 | 523 | 2010-10-13 | 浸透水地下水放流水 | 水素イオン濃度(pH) | 6.8 | 7.2 | 7.5 | 7.1 |  |  | 7.2 | 8.8 | 8.4 | 7 | 7.3 | [7 empty] | 334 |  | 2006-11-15 | 水質 | 透視度(cm) | 50 | 50 | 50 | 26 | [10 empty] | 50 | 50 | 50
367 |  | 2007-01-17 | 浸透水地下水放流水 | 水素イオン濃度(pH) | 6.9 | 7.2 | 7.5 | 7.1 | [10 empty] | 7 | 6.9 | 6.9 |  | 353 |  | 2006-12-13 | 水質 | 透視度(cm) | 50 | 50 | 50 | 27 | [10 empty] | 50 | 50 | 50
683 |  | 2008-08-22 | 浸透水地下水放流水 | 水素イオン濃度(pH) | 6.8 | 7.3 | 7.5 | 7.1 | [10 empty] | 7 | 7 | 6.9 |  | 371 |  | 2007-01-17 | 水質 | 透視度(cm) | 50 | 50 | 50 | 27 | [10 empty] | 50 | 50 | 50
198 |  | 2006-04-19 | 浸透水地下水放流水 | 水素イオン濃度(pH) | 6.8 | 7.1 | 7.6 | 7.1 | [10 empty] | 7.1 | 6.9 | 7.1 |  | 389 |  | 2007-02-15 | 水質 | 透視度(cm) | 50 | 50 | 50 | 17 | [10 empty] | 50 | 50 | 50
385 |  | 2007-02-15 | 浸透水地下水放流水 | 水素イオン濃度(pH) | 6.8 | 7.1 | 7.6 | 7.1 | [10 empty] | 7 | 6.8 | 7 |  | 407 |  | 2007-03-07 | 水質 | 透視度(cm) | 50 | 50 | 50 | 18 | [10 empty] | 50 | 50 | 50
349 |  | 2006-12-13 | 浸透水地下水放流水 | 水素イオン濃度(pH) | 6.9 | 7.1 | 7.6 | 7.1 | [10 empty] | 7 | 6.9 | 6.9 |  | 427 |  | 2007-04-18 | 水質 | 透視度(cm) | 50 | 50 | 50 | 50 | [10 empty] | 50 | 50 | 50
330 |  | 2006-11-15 | 浸透水地下水放流水 | 水素イオン濃度(pH) | 7 | 7.1 | 7.6 | 7.1 | [10 empty] | 7 | 6.9 | 6.9 |  | 447 |  | 2007-05-16 | 水質 | 透視度(cm) | 50 | 50 | 50 | 13 | [10 empty] | 50 | 50 | 50
763 |  | 2008-12-17 | 浸透水地下水放流水 | 水素イオン濃度(pH) | 6.8 | 7.2 | 7.6 | 7.1 | [10 empty] | 7 | 6.9 | 7 |  | 467 |  | 2007-06-13 | 水質 | 透視度(cm) | 50 | 50 | 50 | 21 | [10 empty] | 50 | 50 | 50
273 |  | 2006-08-17 | 浸透水地下水放流水 | 水素イオン濃度(pH) | 6.9 | 7.2 | 7.6 | 7.1 | [10 empty] | 7.1 | 7 | 7 |  | 487 |  | 2007-07-18 | 水質 | 透視度(cm) | 50 | 50 | 50 | 18 | [10 empty] | 50 | 50 | 50
543 |  | 2008-01-17 | 浸透水地下水放流水 | 水素イオン濃度(pH) | 7 | 7.2 | 7.6 | 7.1 | [10 empty] | 7 | 6.9 | 7 |  | 507 |  | 2007-10-17 | 水質 | 透視度(cm) | 50 | 50 | 50 | 12 | [10 empty] | 50 | 50 | 50
703 |  | 2008-09-17 | 浸透水地下水放流水 | 水素イオン濃度(pH) | 6.8 | 7.3 | 7.6 | 7.1 | [10 empty] | 7 | 7 | 7 |  | 527 |  | 2007-12-12 | 水質 | 透視度(cm) | 50 | 50 | 50 | 50 | [10 empty] | 50 | 50 | 50
663 |  | 2008-07-17 | 浸透水地下水放流水 | 水素イオン濃度(pH) | 6.9 | 7.3 | 7.7 | 7.1 | [10 empty] | 7 | 7 | 7.1 |  | 547 |  | 2008-01-17 | 水質 | 透視度(cm) | 50 | 50 | 50 | 50 | [10 empty] | 50 | 50 | 50
373 |  | 2007-01-17 | 浸透水地下水放流水 | 硫酸イオン(mg/ℓ) | 38 | 0.5 | 25 | 7.1 | [10 empty] | 0.6 | 19 | 5.8 |  | 567 |  | 2008-02-13 | 水質 | 透視度(cm) | 50 | 50 | 50 | 50 | [10 empty] | 50 | 50 | 50
623 |  | 2008-05-14 | 浸透水地下水放流水 | 水素イオン濃度(pH) | 7.2 | 7.4 | 7.5 | 7.2 | [10 empty] | 7.3 | 7.2 | 7.3 |  | 587 |  | 2008-03-12 | 水質 | 透視度(cm) | 50 | 50 | 50 | 50 | [10 empty] | 50 | 50 | 50
235 |  | 2006-06-14 | 浸透水地下水放流水 | 水素イオン濃度(pH) | 6.7 | 7.1 | 7.6 | 7.2 | [10 empty] | 7.1 | 6.8 | 7.1 |  | 607 |  | 2008-04-16 | 水質 | 透視度(cm) | 50 | 50 | 50 | 50 | [10 empty] | 50 | 50 | 50
743 |  | 2008-11-13 | 浸透水地下水放流水 | 水素イオン濃度(pH) | 6.8 | 7.1 | 7.6 | 7.2 | [10 empty] | 6.9 | 6.9 | 7.1 |  | 627 |  | 2008-05-14 | 水質 | 透視度(cm) | 50 | 50 | 50 | 50 | [10 empty] | 50 | 50 | 50
403 |  | 2007-03-07 | 浸透水地下水放流水 | 水素イオン濃度(pH) | 6.9 | 7.1 | 7.6 | 7.2 | [10 empty] | 7 | 6.9 | 7 |  | 647 |  | 2008-06-18 | 水質 | 透視度(cm) | 50 | 50 | 50 | 50 | [10 empty] | 50 | 33.5 | 50
643 |  | 2008-06-18 | 浸透水地下水放流水 | 水素イオン濃度(pH) | 6.9 | 7.2 | 7.6 | 7.2 | [10 empty] | 7 | 7 | 7 |  | 667 |  | 2008-07-17 | 水質 | 透視度(cm) | 50 | 50 | 50 | 50 | [10 empty] | 50 | 50 | 50
823 |  | 2009-03-18 | 浸透水地下水放流水 | 水素イオン濃度(pH) | 6.9 | 7.2 | 7.6 | 7.2 | [10 empty] | 7 | 7 | 7 |  | 687 |  | 2008-08-22 | 水質 | 透視度(cm) | 50 | 50 | 50 | 50 | [10 empty] | 50 | 50 | 50
463 |  | 2007-06-13 | 浸透水地下水放流水 | 水素イオン濃度(pH) | 6.7 | 7.3 | 7.6 | 7.2 | [10 empty] | 7 | 7 | 7.2 |  | 707 |  | 2008-09-17 | 水質 | 透視度(cm) | 50 | 50 | 50 | 50 | [10 empty] | 50 | 50 | 50
803 |  | 2009-02-18 | 浸透水地下水放流水 | 水素イオン濃度(pH) | 7 | 7.3 | 7.6 | 7.2 | [10 empty] | 7.1 | 7.1 | 7.1 |  | 727 |  | 2008-10-17 | 水質 | 透視度(cm) | 50 | 50 | 19 | 50 | [10 empty] | 50 | 50 | 50
423 |  | 2007-04-18 | 浸透水地下水放流水 | 水素イオン濃度(pH) | 6.9 | 7.2 | 7.7 | 7.2 | [10 empty] | 7 | 6.9 | 7.2 |  | 747 |  | 2008-11-13 | 水質 | 透視度(cm) | 50 | 50 | 50 | 50 | [10 empty] | 50 | 50 | 50
443 |  | 2007-05-16 | 浸透水地下水放流水 | 水素イオン濃度(pH) | 6.9 | 7.2 | 7.7 | 7.2 | [10 empty] | 7.2 | 7 | 7.1 |  | 767 |  | 2008-12-17 | 水質 | 透視度(cm) | 50 | 50 | 50 | 12 | [10 empty] | 50 | 50 | 50
583 |  | 2008-03-12 | 浸透水地下水放流水 | 水素イオン濃度(pH) | 7 | 7.3 | 7.7 | 7.2 | [10 empty] | 7.1 | 7.1 | 7.2 |  | 787 |  | 2009-01-14 | 水質 | 透視度(cm) | 50 | 50 | 50 | 50 | [10 empty] | 50 | 50 | 50
629 |  | 2008-05-14 | 浸透水地下水放流水 | 硫酸イオン(mg/ℓ) | 86 | 0.2未満 | 12 | 7.2 | [10 empty] | 45 | 2.1 | 100 |  | 807 |  | 2009-02-18 | 水質 | 透視度(cm) | 50 | 50 | 50 | 49 | [10 empty] | 50 | 50 | 50
776 |  | 2009-01-14 | 気温(℃) | 気温(℃) | 7.3 | 7.1 | 7.4 | 7.3 | [10 empty] | 7.3 | 7.4 | 6.6 |  | 827 |  | 2009-03-18 | 水質 | 透視度(cm) | 50 | 50 | 50 | 50 | [10 empty] | 50 | 50 | 50
603 |  | 2008-04-16 | 浸透水地下水放流水 | 水素イオン濃度(pH) | 7 | 7.3 | 7.8 | 7.3 | [10 empty] | 7.1 | 7 | 7.2 |  | 842 | 848 | 2009-04-14 | 水質 | 透視度(cm) | 50 | 50 | 44 | 44 | 50 | 50 | 50 | 50 | 50 | 19 | 50
503 |  | 2007-10-17 | 浸透水地下水放流水 | 水素イオン濃度(pH) | 7 | 7.2 | 7.6 | 7.4 | [10 empty] | 7.2 | 7 | 7 |  | 857 | 830 | 2009-05-12 | 水質 | 透視度(cm) | 50 | 50 | 50 | 50 | 50 | 50 | 50 | 29 | 50 | 17 | 50
563 |  | 2008-02-13 | 浸透水地下水放流水 | 水素イオン濃度(pH) | 7.2 | 7.3 | 7.8 | 7.4 | [10 empty] | 7.2 | 7.1 | 7.2 |  | 872 | 812 | 2009-06-15 | 水質 | 透視度(cm) | 50 | 50 | 50 | 50 | 50 | 50 | 50 | 17 | 50 | 26 | 50
783 |  | 2009-01-14 | 浸透水地下水放流水 | 水素イオン濃度(pH) | 7.1 | 7.4 | 7.8 | 7.4 | [10 empty] | 7.2 | 7.2 | 7.2 |  | 887 | 794 | 2009-07-14 | 水質 | 透視度(cm) | 50 | 50 | 50 | 50 | 50 | 50 | 43 | 36 | 50 | 30 | 50
516 |  | 2007-12-12 | 気温(℃) | 気温(℃) | 7.3 | 7.4 | 8.1 | 7.4 | [10 empty] | 7.8 | 7.7 | 7 |  | 902 | 774 | 2009-08-11 | 水質 | 透視度(cm) | 50 | 50 | 50 | 50 | 50 | 50 | 50 | 50 | 50 | 50 | 50
523 |  | 2007-12-12 | 浸透水地下水放流水 | 水素イオン濃度(pH) | 7.1 | 7.3 | 7.7 | 7.7 | [10 empty] | 7.5 | 7.2 | 7.3 |  | 917 | 756 | 2009-09-08 | 水質 | 透視度(cm) | 50 | 50 | 50 | 50 | 50 | 50 | 50 | 50 | 50 | 25 | 50
431 |  | 2007-04-18 | 発生ガス | 孔内温度(管頭下1m)(℃) | 8.9 | 8.3 | 8.2 | 8 | [10 empty] | 8.4 | 8.6 | 11.9 |  | 932 | 738 | 2009-10-13 | 水質 | 透視度(cm) | 50 | 50 | 50 | 50 | 50 | 50 | 47 | 38 | 50 | 18 | 50
791 |  | 2009-01-14 | 発生ガス | 孔内温度(管頭下1m)(℃) | 5.4 | 8.5 | 9.1 | 8 | [10 empty] | 9 | 9.7 | 9.9 |  | 947 | 720 | 2009-11-19 | 水質 | 透視度(cm) | 50 | 50 | 50 | 50 | 50 | 50 | 50 | 50 | 50 | 32 | 50
492 |  | 2007-07-18 | 発生ガス | 酸素(%) | 20 | 14 | 19 | 8 | [10 empty] | 14 | 20 | 18 |  | 962 | 702 | 2009-12-21 | 水質 | 透視度(cm) | 50 | 50 | 50 | 50 | 24 | 50 | 13 | 31 | 50 | 13 | 50
355 |  | 2006-12-13 | 浸透水地下水放流水 | 硫酸イオン(mg/ℓ) | 20 | 0.6 | 20 | 8.2 | [10 empty] | 0.7 | 16 | 2.2 |  | 977 | 684 | 2010-01-15 | 水質 | 透視度(cm) | 50 | 50 | 45 | 50 | 36 | 50 | 37 | 24 | 50 | 26 | 50
531 |  | 2007-12-12 | 発生ガス | 孔内温度(管頭下1m)(℃) | 8.8 | 7.7 | 10 | 8.3 | [10 empty] | 7.1 | 10.3 | 13.6 |  | 992 | 666 | 2010-02-17 | 水質 | 透視度(cm) | 50 | 50 | 50 | 50 | 50 | 50 | 32 | 44 | 50 | 15 | 50
416 |  | 2007-04-18 | 気温(℃) | 気温(℃) | 8.4 | 8.4 | 9.3 | 8.4 | [10 empty] | 7.7 | 8.9 | 8.5 |  | 1007 | 648 | 2010-03-17 | 水質 | 透視度(cm) | 50 | 50 | 50 | 50 | 26 | 50 | 50 | 50 | 50 | 50 | 50
558 |  | 2008-02-13 | 浸透水地下水放流水 | ほう素 | 1.3 | 2.4 | 5.9 | 8.6 | [10 empty] | 3.5 | 1.7 | 5.9 |  | 1022 | 630 | 2010-04-13 | 水質 | 透視度(cm) | 50 | 50 | 50 | 50 | 47 | 50 | 46 | 46 | 50 | 50 | 46
336 |  | 2006-11-15 | 浸透水地下水放流水 | 硫酸イオン(mg/ℓ) | 52 | 0.9 | 18 | 8.8 | [10 empty] | 0.8 | 19 | 9.6 |  | 1037 | 612 | 2010-05-12 | 水質 | 透視度(cm) | 50 | 50 | 50 | 50 | 50 | 50 | 50 | 44 | 50 | 32 | 50
398 |  | 2007-03-07 | 気温(℃) | 気温(℃) | 6 | 7.8 | 8 | 9.4 | [10 empty] | 7 | 6 | 5.5 |  | 1052 | 594 | 2010-06-17 | 水質 | 透視度(cm) | 50 | 50 | 50 | 50 | 50 | 50 | 30 | 40 | 50 | 16 | 50
206 |  | 2006-04-19 | 発生ガス | 孔内温度(管頭下1m)(℃) | 12.7 | 14.8 | 10.2 | 9.5 | [10 empty] | 12.1 | 12 | 14 |  | 1067 | 576 | 2010-07-14 | 水質 | 透視度(cm) | 50 | 50 | 50 | 50 | 50 | 50 | 50 | 11 | 50 | 38 | 50
771 |  | 2008-12-17 | 発生ガス | 孔内温度(管頭下1m)(℃) | 7.5 | 10.2 | 9.4 | 9.9 | [10 empty] | 8.3 | 9.9 | 12.3 |  | 1082 | 558 | 2010-08-11 | 水質 | 透視度(cm) | 50 | 50 | 50 | 50 | 50 | 50 | 26 | 43 | 50 | 32 | 50
181 |  | 2006-02-16 | 発生ガス | 酸素(%) | 9 | 16 | 12 | 10 | [10 empty] | 13 | 20 | 18 |  | 1097 | 540 | 2010-09-15 | 水質 | 透視度(cm) | 50 | 50 | 50 | 50 | 50 | 50 | 50 | 22 | 50 | 20 | 50
409 |  | 2007-03-07 | 浸透水地下水放流水 | 硫酸イオン(mg/ℓ) | 31 | 0.2未満 | 27 | 10 | [10 empty] | 0.6 | 3.8 | 1.6 |  | 1112 | 522 | 2010-10-13 | 水質 | 透視度(cm) | 50 | 50 | 50 | 50 |  |  | 38 | 23 | 50 | 50 | 50
449 |  | 2007-05-16 | 浸透水地下水放流水 | 硫酸イオン(mg/ℓ) | 190 | 0.2未満 | 44 | 10 | [10 empty] | 0.5 | 3.1 | 3.1 |  | 1127 | 504 | 2010-11-17 | 水質 | 透視度(cm) | 50 | 50 | 50 | 50 |  |  | 42 | 12 | 50 | 15 | 50
831 |  | 2009-03-18 | 発生ガス | 孔内温度(管頭下1m)(℃) | 11.8 | 13.9 | 8.1 | 10.3 | [10 empty] | 9.2 | 12.3 | 13.5 |  | 1142 | 486 | 2010-12-14 | 水質 | 透視度(cm) | 50 | 50 | 50 | 50 |  |  | 50 | 5.5 | 50 | 30 | 50
576 |  | 2008-03-12 | 気温(℃) | 気温(℃) | 10.6 | 9.9 | 11.5 | 10.3 | [10 empty] | 11.1 | 9.5 | 10.6 |  | 1157 | 468 | 2011-01-19 | 水質 | 透視度(cm) | 50 | 50 | 50 | 50 |  |  | 50 | 50 | 50 | 18 | 50
611 |  | 2008-04-16 | 発生ガス | 孔内温度(管頭下1m)(℃) | 16.8 | 20.6 | 13.8 | 10.5 | [10 empty] | 11.2 | 11.9 | 15.5 |  | 1172 | 450 | 2011-02-16 | 水質 | 透視度(cm) | 50 | 50 | 50 | 50 |  |  | 50 | 28 | 50 | 18 | 50
653 |  | 2008-06-18 | 発生ガス | 二酸化炭素(%) | 5.3 | 4 | 0.5 | 11 | [10 empty] | 5.6 | 1.8 | 7.3 |  | 1187 | 432 | 2011-04-20 | 水質 | 透視度(cm) | 50 | 50 | 50 | 50 | 50 | 50 | 50 | 10 | 50 | 28 | 50 | 50 | 23 | 50
493 |  | 2007-07-18 | 発生ガス | 二酸化炭素(%) | 0.25未満 | 4.7 | 1.2 | 11 | [10 empty] | 4 | 1.2 | 4 |  | 1202 | 414 | 2011-05-11 | 水質 | 透視度(cm) | 50 | 50 | 50 | 50 | 50 | 50 | 50 | 17 | 50 | 28 | 50 | 50 | 13 | 48
724 |  | 2008-10-17 | 浸透水地下水放流水 | 生物化学的酸素要求量(BOD) | 3.2 | 9.5 | 9.7 | 11 | [10 empty] | 7.4 | 3.1 | 15 |  | 1217 | 396 | 2011-06-13 | 水質 | 透視度(cm) | 50 | 50 | 50 | 50 | 50 | 50 | 50 | 50 | 50 | 50 | 50 | 50 | 27 | 50
344 |  | 2006-12-13 | 気温(℃) | 気温(℃) | 11.1 | 11.1 | 13.5 | 11.6 | [10 empty] | 12.1 | 11.3 | 10.6 |  | 1232 | 378 | 2011-07-11 | 水質 | 透視度(cm) | 50 | 50 | 48 | 50 | 50 | 50 | 50 | 50 | 50 | 28 | 50 | 50 | 38 | 32
833 |  | 2009-03-18 | 発生ガス | 二酸化炭素(%) | 10 | 7 | 1.2 | 12 | [10 empty] | 7.5 | 0.5 | 4 |  | 1247 | 360 | 2011-08-08 | 水質 | 透視度(cm) | 50 | 50 | 50 | 50 | 50 | 50 | 50 | 50 | 50 | 46 | 50 | 50 | 50 | 50
265 |  | 2006-07-13 | 発生ガス | 二酸化炭素(%) | 0.25未満 | 3 | 2 | 12 | [10 empty] | 9 | 2 | 6 |  | 1262 | 342 | 2011-09-12 | 水質 | 透視度(cm) | 50 | 50 | 50 | 50 | 50 | 50 | 50 | 50 | 50 | 50 | 50 | 50 | 50 | 50
484 |  | 2007-07-18 | 浸透水地下水放流水 | 生物化学的酸素要求量(BOD) | 3.4 | 5.4 | 6.5 | 12 | [10 empty] | 9 | 1.7 | 7.1 |  | 1277 | 324 | 2011-10-11 | 水質 | 透視度(cm) | 50 | 50 | 50 | 50 | 50 | 50 | 50 | 16 | 50 | 22 | 50 | 50 | 33 | 50
507 |  | 2007-10-17 | 浸透水地下水放流水 | 透視度(cm) | 50以上 | 50以上 | 50以上 | 12 | [10 empty] | 50以上 | 50以上 | 50以上 |  | 1292 | 306 | 2011-11-07 | 水質 | 透視度(cm) | 50 | 50 | 50 | 42 |  |  | 22 | 8 | 50 | 28 | 50 | 35 | 14 | 50
767 |  | 2008-12-17 | 浸透水地下水放流水 | 透視度(cm) | 50以上 | 50以上 | 50以上 | 12 | [10 empty] | 50以上 | 50以上 | 50以上 |  | 1307 | 288 | 2011-12-12 | 水質 | 透視度(cm) | 50 | 50 | 50 | 50 | 50 | 50 | 50 | 15 | 50 | 28 | 50 | 33 | 17 | 50
631 |  | 2008-05-14 | 発生ガス | 孔内温度(管頭下1m)(℃) | 12.5 | 14.3 | 13.5 | 12.2 | [10 empty] | 13.5 | 13.5 | 16 |  | 1322 | 270 | 2012-01-10 | 水質 | 透視度(cm) | 50 | 50 | 50 | 34 | 50 | 50 | 50 | 20 | 50 | 26 | 50 | 50 | 50 | 50
339 |  | 2006-11-15 | 発生ガス | 孔内温度(管頭下1m)(℃) | 13.5 | 15.2 | 14.3 | 12.4 | [10 empty] | 15.5 | 14.3 | 16.5 |  | 1337 | 252 | 2012-02-08 | 水質 | 透視度(cm) |  |  |  |  | 50 | 50
613 |  | 2008-04-16 | 発生ガス | 二酸化炭素(%) | 7 | 2.5 | 1 | 13 | [10 empty] | 5.5 | 7 | 7.5 |  | 1352 | 230 | 2012-03-12 | 水質 | 透視度(cm) | 50 | 50 | 50 | 50 | 26 | 50 | 50 | 50 | 50 | 32 | 50 | 40 | 50 | 50
359 |  | 2006-12-13 | 発生ガス | 二酸化炭素(%) | 0.25未満 | 5 | 3 | 13 | [10 empty] | 6 | 1 | 7 |  | 1367 | 208 | 2012-04-23 | 水質 | 透視度(cm) | 50 | 50 | 50 | 46 | 50 | 50 | 50 | 28 | 50 | 15 | 50 | 50 | 22 | 50
784 |  | 2009-01-14 | 浸透水地下水放流水 | 生物化学的酸素要求量(BOD) | 4 | 5.4 | 6.4 | 13 | [10 empty] | 5.5 | 13 | 17 |  | 1382 | 190 | 2012-05-14 | 水質 | 透視度(cm) | 50 | 50 | 50 | 50 | 50 | 50 | 50 | 50 | 50 | 50 | 50 | 50 | 50 | 24
368 |  | 2007-01-17 | 浸透水地下水放流水 | 生物化学的酸素要求量(BOD) | 4.7 | 8.3 | 7.9 | 13 | [10 empty] | 7.4 | 6.3 | 14 |  | 1397 | 172 | 2012-06-11 | 水質 | 透視度(cm) | 50 | 50 | 50 | 50 | 50 | 50 | 50 | 2 | 50 | 42 | 50 | 50 | 26 | 34
447 |  | 2007-05-16 | 浸透水地下水放流水 | 透視度(cm) | 50以上 | ５０以上 | ５０以上 | 13 | [10 empty] | ５０以上 | ５０以上 | ５０以上 |  | 1412 | 154 | 2012-07-09 | 水質 | 透視度(cm) | 50 | 50 | 50 | 50 | 50 | 50 | 50 | 4 | 50 | 50 | 50 | 44 | 50 | 42
616 |  | 2008-05-14 | 気温(℃) | 気温(℃) | 12.3 | 14.7 | 16.7 | 13.2 | [10 empty] | 15.7 | 14.7 | 11.6 |  | 1427 | 136 | 2012-08-06 | 水質 | 透視度(cm) | 50 | 50 | 50 | 35 | 21 | 50 | 38 | 10 | 50 | 20 | 50 | 50 | 41 | 28
633 |  | 2008-05-14 | 発生ガス | 二酸化炭素(%) | 6.5 | 2.5 | 2 | 14 | [10 empty] | 6 | 2 | 7.5 |  | 1442 | 118 | 2012-09-10 | 水質 | 透視度(cm) | 50 | 50 | 50 | 50 | 50 | 50 | 50 | 26 | 50 | 22 | 50 | 50 | 26 | 31
190 |  | 2006-03-08 | 発生ガス | 二酸化炭素(%) | 10 | 4 | 2 | 14 | [10 empty] | 10 | 0.6 | 10 |  | 1457 | 100 | 2012-10-09 | 水質 | 透視度(cm) | 50 | 50 | 50 | 50 | 50 | 50 | 50 | 28 | 50 | 16 | 50 | 50 | 11 | 40
377 |  | 2007-01-17 | 発生ガス | 二酸化炭素(%) | 1 | 3 | 3 | 14 | [10 empty] | 4 | 1 | 5 |  | 1472 | 82 | 2012-11-12 | 水質 | 透視度(cm) | 50 | 50 | 50 | 50 | 48 | 50 | 50 | 50 | 50 | 22 | 50 | 46 | 14 | 50
464 |  | 2007-06-13 | 浸透水地下水放流水 | 生物化学的酸素要求量(BOD) | 3.6 | 4.4 | 8.9 | 14 | [10 empty] | 11 | 4.3 | 32 |  | 1487 | 64 | 2012-12-10 | 水質 | 透視度(cm) | 50 | 50 | 50 | 50 | 50 | 50 | 50 | 15 | 50 | 32 | 50 | 50 | 20 | 27
225 |  | 2006-05-17 | 発生ガス | 孔内温度(管頭下1m)(℃) | 18.1 | 21.4 | 13.6 | 14.4 | [10 empty] | 19.4 | 15.6 | 17.4 |  | 1502 | 46 | 2013-01-15 | 水質 | 透視度(cm) | 50 | 50 | 50 | 30 | 50 | 50 | 50 | 22 | 38 | 22 | 20 | 41 | 20 | 35
193 |  | 2006-04-19 | 気温(℃) | 気温(℃) | 14 | 14.9 | 14.3 | 14.7 | [10 empty] | 13.7 | 16.1 | 13.3 |  | 1517 | 28 | 2013-02-12 | 水質 | 透視度(cm) | 50 | 50 | 50 | 50 | 50 | 50 | 50 | 50 | 50 | 25 | 50 | 38 | 14 | 42
451 |  | 2007-05-16 | 発生ガス | 孔内温度(管頭下1m)(℃) | 21 | 19.2 | 16.1 | 14.9 | [10 empty] | 19.1 | 17.5 | 18.1 |  | 1532 | 7 | 2013-03-04 | 水質 | 透視度(cm) | 50 | 50 | 50 | 43 | 50 | 50 | 50 | 25 | 50 | 20 | 50 | 50 | 12 | 22
733 |  | 2008-10-17 | 発生ガス | 二酸化炭素(%) | 8 | 9.5 | 1 | 15 | [10 empty] | 8 | 2 | 8.5 |  | 203 |  | 2006-04-19 | 水質 | 浮遊物質量(SS) | 7 | 14 | 2 | 25 | [10 empty] | 9 | 7 | 16
693 |  | 2008-08-22 | 発生ガス | 二酸化炭素(%) | 13 | 10 | 1 | 15 | [10 empty] | 8 | 1.2 | 6.5 |  | 221 |  | 2006-05-17 | 水質 | 浮遊物質量(SS) | 8 | 13 | 1 | 24 | [10 empty] | 9 | 7 | 11
593 |  | 2008-03-12 | 発生ガス | 二酸化炭素(%) | 8 | 1.5 | 1.5 | 15 | [10 empty] | 9 | 0.3 | 7 |  | 240 |  | 2006-06-14 | 水質 | 浮遊物質量(SS) | 16 | 19 | 1 | 22 | [10 empty] | 10 | 8 | 9
473 |  | 2007-06-13 | 発生ガス | 二酸化炭素(%) | 10 | 7 | 1.5 | 15 | [10 empty] | 6.9 | 4 | 7.5 |  | 259 |  | 2006-07-13 | 水質 | 浮遊物質量(SS) | 8 | 9 | 1 | 23 | [10 empty] | 8 | 14 | 15
813 |  | 2009-02-18 | 発生ガス | 二酸化炭素(%) | 10 | 7 | 1.5 | 15 | [10 empty] | 5 | 2 | 5 |  | 278 |  | 2006-08-17 | 水質 | 浮遊物質量(SS) | 20 | 14 | 2 | 30 | [10 empty] | 8 | 13 | 17
793 |  | 2009-01-14 | 発生ガス | 二酸化炭素(%) | 7 | 1 | 2 | 15 | [10 empty] | 10 | 3 | 10 |  | 297 |  | 2006-09-14 | 水質 | 浮遊物質量(SS) | 9 | 10 | 1 | 36 | [10 empty] | 6 | 5 | 17
413 |  | 2007-03-07 | 発生ガス | 二酸化炭素(%) | 11 | 2 | 2 | 15 | [10 empty] | 6 | 0.3 | 7 |  | 316 |  | 2006-10-19 | 水質 | 浮遊物質量(SS) | 12 | 5 | 1 | 20 | [10 empty] | 10 | 6 | 13
553 |  | 2008-01-17 | 発生ガス | 二酸化炭素(%) | 6 | 3 | 2 | 15 | [10 empty] | 4 | 0.5 | 4 |  | 335 |  | 2006-11-15 | 水質 | 浮遊物質量(SS) | 6 | 10 | 1 | 32 | [10 empty] | 4 | 4 | 14
433 |  | 2007-04-18 | 発生ガス | 二酸化炭素(%) | 12 | 3 | 2 | 15 | [10 empty] | 6 | 0.6 | 8 |  | 354 |  | 2006-12-13 | 水質 | 浮遊物質量(SS) | 4 | 9 | 1 | 36 | [10 empty] | 3 | 5 | 13
284 |  | 2006-08-17 | 発生ガス | 二酸化炭素(%) | 0.25未満 | 3 | 2 | 15 | [10 empty] | 10 | 0.8 | 11 |  | 372 |  | 2007-01-17 | 水質 | 浮遊物質量(SS) | 4 | 8 | 1 | 30 | [10 empty] | 3 | 3 | 16
513 |  | 2007-10-17 | 発生ガス | 二酸化炭素(%) | 0.25未満 | 3 | 2 | 15 | [10 empty] | 7 | 0.8 | 6 |  | 390 |  | 2007-02-15 | 水質 | 浮遊物質量(SS) | 1 | 10 | 1 | 46 | [10 empty] | 5 | 4 | 17
573 |  | 2008-02-13 | 発生ガス | 二酸化炭素(%) | 5 | 4 | 2 | 15 | [10 empty] | 5 | ＜0.25 | 4 |  | 408 |  | 2007-03-07 | 水質 | 浮遊物質量(SS) | 9 | 10 | 1 | 46 | [10 empty] | 7 | 6 | 13
453 |  | 2007-05-16 | 発生ガス | 二酸化炭素(%) | 12 | 4 | 2 | 15 | [10 empty] | 8 | 0.8 | 8 |  | 428 |  | 2007-04-18 | 水質 | 浮遊物質量(SS) | 6 | 11 | 1 | 28 | [10 empty] | 7 | 5 | 10
753 |  | 2008-11-13 | 発生ガス | 二酸化炭素(%) | 11 | 9 | 2 | 15 | [10 empty] | 6 | 1 | 5 |  | 448 |  | 2007-05-16 | 水質 | 浮遊物質量(SS) | 10 | 7 | 3 | 46 | [10 empty] | 7 | 7 | 7
395 |  | 2007-02-15 | 発生ガス | 二酸化炭素(%) | 7 | 2 | 3 | 15 | [10 empty] | 6 | 0.4 | 5 |  | 468 |  | 2007-06-13 | 水質 | 浮遊物質量(SS) | 11 | 10 | 1 | 43 | [10 empty] | 10 | 10 | 10
341 |  | 2006-11-15 | 発生ガス | 二酸化炭素(%) | 0.3 | 4 | 3 | 15 | [10 empty] | 5 | 0.4 | 6 |  | 488 |  | 2007-07-18 | 水質 | 浮遊物質量(SS) | 6 | 8 | 1 | 45 | [10 empty] | 7 | 6 | 10
764 |  | 2008-12-17 | 浸透水地下水放流水 | 生物化学的酸素要求量(BOD) | 6.5 | 5.1 | 9.9 | 15 | [10 empty] | 4.9 | 5.2 | 16 |  | 508 |  | 2007-10-17 | 水質 | 浮遊物質量(SS) | 12 | 11 | 1 | 34 | [10 empty] | 6 | 4 | 12
386 |  | 2007-02-15 | 浸透水地下水放流水 | 生物化学的酸素要求量(BOD) | 5.5 | 7.4 | 11 | 15 | [10 empty] | 7 | 7.8 | 24 |  | 528 |  | 2007-12-12 | 水質 | 浮遊物質量(SS) | 3 | 10 | 2 | 35 | [10 empty] | 4 | 6 | 9
391 |  | 2007-02-15 | 浸透水地下水放流水 | 硫酸イオン(mg/ℓ) | 55 | 0.2未満 | 15 | 15 | [10 empty] | 1.2 | 5.9 | 0.8 |  | 548 |  | 2008-01-17 | 水質 | 浮遊物質量(SS) | 5 | 21 | 2 | 30 | [10 empty] | 8 | 7 | 7
704 |  | 2008-09-17 | 浸透水地下水放流水 | 生物化学的酸素要求量(BOD) | 3.5 | 6.3 | 17 | 15 | [10 empty] | 5 | 5 | 12 |  | 568 |  | 2008-02-13 | 水質 | 浮遊物質量(SS) | 4 | 11 | 2 | 27 | [10 empty] | 9 | 9 | 8
489 |  | 2007-07-18 | 浸透水地下水放流水 | 硫酸イオン(mg/ℓ) | 220 | 19 | 30 | 15 | [10 empty] | 130 | 52 | 48 |  | 588 |  | 2008-03-12 | 水質 | 浮遊物質量(SS) | 3 | 9 | 2 | 41 | [10 empty] | 11 | 10 | 7
751 |  | 2008-11-13 | 発生ガス | 孔内温度(管頭下1m)(℃) | 17.6 | 14.1 | 21.4 | 15.1 | [10 empty] | 18.5 | 15.1 | 17.6 |  | 608 |  | 2008-04-16 | 水質 | 浮遊物質量(SS) | 9 | 10 | 3 | 33 | [10 empty] | 7 | 11 | 6
325 |  | 2006-11-15 | 気温(℃) | 気温(℃) | 14.5 | 12.3 | 13.5 | 15.4 | [10 empty] | 14.3 | 13.8 | 15.2 |  | 628 |  | 2008-05-14 | 水質 | 浮遊物質量(SS) | 8 | 13 | 2 | 38 | [10 empty] | 12 | 6 | 7
287 |  | 2006-09-14 | 気温(℃) | 気温(℃) | 15 | 14.7 | 15.3 | 15.4 | [10 empty] | 15.1 | 14.9 | 14.9 |  | 648 |  | 2008-06-18 | 水質 | 浮遊物質量(SS) | 11 | 13 | 4 | 36 | [10 empty] | 7 | 5 | 11
208 |  | 2006-04-19 | 発生ガス | 二酸化炭素(%) | 14 | 5 | 2 | 16 | [10 empty] | 10 | 1 | 11 |  | 668 |  | 2008-07-17 | 水質 | 浮遊物質量(SS) | 12 | 11 | 7 | 32 | [10 empty] | 6 | 4 | 7
227 |  | 2006-05-17 | 発生ガス | 二酸化炭素(%) | 9 | 8 | 2 | 16 | [10 empty] | 7 | 2 | 10 |  | 688 |  | 2008-08-22 | 水質 | 浮遊物質量(SS) | 9 | 16 | 19 | 42 | [10 empty] | 11 | 11 | 27
533 |  | 2007-12-12 | 発生ガス | 二酸化炭素(%) | 4.5 | 5.5 | 2.5 | 16 | [10 empty] | 7 | 1.5 | 4.5 |  | 708 |  | 2008-09-17 | 水質 | 浮遊物質量(SS) | 14 | 31 | 6 | 28 | [10 empty] | 8 | 7 | 18
504 |  | 2007-10-17 | 浸透水地下水放流水 | 生物化学的酸素要求量(BOD) | 3.6 | 5.5 | 5.6 | 16 | [10 empty] | 5.9 | 2.8 | 17 |  | 728 |  | 2008-10-17 | 水質 | 浮遊物質量(SS) | 12 | 18 | 59 | 38 | [10 empty] | 19 | 9 | 11
744 |  | 2008-11-13 | 浸透水地下水放流水 | 生物化学的酸素要求量(BOD) | 3.5 | 8.4 | 17 | 16 | [10 empty] | 12 | 4.8 | 21 |  | 748 |  | 2008-11-13 | 水質 | 浮遊物質量(SS) | 7 | 13 | 16 | 48 | [10 empty] | 38 | 11 | 4
444 |  | 2007-05-16 | 浸透水地下水放流水 | 生物化学的酸素要求量(BOD) | 2.8 | 10 | 22 | 16 | [10 empty] | 6.9 | 11 | 32 |  | 768 |  | 2008-12-17 | 水質 | 浮遊物質量(SS) | 9 | 8 | 7 | 31 | [10 empty] | 10 | 9 | 1
736 |  | 2008-11-13 | 気温(℃) | 気温(℃) | 18.2 | 14.3 | 14.8 | 16.4 | [10 empty] | 17.4 | 13.5 | 16.6 |  | 788 |  | 2009-01-14 | 水質 | 浮遊物質量(SS) | 8 | 19 | 2 | 32 | [10 empty] | 20 | 9 | 1
246 |  | 2006-06-14 | 発生ガス | 二酸化炭素(%) | 10 | 6 | 3 | 17 | [10 empty] | 8 | 0.6 | 9 |  | 808 |  | 2009-02-18 | 水質 | 浮遊物質量(SS) | 9 | 12 | 10 | 32 | [10 empty] | 6 | 10 | 2
350 |  | 2006-12-13 | 浸透水地下水放流水 | 生物化学的酸素要求量(BOD) | 5.7 | 5.2 | 6.2 | 17 | [10 empty] | 8.6 | 5.7 | 14 |  | 828 |  | 2009-03-18 | 水質 | 浮遊物質量(SS) | 8 | 10 | 7 | 32 | [10 empty] | 7 | 17 | 1
584 |  | 2008-03-12 | 浸透水地下水放流水 | 生物化学的酸素要求量(BOD) | 6.2 | 7.3 | 9.5 | 17 | [10 empty] | 7.9 | 13 | 25 |  |  |  | 2004-01-14 | 水質 | 硫酸イオン(mg/L) | 0.6 | 1.6 | [12 empty] | 2.9 |  | 1.3
773 |  | 2008-12-17 | 発生ガス | 二酸化炭素(%) | 10 | 10 | 20 | 17 | [10 empty] | 5 | 5 | 5 |  |  |  | 2004-02-25 | 水質 | 硫酸イオン(mg/L) | 0.2 | 2.9 | [12 empty] | 1.6 |  | 0.8
389 |  | 2007-02-15 | 浸透水地下水放流水 | 透視度(cm) | 50以上 | 50以上 | 50以上 | 17 | [10 empty] | 50以上 | 50以上 | 50以上 |  |  |  | 2004-03-18 | 水質 | 硫酸イオン(mg/L) | 0.2 | 3 | [12 empty] | 2.8 |  | 0.7
816 |  | 2009-03-18 | 気温(℃) | 気温(℃) | 15.7 | 16.7 | 16.6 | 17.2 | [10 empty] | 15.8 | 18.5 | 15.5 |  | 204 |  | 2006-04-19 | 水質 | 硫酸イオン(mg/L) | 130 | 0.2 | 74 | 4.7 | [10 empty] | 0.6 | 20 | 1.5
511 |  | 2007-10-17 | 発生ガス | 孔内温度(管頭下1m)(℃) | 17.9 | 19.5 | 17.4 | 17.8 | [10 empty] | 17.6 | 19.7 | 21.1 |  | 222 |  | 2006-05-17 | 水質 | 硫酸イオン(mg/L) | 85 | 0.2 | 130 | 5.8 | [10 empty] | 0.2 | 37 | 0.8
824 |  | 2009-03-18 | 浸透水地下水放流水 | 生物化学的酸素要求量(BOD) | 3.6 | 4.6 | 10 | 18 | [10 empty] | 5.4 | 12 | 16 |  | 241 |  | 2006-06-14 | 水質 | 硫酸イオン(mg/L) | 120 | 0.2 | 38 | 1 | [10 empty] | 13 | 60 | 62
804 |  | 2009-02-18 | 浸透水地下水放流水 | 生物化学的酸素要求量(BOD) | 3.4 | 6.7 | 11 | 18 | [10 empty] | 5.9 | 10 | 17 |  | 260 |  | 2006-07-13 | 水質 | 硫酸イオン(mg/L) | 180 | 0.7 | 100 | 88 | [10 empty] | 42 | 89 | 45
496 |  | 2007-10-17 | 気温(℃) | 気温(℃) | 19.1 | 18.4 | 18.1 | 18 | [10 empty] | 18.2 | 19.4 | 18 |  | 279 |  | 2006-08-17 | 水質 | 硫酸イオン(mg/L) | 28 | 6.6 | 19 | 2.5 | [10 empty] | 0.3 | 48 | 0.4
258 |  | 2006-07-13 | 浸透水地下水放流水 | 透視度(cm) | 50以上 | 50以上 | 50以上 | 18 | [10 empty] | 50以上 | 18 | 50以上 |  | 298 |  | 2006-09-14 | 水質 | 硫酸イオン(mg/L) | 410 | 0.2 | 20 | 74 | [10 empty] | 18 | 31 | 75
407 |  | 2007-03-07 | 浸透水地下水放流水 | 透視度(cm) | 50以上 | 50以上 | 50以上 | 18 | [10 empty] | 50以上 | 50以上 | 50以上 |  | 317 |  | 2006-10-19 | 水質 | 硫酸イオン(mg/L) | 46 | 16 | 20 | 5.1 | [10 empty] | 7 | 31 | 2.3
487 |  | 2007-07-18 | 浸透水地下水放流水 | 透視度(cm) | 50以上 | 50以上 | 50以上 | 18 | [10 empty] | 50以上 | 50以上 | 50以上 |  | 336 |  | 2006-11-15 | 水質 | 硫酸イオン(mg/L) | 52 | 0.9 | 18 | 8.8 | [10 empty] | 0.8 | 19 | 9.6
320 |  | 2006-10-19 | 発生ガス | 孔内温度(管頭下1m)(℃) | 19.6 | 23.4 | 18.7 | 18.6 | [10 empty] | 25.2 | 20.4 | 20.6 |  | 355 |  | 2006-12-13 | 水質 | 硫酸イオン(mg/L) | 20 | 0.6 | 20 | 8.2 | [10 empty] | 0.7 | 16 | 2.2
174 |  | 2006-01-18 | 発生ガス | 二酸化炭素(%) | 15 | 4 | 2 | 19 | [10 empty] | 6 | 1 | 12 |  | 373 |  | 2007-01-17 | 水質 | 硫酸イオン(mg/L) | 38 | 0.5 | 25 | 7.1 | [10 empty] | 0.6 | 19 | 5.8
303 |  | 2006-09-14 | 発生ガス | 二酸化炭素(%) | 0.25未満 | 8 | 2 | 19 | [10 empty] | 10 | 0.25未満 | 2 |  | 391 |  | 2007-02-15 | 水質 | 硫酸イオン(mg/L) | 55 | 0.2 | 15 | 15 | [10 empty] | 1.2 | 5.9 | 0.8
469 |  | 2007-06-13 | 浸透水地下水放流水 | 硫酸イオン(mg/ℓ) | 250 | 0.2未満 | 6.2 | 19 | [10 empty] | 0.4 | 8.1 | 9.3 |  | 409 |  | 2007-03-07 | 水質 | 硫酸イオン(mg/L) | 31 | 0.2 | 27 | 10 | [10 empty] | 0.6 | 3.8 | 1.6
293 |  | 2006-09-14 | 浸透水地下水放流水 | 生物化学的酸素要求量(BOD) | 6.4 | 8.1 | 8.7 | 19 | [10 empty] | 8.1 | 5.6 | 14 |  | 429 |  | 2007-04-18 | 水質 | 硫酸イオン(mg/L) | 55 | 0.2 | 48 | 4 | [10 empty] | 1.7 | 0.7 | 1.4
199 |  | 2006-04-19 | 浸透水地下水放流水 | 生物化学的酸素要求量(BOD) | 3 | 7.9 | 9 | 19 | [10 empty] | 13 | 11 | 24 |  | 449 |  | 2007-05-16 | 水質 | 硫酸イオン(mg/L) | 190 | 0.2 | 44 | 10 | [10 empty] | 0.5 | 3.1 | 3.1
321 |  | 2006-10-19 | 発生ガス | 酸素(%) | 20 | 16 | 13 | 19 | [10 empty] | 8 | 19 | 17 |  | 469 |  | 2007-06-13 | 水質 | 硫酸イオン(mg/L) | 250 | 0.2 | 6.2 | 19 | [10 empty] | 0.4 | 8.1 | 9.3
676 |  | 2008-08-22 | 気温(℃) | 気温(℃) | 18.4 | 17.6 | 18.5 | 19 | [10 empty] | 17.2 | 18 | 19 |  | 489 |  | 2007-07-18 | 水質 | 硫酸イオン(mg/L) | 220 | 19 | 30 | 15 | [10 empty] | 130 | 52 | 48
491 |  | 2007-07-18 | 発生ガス | 孔内温度(管頭下1m)(℃) | 19.7 | 19.9 | 18.7 | 19 | [10 empty] | 19.3 | 18.9 | 21 |  | 509 |  | 2007-10-17 | 水質 | 硫酸イオン(mg/L) | 2.6 | 0.2 | 5.7 | 4.6 | [10 empty] | 0.2 | 4.6 | 1.7
301 |  | 2006-09-14 | 発生ガス | 孔内温度(管頭下1m)(℃) | 16 | 16 | 22.1 | 19.1 | [10 empty] | 17 | 17.7 | 19.5 |  | 529 |  | 2007-12-12 | 水質 | 硫酸イオン(mg/L) | 0.3 | 0.2 | 4.7 | 0.9 | [10 empty] | 2.4 | 0.3 | 0.2
802 |  | 2009-02-18 | 浸透水地下水放流水 | 水温(℃) | 16.8 | 17.7 | 23.1 | 19.1 | [10 empty] | 18.5 | 17.3 | 23.8 |  | 549 |  | 2008-01-17 | 水質 | 硫酸イオン(mg/L) | 36 | 0.2 | 46 | 2.6 | [10 empty] | 3.5 | 0.7 | 13
651 |  | 2008-06-18 | 発生ガス | 孔内温度(管頭下1m)(℃) | 25.7 | 27.4 | 18.6 | 19.2 | [10 empty] | 22.1 | 21.5 | 20.8 |  | 569 |  | 2008-02-13 | 水質 | 硫酸イオン(mg/L) | 2.2 | 0.2 | 18 | 1.6 | [10 empty] | 0.9 | 0.4 | 4.4
471 |  | 2007-06-13 | 発生ガス | 孔内温度(管頭下1m)(℃) | 26.2 | 30.1 | 19.4 | 19.3 | [10 empty] | 24.9 | 21.6 | 20.7 |  | 589 |  | 2008-03-12 | 水質 | 硫酸イオン(mg/L) | 0.3 | 0.2 | 31 | 2.2 | [10 empty] | 0.5 | 0.2 | 0.7
244 |  | 2006-06-14 | 発生ガス | 孔内温度(管頭下1m)(℃) | 23.4 | 21.8 | 18.2 | 19.4 | [10 empty] | 23.3 | 20.8 | 20.3 |  | 609 |  | 2008-04-16 | 水質 | 硫酸イオン(mg/L) | 220 | 1.8 | 56 | 2.9 | [10 empty] | 0.79 | 1 | 80
476 |  | 2007-07-18 | 気温(℃) | 気温(℃) | 19.8 | 20.1 | 19.7 | 19.4 | [10 empty] | 20.1 | 19.7 | 19.4 |  | 629 |  | 2008-05-14 | 水質 | 硫酸イオン(mg/L) | 86 | 0.2 | 12 | 7.2 | [10 empty] | 45 | 2.1 | 100
782 |  | 2009-01-14 | 浸透水地下水放流水 | 水温(℃) | 19 | 19.1 | 24.2 | 19.5 | [10 empty] | 20.5 | 20.1 | 26.2 |  | 649 |  | 2008-06-18 | 水質 | 硫酸イオン(mg/L) | 130 | 0.2 | 8.8 | 5.4 | [10 empty] | 43 | 23 | 120
691 |  | 2008-08-22 | 発生ガス | 孔内温度(管頭下1m)(℃) | 19.7 | 19.8 | 21.7 | 19.7 | [10 empty] | 19.5 | 19 | 20.4 |  | 669 |  | 2008-07-17 | 水質 | 硫酸イオン(mg/L) | 75 | 0.2 | 8.2 | 0.8 | [10 empty] | 0.6 | 3.9 | 2
316 |  | 2006-10-19 | 浸透水地下水放流水 | 浮遊物質量(SS) | 12 | 5 | 1 | 20 | [10 empty] | 10 | 6 | 13 |  | 689 |  | 2008-08-22 | 水質 | 硫酸イオン(mg/L) | 130 | 1.4 | 80 | 4.6 | [10 empty] | 90 | 1.4 | 580
182 |  | 2006-02-16 | 発生ガス | 二酸化炭素(%) | 14 | 6 | 3 | 20 | [10 empty] | 6 | 0.9 | 9 |  | 709 |  | 2008-09-17 | 水質 | 硫酸イオン(mg/L) | 32 | 1.6 | 8.9 | 5.3 | [10 empty] | 7.8 | 6.3 | 300
312 |  | 2006-10-19 | 浸透水地下水放流水 | 生物化学的酸素要求量(BOD) | 6.1 | 11 | 6.5 | 20 | [10 empty] | 9.3 | 4.3 | 11 |  | 729 |  | 2008-10-17 | 水質 | 硫酸イオン(mg/L) | 11 | 40 | 3.8 | 1.8 | [10 empty] | 47 | 6.6 | 260
524 |  | 2007-12-12 | 浸透水地下水放流水 | 生物化学的酸素要求量(BOD) | 5.4 | 5 | 9.1 | 20 | [10 empty] | 8.1 | 5.9 | 16 |  | 749 |  | 2008-11-13 | 水質 | 硫酸イオン(mg/L) | 0.8 | 0.3 | 3.1 | 0.3 | [10 empty] | 0.7 | 0.4 | 83
274 |  | 2006-08-17 | 浸透水地下水放流水 | 生物化学的酸素要求量(BOD) | 4.7 | 8.8 | 9.9 | 20 | [10 empty] | 10 | 2.2 | 13 |  | 769 |  | 2008-12-17 | 水質 | 硫酸イオン(mg/L) | 3.4 | 0.1 | 1.7 | 0.3 | [10 empty] | 0.3 | 0.2 | 230
424 |  | 2007-04-18 | 浸透水地下水放流水 | 生物化学的酸素要求量(BOD) | 5 | 7.6 | 14 | 20 | [10 empty] | 7.5 | 11 | 31 |  | 789 |  | 2009-01-14 | 水質 | 硫酸イオン(mg/L) | 4.5 | 1.9 | 0.7 | 0.1 | [10 empty] | 0.2 | 0.2 | 120
562 |  | 2008-02-13 | 浸透水地下水放流水 | 水温(℃) | 17.3 | 18.1 | 23.3 | 20.3 | [10 empty] | 20.8 | 14.8 | 24 |  | 809 |  | 2009-02-18 | 水質 | 硫酸イオン(mg/L) | 7.4 | 0.1 | 2.4 | 0.2 | [10 empty] | 53 | 0.4 | 380
762 |  | 2008-12-17 | 浸透水地下水放流水 | 水温(℃) | 19.2 | 19.5 | 25 | 20.4 | [10 empty] | 20.1 | 19.8 | 25.9 |  | 829 |  | 2009-03-18 | 水質 | 硫酸イオン(mg/L) | 4.6 | 0.1 | 0.7 | 0.1 | [10 empty] | 0.95 | 0.2 | 140
542 |  | 2008-01-17 | 浸透水地下水放流水 | 水温(℃) | 16.1 | 18.8 | 25.1 | 20.6 | [10 empty] | 21.5 | 16.5 | 22.3 |  | 843 | 850 | 2009-04-14 | 水質 | 硫酸イオン(mg/L) | 0.15 | 0.1 | 3.9 | 0.1 | 35 | 0.14 | 0.1 | 33 | 30 | 0.1 | 0.24
1110 | 521 | 2010-10-13 | 浸透水地下水放流水 | 水温(℃) | 24.8 | 22.5 | 26 | 20.6 |  | Ｓ | 27.5 | 20.1 | 19 | 26.6 | 22.5 | [7 empty] | 858 | 832 | 2009-05-12 | 水質 | 硫酸イオン(mg/L) | 1.9 | 0.1 | 1.2 | 0.29 | 28 | 3.4 | 0.1 | 12 | 19 | 0.1 | 0.2
331 |  | 2006-11-15 | 浸透水地下水放流水 | 生物化学的酸素要求量(BOD) | 4 | 6.6 | 9.1 | 21 | [10 empty] | 8.9 | 5.7 | 18 |  | 873 | 814 | 2009-06-15 | 水質 | 硫酸イオン(mg/L) | 12 | 0.76 | 3.3 | 0.6 | 100 | 29 | 0.16 | 43 | 21 | 0.42 | <0.1
544 |  | 2008-01-17 | 浸透水地下水放流水 | 生物化学的酸素要求量(BOD) | 2.5 | 6.6 | 11 | 21 | [10 empty] | 6.7 | 6.7 | 16 |  | 888 | 796 | 2009-07-14 | 水質 | 硫酸イオン(mg/L) | 0.1 | 0.1 | 1.5 | 0.11 | 20 | 0.1 | 0.1 | 47 | 15 | 0.38 | 0.1
467 |  | 2007-06-13 | 浸透水地下水放流水 | 透視度(cm) | 50以上 | ５０以上 | ５０以上 | 21 | [10 empty] | ５０以上 | ５０以上 | ５０以上 |  | 903 | 776 | 2009-08-11 | 水質 | 硫酸イオン(mg/L) | 11 | 57 | 1.5 | 220 | 470 | 150 | 0.1 | 35 | 72 | 1.4 | 25
731 |  | 2008-10-17 | 発生ガス | 孔内温度(管頭下1m)(℃) | 20.4 | 19.8 | 20.5 | 21.1 | [10 empty] | 20.4 | 20.5 | 21.5 |  | 918 | 758 | 2009-09-08 | 水質 | 硫酸イオン(mg/L) | 2.4 | 1.7 | 0.73 | 14 | 160 | 1.5 | 0.1 | 37 | 9.6 | 0.1 | 0.22
582 |  | 2008-03-12 | 浸透水地下水放流水 | 水温(℃) | 19 | 19.7 | 25.5 | 21.2 | [10 empty] | 21.4 | 16.8 | 24.3 |  | 933 | 740 | 2009-10-13 | 水質 | 硫酸イオン(mg/L) | 13 | 17 | 1.1 | 2.3 | 65 | 2.2 | 0.19 | 44 | 24 | 0.95 | 0.25
682 |  | 2008-08-22 | 浸透水地下水放流水 | 水温(℃) | 20 | 21.5 | 25.8 | 21.3 | [10 empty] | 20.8 | 21.6 | 25.9 |  | 948 | 722 | 2009-11-19 | 水質 | 硫酸イオン(mg/L) | 10 | 22 | 2.4 | 100 | 45 | 13 | 0.14 | 35 | 16 | 1.7 | 1.5
211 |  | 2006-05-17 | 気温(℃) | 気温(℃) | 21 | 21.8 | 22.4 | 21.4 | [10 empty] | 21.8 | 22.1 | 20 |  | 963 | 704 | 2009-12-21 | 水質 | 硫酸イオン(mg/L) | 3.3 | 4.4 | 1.7 | 0.7 | 89 | 0.1 | 0.12 | 14 | 20 | 1 | 0.1
822 |  | 2009-03-18 | 浸透水地下水放流水 | 水温(℃) | 18.1 | 19.7 | 26 | 21.6 | [10 empty] | 21.1 | 19.9 | 24.9 |  | 978 | 686 | 2010-01-15 | 水質 | 硫酸イオン(mg/L) | 0.1 | 0.1 | 1.3 | 0.3 | 35 | 0.2 | 0.1 | 59 | 13 | 0.8 | 0.3
742 |  | 2008-11-13 | 浸透水地下水放流水 | 水温(℃) | 21.6 | 20.6 | 26 | 21.7 | [10 empty] | 22 | 22 | 27.3 |  | 993 | 668 | 2010-02-17 | 水質 | 硫酸イオン(mg/L) | 2.6 | 4.1 | 0.6 | 0.4 | 130 | 0.1 | 0.4 | 12 | 42 | 0.9 | 1.1
722 |  | 2008-10-17 | 浸透水地下水放流水 | 水温(℃) | 22.7 | 22.2 | 26.3 | 21.7 | [10 empty] | 23 | 23.4 | 28.3 |  | 1008 | 650 | 2010-03-17 | 水質 | 硫酸イオン(mg/L) | 27 | 79 | 0.4 | 140 | 100 | 43 | 0.1 | 19 | 20 | 5 | 1.3
604 |  | 2008-04-16 | 浸透水地下水放流水 | 生物化学的酸素要求量(BOD) | 4.9 | 6.2 | 9.4 | 22 | [10 empty] | 7.4 | 10 | 19 |  | 1023 | 632 | 2010-04-13 | 水質 | 硫酸イオン(mg/L) | 41 | 170 | 0.47 | 67 | 230 | 100 | 0.31 | 19 | 68 | 68 | 1.5
217 |  | 2006-05-17 | 浸透水地下水放流水 | 生物化学的酸素要求量(BOD) | 3 | 6 | 10 | 22 | [10 empty] | 11 | 12 | 31 |  | 1038 | 614 | 2010-05-12 | 水質 | 硫酸イオン(mg/L) | 4.9 | 1.2 | 0.49 | 110 | 190 | 30 | 0.05 | 15 | 35 | 2.1 | 0.18
436 |  | 2007-05-16 | 気温(℃) | 気温(℃) | 22.3 | 21.1 | 21.1 | 22 | [10 empty] | 20.7 | 20.7 | 21.6 |  | 1053 | 596 | 2010-06-17 | 水質 | 硫酸イオン(mg/L) | 17 | 40 | 0.99 | 1.1 | 170 | 69 | 0.28 | 38 | 31 | 1.4 | 0.27
622 |  | 2008-05-14 | 浸透水地下水放流水 | 水温(℃) | 15.5 | 20.1 | 25.7 | 22 | [10 empty] | 20.9 | 14.5 | 22.9 |  | 1068 | 578 | 2010-07-14 | 水質 | 硫酸イオン(mg/L) | 17 | 41 | 1.5 | 1.4 | 170 | 74 | 0.13 | 42 | 31 | 1.4 | 0.29
240 |  | 2006-06-14 | 浸透水地下水放流水 | 浮遊物質量(SS) | 16 | 19 | 1未満 | 22 | [10 empty] | 10 | 8 | 9 |  | 1083 | 560 | 2010-08-11 | 水質 | 硫酸イオン(mg/L) | 16 | 0.02 | 0.7 | 0.15 | 16 | 0.5 | 0.22 | 110 | 28 | 0.94 | 0.59
716 |  | 2008-10-17 | 気温(℃) | 気温(℃) | 19.2 | 21.5 | 22.4 | 22.2 | [10 empty] | 21.4 | 21.8 | 20.5 |  | 1098 | 542 | 2010-09-15 | 水質 | 硫酸イオン(mg/L) | 58 | 110 | 2.8 | 200 | 86 | 54 | 0.1 | 170 | 77 | 48 | 22
482 |  | 2007-07-18 | 浸透水地下水放流水 | 水温(℃) | 20.6 | 21.8 | 25.4 | 22.2 | [10 empty] | 21.2 | 20 | 23.2 |  | 1113 | 524 | 2010-10-13 | 水質 | 硫酸イオン(mg/L) | 12 | 0.24 | 1 | 3.3 |  |  | 1.8 | 74 | 27 | 1 | 1.3
230 |  | 2006-06-14 | 気温(℃) | 気温(℃) | 23.5 | 22.6 | 25.2 | 22.4 | [10 empty] | 23.4 | 24 | 25.4 |  | 1128 | 506 | 2010-11-17 | 水質 | 硫酸イオン(mg/L) | 2.5 | 0.84 | 0.98 | 1.4 | 14 | 0.97 | 0.1 | 27 | 17 | 2 | 0.23
502 |  | 2007-10-17 | 浸透水地下水放流水 | 水温(℃) | 23.4 | 22.1 | 27.3 | 22.4 | [10 empty] | 23 | 22.3 | 25.2 |  | 1143 | 488 | 2010-12-14 | 水質 | 硫酸イオン(mg/L) | 1.2 | 0.42 | 1.1 | 54 |  |  | 0.25 | 70 | 26 | 2.2 | 0.1
702 |  | 2008-09-17 | 浸透水地下水放流水 | 水温(℃) | 23.7 | 23.3 | 27.4 | 22.4 | [10 empty] | 23.3 | 23.9 | 28.8 |  | 1158 | 470 | 2011-01-19 | 水質 | 硫酸イオン(mg/L) | 1.1 | 0.1 | 0.55 | 0.38 |  |  | 0.1 | 40 | 25 | 0.89 | 0.15
263 |  | 2006-07-13 | 発生ガス | 孔内温度(管頭下1m)(℃) | 24.3 | 22.8 | 22.8 | 22.6 | [10 empty] | 23.5 | 22.4 | 22.6 |  | 1173 | 452 | 2011-02-16 | 水質 | 硫酸イオン(mg/L) | 0.95 | 0.1 | 1.6 | 0.1 |  |  | 0.1 | 82 | 18 | 0.96 | 0.15
642 |  | 2008-06-18 | 浸透水地下水放流水 | 水温(℃) | 18.8 | 21.7 | 26.9 | 22.6 | [10 empty] | 21.9 | 18.7 | 23.8 |  | 1188 | 434 | 2011-04-20 | 水質 | 硫酸イオン(mg/L) | 5.3 | 3.2 | 1.6 | 15 | 37 | 7.7 | 0.4 | 160 | 15 | 87 | 2.3 | 0.3 | 0.1 | 16
522 |  | 2007-12-12 | 浸透水地下水放流水 | 水温(℃) | 19.2 | 19.7 | 26 | 22.8 | [10 empty] | 21.3 | 19.2 | 24 |  | 1203 | 416 | 2011-05-11 | 水質 | 硫酸イオン(mg/L) | 3.6 | 0.1 | 0.5 | 1.3 | 19 | 0.4 | 0.1 | 76 | 11 | 0.2 | 0.3 | 0.2 | 0.1 | 8.7
662 |  | 2008-07-17 | 浸透水地下水放流水 | 水温(℃) | 20.1 | 22.5 | 28.9 | 22.8 | [10 empty] | 22.3 | 21.3 | 25.1 |  | 1218 | 398 | 2011-06-13 | 水質 | 硫酸イオン(mg/L) | 0.6 | 0.2 | 0.4 | 0.1 | 19 | 78 | 0.1 | 110 | 25 | 0.2 | 0.2 | 0.4 | 0.1 | 13
259 |  | 2006-07-13 | 浸透水地下水放流水 | 浮遊物質量(SS) | 8 | 9 | 1未満 | 23 | [10 empty] | 8 | 14 | 15 |  | 1233 | 380 | 2011-07-11 | 水質 | 硫酸イオン(mg/L) | 4.9 | 0.2 | 0.3 | 140 | 91 | 55 | 0.1 | 48 | 23 | 1.3 | 0.8 | 0.4 | 0.2 | 14
366 |  | 2007-01-17 | 浸透水地下水放流水 | 水温(℃) | 16 | 19.9 | 25 | 23.1 | [10 empty] | 22.9 | 16.3 | 23.3 |  | 1248 | 362 | 2011-08-08 | 水質 | 硫酸イオン(mg/L) | 0.5 | 1.1 | 0.3 | 9.9 | 44 | 7.5 | 0.1 | 17 | 24 | 0.1 | 0.3 | 0.1 | 0.1 | 7.2
306 |  | 2006-10-19 | 気温(℃) | 気温(℃) | 21.3 | 21.4 | 23.4 | 23.2 | [10 empty] | 22 | 20.2 | 21.3 |  | 1263 | 344 | 2011-09-12 | 水質 | 硫酸イオン(mg/L) | 0.1 | 1 | 0.2 | 0.6 | 33 | 120 | 0.1 | 18 | 31 | 0.7 | 0.2 | 0.2 | 0.1 | 4.4
636 |  | 2008-06-18 | 気温(℃) | 気温(℃) | 24 | 25.6 | 24 | 23.3 | [10 empty] | 24.9 | 23.7 | 24 |  | 1278 | 326 | 2011-10-11 | 水質 | 硫酸イオン(mg/L) | 0.3 | 2.8 | 1.5 | 22 | 49 | 32 | 0.1 | 35 | 27 | 0.6 | 0.4 | 0.1 | 0.1 | 9.3
422 |  | 2007-04-18 | 浸透水地下水放流水 | 水温(℃) | 14.5 | 19.1 | 26.3 | 23.6 | [10 empty] | 20.6 | 15.6 | 26.3 |  | 1293 | 308 | 2011-11-07 | 水質 | 硫酸イオン(mg/L) | 0.1 | 0.1 | 1.4 | 15 |  |  | 0.1 | 31 | 46 | 0.6 | 0.4 | 0.1 | 0.1 | 6.3
329 |  | 2006-11-15 | 浸透水地下水放流水 | 水温(℃) | 20.2 | 22.4 | 28.9 | 23.7 | [10 empty] | 25.3 | 20.8 | 25.6 |  | 1308 | 290 | 2011-12-12 | 水質 | 硫酸イオン(mg/L) | 0.3 | 0.1 | 0.3 | 1 | 40 | 1.9 | 0.2 | 34 | 18 | 0.6 | 0.2 | 0.2 | 0.2 | 7.3
384 |  | 2007-02-15 | 浸透水地下水放流水 | 水温(℃) | 15.5 | 19.7 | 28.5 | 23.9 | [10 empty] | 22.5 | 15.2 | 25.1 |  | 1323 | 272 | 2012-01-10 | 水質 | 硫酸イオン(mg/L) | 0.4 | 0.1 | 1.1 | 3.7 | 39 | 0.2 | 0.2 | 1.8 | 17 | 0.5 | 0.3 | 0.3 | 0.3 | 7.1
442 |  | 2007-05-16 | 浸透水地下水放流水 | 水温(℃) | 16.5 | 21.2 | 28.9 | 23.9 | [10 empty] | 22.2 | 17.4 | 27.9 |  | 1338 | 254 | 2012-02-08 | 水質 | 硫酸イオン(mg/L) | 1.2 | 1.2 | 0.5 | 45 | 20 | 0.1 | 0.1 | 64 | 29 | 6.9 | 0.3 | 0.2 | 0.2 | 17
221 |  | 2006-05-17 | 浸透水地下水放流水 | 浮遊物質量(SS) | 8 | 13 | 1 | 24 | [10 empty] | 9 | 7 | 11 |  | 1353 | 232 | 2012-03-12 | 水質 | 硫酸イオン(mg/L) | 29 | 19 | 0.4 | 44 | 91 | 230 | 0.3 | 42 | 30 | 11 | 5.5 | 0.3 | 0.2 | 18
684 |  | 2008-08-22 | 浸透水地下水放流水 | 生物化学的酸素要求量(BOD) | 5.1 | 8.2 | 12 | 24 | [10 empty] | 8.6 | 3.3 | 17 |  | 1368 | 210 | 2012-04-23 | 水質 | 硫酸イオン(mg/L) | 5.5 | 0.1 | 0.7 | 17 | 25 | 4.6 | 0.1 | 31 | 30 | 0.8 | 0.2 | 0.3 | 0.2 | 9.1
348 |  | 2006-12-13 | 浸透水地下水放流水 | 水温(℃) | 18.4 | 21.1 | 28.8 | 24 | [10 empty] | 24.1 | 19.3 | 24.9 |  | 1383 | 192 | 2012-05-14 | 水質 | 硫酸イオン(mg/L) | 57 | 12 | 0.2 | 13 | 20 | 180 | 0.1 | 22 | 27 | 0.5 | 0.3 | 0.2 | 0.1 | 7.6
596 |  | 2008-04-16 | 気温(℃) | 気温(℃) | 21.9 | 23.6 | 25 | 24.1 | [10 empty] | 23.5 | 22.9 | 22.1 |  | 1398 | 174 | 2012-06-11 | 水質 | 硫酸イオン(mg/L) | 280 | 54 | 0.3 | 59 | 60 | 150 | 0.1 | 66 | 31 | 0.5 | 1 | 0.3 | 0.2 | 6.7
291 |  | 2006-09-14 | 浸透水地下水放流水 | 水温(℃) | 24.1 | 23 | 29.2 | 24.1 | [10 empty] | 24.8 | 23.8 | 25.5 |  | 1413 | 156 | 2012-07-09 | 水質 | 硫酸イオン(mg/L) | 120 | 32 | 0.2 | 68 | 57 | 320 | 0.1 | 120 | 29 | 0.3 | 5.6 | 3.6 | 0.2 | 9.6
602 |  | 2008-04-16 | 浸透水地下水放流水 | 水温(℃) | 19.2 | 21.1 | 27.8 | 24.5 | [10 empty] | 22.5 | 17.1 | 26.7 |  | 1428 | 138 | 2012-08-06 | 水質 | 硫酸イオン(mg/L) | 17 | 0.1 | 0.3 | 5.5 | 39 | 14 | 0.1 | 210 | 25 | 0.3 | 0.2 | 0.3 | 0.1 | 3.8
272 |  | 2006-08-17 | 浸透水地下水放流水 | 水温(℃) | 24.1 | 23.7 | 30 | 24.6 | [10 empty] | 25.8 | 23.3 | 27.6 |  | 1443 | 120 | 2012-09-10 | 水質 | 硫酸イオン(mg/L) | 18 | 0.1 | 0.1 | 4.9 | 6.7 | 0.1 | 0.1 | 12 | 38 | 0.1 | 0.1 | 0.1 | 0.1 | 3.3
203 |  | 2006-04-19 | 浸透水地下水放流水 | 浮遊物質量(SS) | 7 | 14 | 2 | 25 | [10 empty] | 9 | 7 | 16 |  | 1458 | 102 | 2012-10-09 | 水質 | 硫酸イオン(mg/L) | 20 | 0.1 | 0.1 | 16 | 20 | 8.6 | 0.1 | 41 | 14 | 0.1 | 0.9 | 0.2 | 0.2 | 4.3
624 |  | 2008-05-14 | 浸透水地下水放流水 | 生物化学的酸素要求量(BOD) | 5.6 | 7.6 | 9 | 25 | [10 empty] | 7.2 | 7.3 | 24 |  | 1473 | 84 | 2012-11-12 | 水質 | 硫酸イオン(mg/L) | 66 | 0.1 | 0.2 | 64 | 44 | 54 | 0.1 | 6.4 | 16 | 1.5 | 0.2 | 0.1 | 0.2 | 8.4
711 |  | 2008-09-17 | 発生ガス | 孔内温度(管頭下1m)(℃) | 24.4 | 24.8 | 23.4 | 25.1 | [10 empty] | 23.9 | 23.7 | 26.2 |  | 1488 | 66 | 2012-12-10 | 水質 | 硫酸イオン(mg/L) | 1.7 | 0.1 | 0.7 | 3.6 | 30 | 2.2 | 0.1 | 1.3 | 35 | 0.5 | 0.1 | 0.2 | 0.1 | 6.5
249 |  | 2006-07-13 | 気温(℃) | 気温(℃) | 24 | 25.5 | 25 | 25.5 | [10 empty] | 24 | 25.4 | 23.4 |  | 1503 | 48 | 2013-01-15 | 水質 | 硫酸イオン(mg/L) | 0.4 | 0.1 | 0.7 | 2.1 | 10 | 0.1 | 0.1 | 3.3 | 34 | 0.5 | 0.2 | 0.1 | 0.1 | 5.1
310 |  | 2006-10-19 | 浸透水地下水放流水 | 水温(℃) | 23.1 | 23.5 | 29.2 | 25.5 | [10 empty] | 26.7 | 23.2 | 27.4 |  | 1518 | 30 | 2013-02-12 | 水質 | 硫酸イオン(mg/L) | 270 | 0.4 | 0.3 | 72 | 9.6 | 0.1 | 0.1 | 32 | 17 | 0.5 | 0.2 | 0.2 | 0.1 | 7.7
236 |  | 2006-06-14 | 浸透水地下水放流水 | 生物化学的酸素要求量(BOD) | 3.1 | 4.5 | 9.5 | 26 | [10 empty] | 11 | 3.1 | 19 |  | 1533 | 9 | 2013-03-04 | 水質 | 硫酸イオン(mg/L) | 140 | 0.1 | 0.1 | 2.8 | 7 | 0.3 | 0.1 | 5.1 | 22 | 0.8 | 0.1 | 0.2 | 0.1 | 6
462 |  | 2007-06-13 | 浸透水地下水放流水 | 水温(℃) | 18.8 | 22.4 | 29.7 | 26 | [10 empty] | 23.8 | 18.9 | 28.8 |  |  |  | 2001-10-15 | 発生ガス | メタン(％)
334 |  | 2006-11-15 | 浸透水地下水放流水 | 透視度(cm) | 50以上 | 50以上 | 50以上 | 26 | [10 empty] | 50以上 | 50以上 | 50以上 |  |  |  | 2002-01-17 | 発生ガス | メタン(％)
671 |  | 2008-07-17 | 発生ガス | 孔内温度(管頭下1m)(℃) | 27.2 | 29.9 | 24 | 26.1 | [10 empty] | 27.7 | 25.3 | 26.7 |  |  |  | 2002-02-21 | 発生ガス | メタン(％) | 42 | 40 | [12 empty] | 32 |  | 45
282 |  | 2006-08-17 | 発生ガス | 孔内温度(管頭下1m)(℃) | 29.8 | 30.5 | 26.4 | 26.1 | [10 empty] | 28.3 | 27.8 | 26.6 |  |  |  | 2002-03-13 | 発生ガス | メタン(％) | 38 | 35 | [12 empty] | 38 |  | 38
402 |  | 2007-03-07 | 浸透水地下水放流水 | 水温(℃) | (故障欠測) | 19.6 | 28.9 | 26.1 | [10 empty] | 23.5 | 15.7 | 24.5 |  |  |  | 2002-04-25 | 発生ガス | メタン(％) | 37 | 31 | [12 empty] | 31 |  | 28
215 |  | 2006-05-17 | 浸透水地下水放流水 | 水温(℃) | 18.3 | 22.4 | 30.3 | 26.3 | [10 empty] | 26.1 | 17.4 | 28.8 |  |  |  | 2002-05-23 | 発生ガス | メタン(％) | 41 | 28 | [12 empty] | 36 |  | 32
197 |  | 2006-04-19 | 浸透水地下水放流水 | 水温(℃) | 17.2 | 21.6 | 25.9 | 26.5 | [10 empty] | 24.8 | 16.5 | 28.2 |  |  |  | 2002-06-20 | 発生ガス | メタン(％) | 34 | 32 | [12 empty] | 33 |  | 20
696 |  | 2008-09-17 | 気温(℃) | 気温(℃) | 26 | 29.4 | 27.4 | 26.6 | [10 empty] | 27.7 | 26.3 | 27.7 |  |  |  | 2002-07-31 | 発生ガス | メタン(％) | 31 | 7 | [12 empty] | 37 |  | 22
568 |  | 2008-02-13 | 浸透水地下水放流水 | 浮遊物質量(SS) | 4 | 11 | 2 | 27 | [10 empty] | 9 | 9 | 8 |  |  |  | 2002-08-22 | 発生ガス | メタン(％) | 41 | 36 | [12 empty] | 36 |  | 37
564 |  | 2008-02-13 | 浸透水地下水放流水 | 生物化学的酸素要求量(BOD) | 3.9 | 5.7 | 8 | 27 | [10 empty] | 8.2 | 12 | 25 |  |  |  | 2002-09-19 | 発生ガス | メタン(％) | 41 | 30 | [12 empty] | 25 |  | 32
664 |  | 2008-07-17 | 浸透水地下水放流水 | 生物化学的酸素要求量(BOD) | 3.9 | 7.9 | 30 | 27 | [10 empty] | 10 | 9.2 | 28 |  |  |  | 2002-10-15 | 発生ガス | メタン(％) | [14 empty] | 25 |  | 19
353 |  | 2006-12-13 | 浸透水地下水放流水 | 透視度(cm) | 50以上 | 50以上 | 50以上 | 27 | [10 empty] | 50以上 | 50以上 | 50以上 |  |  |  | 2002-11-13 | 発生ガス | メタン(％) | 37 | 20 | [12 empty] | 26 |  | 0
371 |  | 2007-01-17 | 浸透水地下水放流水 | 透視度(cm) | 50以上 | 50以上 | 50以上 | 27 | [10 empty] | 50以上 | 50以上 | 50以上 |  |  |  | 2002-12-11 | 発生ガス | メタン(％) | 37 | 21 | [12 empty] | 25 |  | 22
234 |  | 2006-06-14 | 浸透水地下水放流水 | 水温(℃) | 18.4 | 23.1 | 28.2 | 27.2 | [10 empty] | 26.4 | 19.2 | 28.5 |  |  |  | 2003-01-16 | 発生ガス | メタン(％) | 38 | 21 | [12 empty] | 30 |  | 21
708 |  | 2008-09-17 | 浸透水地下水放流水 | 浮遊物質量(SS) | 14 | 31 | 6 | 28 | [10 empty] | 8 | 7 | 18 |  |  |  | 2003-02-12 | 発生ガス | メタン(％) | 36 | 20 | [12 empty] | 24 |  | 16
428 |  | 2007-04-18 | 浸透水地下水放流水 | 浮遊物質量(SS) | 6 | 11 | １未満 | 28 | [10 empty] | 7 | 5 | 10 |  |  |  | 2003-03-19 | 発生ガス | メタン(％) | 37 | 13 | [12 empty] | 30 |  | 27
253 |  | 2006-07-13 | 浸透水地下水放流水 | 水温(℃) | 20.6 | 23.6 | 29.1 | 28.2 | [10 empty] | 25.3 | 21.5 | 26.6 |  |  |  | 2003-04-17 | 発生ガス | メタン(％) | 44 | 21 | [12 empty] | 29 |  | 27
456 |  | 2007-06-13 | 気温(℃) | 気温(℃) | 31.7 | 31 | 32.2 | 29.5 | [10 empty] | 31 | 31.5 | 31.7 |  |  |  | 2003-05-21 | 発生ガス | メタン(％) | 42 | 19 | [12 empty] | 23 |  | 25
656 |  | 2008-07-17 | 気温(℃) | 気温(℃) | 29.3 | 31.6 | 31.8 | 29.8 | [10 empty] | 33.6 | 27.6 | 26.3 |  |  |  | 2003-06-25 | 発生ガス | メタン(％) | 40 | 23 | [12 empty] | 18 |  | 16
278 |  | 2006-08-17 | 浸透水地下水放流水 | 浮遊物質量(SS) | 20 | 14 | 2 | 30 | [10 empty] | 8 | 13 | 17 |  |  |  | 2003-07-29 | 発生ガス | メタン(％) | 36 | 6 | [12 empty] | 16 |  | 20
548 |  | 2008-01-17 | 浸透水地下水放流水 | 浮遊物質量(SS) | 5 | 21 | 2 | 30 | [10 empty] | 8 | 7 | 7 |  |  |  | 2003-08-27 | 発生ガス | メタン(％) | 20 | 7 | [12 empty] | 17 |  | 23
372 |  | 2007-01-17 | 浸透水地下水放流水 | 浮遊物質量(SS) | 4 | 8 | 1未満 | 30 | [10 empty] | 3 | 3 | 16 |  |  |  | 2003-09-17 | 発生ガス | メタン(％) | 30 | 16 | [12 empty] | 19 |  | 14
768 |  | 2008-12-17 | 浸透水地下水放流水 | 浮遊物質量(SS) | 9 | 8 | 7 | 31 | [10 empty] | 10 | 9 | 1 |  |  |  | 2003-10-23 | 発生ガス | メタン(％) | 30 | 21 | [12 empty] | 15 |  | 22
644 |  | 2008-06-18 | 浸透水地下水放流水 | 生物化学的酸素要求量(BOD) | 2.3 | 5.7 | 14 | 31 | [10 empty] | 6.8 | 4.4 | 19 |  |  |  | 2003-11-20 | 発生ガス | メタン(％) | 40 | 23 | [12 empty] | 22 |  | 19
788 |  | 2009-01-14 | 浸透水地下水放流水 | 浮遊物質量(SS) | 8 | 19 | 2 | 32 | [10 empty] | 20 | 9 | 1 |  |  |  | 2003-12-17 | 発生ガス | メタン(％) | 36 | 21
828 |  | 2009-03-18 | 浸透水地下水放流水 | 浮遊物質量(SS) | 8 | 10 | 7 | 32 | [10 empty] | 7 | 17 | 1 |  |  |  | 2004-01-14 | 発生ガス | メタン(％) | 37 | 18 | [12 empty] | 15 |  | 17
668 |  | 2008-07-17 | 浸透水地下水放流水 | 浮遊物質量(SS) | 12 | 11 | 7 | 32 | [10 empty] | 6 | 4 | 7 |  |  |  | 2004-02-25 | 発生ガス | メタン(％) | 35 | 19 | [12 empty] | 13 |  | 22
808 |  | 2009-02-18 | 浸透水地下水放流水 | 浮遊物質量(SS) | 9 | 12 | 10 | 32 | [10 empty] | 6 | 10 | 2 |  |  |  | 2004-03-18 | 発生ガス | メタン(％)
335 |  | 2006-11-15 | 浸透水地下水放流水 | 浮遊物質量(SS) | 6 | 10 | 1未満 | 32 | [10 empty] | 4 | 4 | 14 |  | 4 |  | 2004-04-15 | 発生ガス | メタン(％) | 28 | 15 | [12 empty] | 22 |  | 18
268 |  | 2006-08-17 | 気温(℃) | 気温(℃) | 29.3 | 31.2 | 32.1 | 32.1 | [10 empty] | 30.5 | 30.5 | 31.1 |  | 12 |  | 2004-05-26 | 発生ガス | メタン(％) | 42 | 23 | [12 empty] | 27 |  | 30
608 |  | 2008-04-16 | 浸透水地下水放流水 | 浮遊物質量(SS) | 9 | 10 | 3 | 33 | [10 empty] | 7 | 11 | 6 |  | 20 |  | 2004-06-23 | 発生ガス | メタン(％) | 41 | 24 | [12 empty] | 27 |  | 24
508 |  | 2007-10-17 | 浸透水地下水放流水 | 浮遊物質量(SS) | 12 | 11 | 1未満 | 34 | [10 empty] | 6 | 4 | 12 |  | 28 |  | 2004-07-29 | 発生ガス | メタン(％) | 40 | 18 | [12 empty] | 20 |  | 25
315 |  | 2006-10-19 | 浸透水地下水放流水 | 透視度(cm) | 50以上 | 50以上 | 50以上 | 34 | [10 empty] | 50以上 | 50以上 | 50以上 |  | 36 |  | 2004-08-26 | 発生ガス | メタン(％) | 47 | 17 | [12 empty] | 20 |  | 27
528 |  | 2007-12-12 | 浸透水地下水放流水 | 浮遊物質量(SS) | 3 | 10 | 2 | 35 | [10 empty] | 4 | 6 | 9 |  | 44 |  | 2004-09-16 | 発生ガス | メタン(％) | 36 | 23 | [12 empty] | 18 |  | 24
648 |  | 2008-06-18 | 浸透水地下水放流水 | 浮遊物質量(SS) | 11 | 13 | 4 | 36 | [10 empty] | 7 | 5 | 11 |  | 52 |  | 2004-10-13 | 発生ガス | メタン(％) | 25 | 11 | [12 empty] | 9 |  | 10
354 |  | 2006-12-13 | 浸透水地下水放流水 | 浮遊物質量(SS) | 4 | 9 | 1未満 | 36 | [10 empty] | 3 | 5 | 13 |  | 60 |  | 2004-11-25 | 発生ガス | メタン(％) | 1 | 8 | [12 empty] | 13 |  | 20
297 |  | 2006-09-14 | 浸透水地下水放流水 | 浮遊物質量(SS) | 9 | 10 | 1未満 | 36 | [10 empty] | 6 | 5 | 17 |  | 68 |  | 2004-12-15 | 発生ガス | メタン(％) | 33 | 20 | [12 empty] | 13 |  | 15
296 |  | 2006-09-14 | 浸透水地下水放流水 | 透視度(cm) | 50以上 | 50以上 | 50以上 | 36 | [10 empty] | 50以上 | 50以上 | 30 |  | 76 |  | 2005-01-27 | 発生ガス | メタン(％) | 12 | 12 | [12 empty] | 12 |  | 12
628 |  | 2008-05-14 | 浸透水地下水放流水 | 浮遊物質量(SS) | 8 | 13 | 2 | 38 | [10 empty] | 12 | 6 | 7 |  | 84 |  | 2005-02-16 | 発生ガス | メタン(％) | 13 | 20 | [12 empty] | 9 |  | 14
728 |  | 2008-10-17 | 浸透水地下水放流水 | 浮遊物質量(SS) | 12 | 18 | 59 | 38 | [10 empty] | 19 | 9 | 11 |  | 92 |  | 2005-03-17 | 発生ガス | メタン(％) | 30 | 20 | [12 empty] | 9.8 |  | 15
404 |  | 2007-03-07 | 浸透水地下水放流水 | 生物化学的酸素要求量(BOD) | 4.4 | 6.4 | 8.7 | 40 | [10 empty] | 9.4 | 8.1 | 25 |  | 100 |  | 2005-04-20 | 発生ガス | メタン(％) | 44 | 25 | [12 empty] | 9 |  | 19
588 |  | 2008-03-12 | 浸透水地下水放流水 | 浮遊物質量(SS) | 3 | 9 | 2 | 41 | [10 empty] | 11 | 10 | 7 |  | 108 |  | 2005-05-18 | 発生ガス | メタン(％) | 23 | 14 | [12 empty] | 12 |  | 14
688 |  | 2008-08-22 | 浸透水地下水放流水 | 浮遊物質量(SS) | 9 | 16 | 19 | 42 | [10 empty] | 11 | 11 | 27 |  | 116 |  | 2005-06-15 | 発生ガス | メタン(％) | 29 | 12 | [12 empty] | 10 |  | 10
468 |  | 2007-06-13 | 浸透水地下水放流水 | 浮遊物質量(SS) | 11 | 10 | 1 | 43 | [10 empty] | 10 | 10 | 10 |  | 124 |  | 2005-07-20 | 発生ガス | メタン(％) | 17 | 17 | [12 empty] | 9 |  | 14
488 |  | 2007-07-18 | 浸透水地下水放流水 | 浮遊物質量(SS) | 6 | 8 | 1未満 | 45 | [10 empty] | 7 | 6 | 10 |  | 132 |  | 2005-08-18 | 発生ガス | メタン(％) | 24 | 7 | [12 empty] | 18 |  | 17
448 |  | 2007-05-16 | 浸透水地下水放流水 | 浮遊物質量(SS) | 10 | 7 | 3 | 46 | [10 empty] | 7 | 7 | 7 |  | 140 |  | 2005-09-15 | 発生ガス | メタン(％) | 1 | 22 | [12 empty] | 24 |  | 18
408 |  | 2007-03-07 | 浸透水地下水放流水 | 浮遊物質量(SS) | 9 | 10 | 1未満 | 46 | [10 empty] | 7 | 6 | 13 |  | 148 |  | 2005-10-12 | 発生ガス | メタン(％) | 27 | 23 | [12 empty] | 11 |  | 23
390 |  | 2007-02-15 | 浸透水地下水放流水 | 浮遊物質量(SS) | 1未満 | 10 | 1未満 | 46 | [10 empty] | 5 | 4 | 17 |  | 156 |  | 2005-11-16 | 発生ガス | メタン(％) | 34 | 14 | [12 empty] | 10 | 2 | 12
262 |  | 2006-07-13 | 発生ガス | メタン(%) | 0.3 | 30 | 68 | 47 | [10 empty] | 20 | 4 | 16 |  | 164 |  | 2005-12-14 | 発生ガス | メタン(％) | 36 | 12 | [12 empty] | 7 | 2 | 11
490 |  | 2007-07-18 | 発生ガス | メタン(%) | 2 | 15 | 6.5 | 48 | [10 empty] | 10 | 1 | 6 |  | 172 |  | 2006-01-18 | 発生ガス | メタン(％) | 37 | 17 | 47 | 65 | [10 empty] | 7 | 2 | 17
748 |  | 2008-11-13 | 浸透水地下水放流水 | 浮遊物質量(SS) | 7 | 13 | 16 | 48 | [10 empty] | 38 | 11 | 4 |  | 180 |  | 2006-02-16 | 発生ガス | メタン(％) | 39 | 25 | 51 | 54 | [10 empty] | 7 | 2 | 12
807 |  | 2009-02-18 | 浸透水地下水放流水 | 透視度(cm) | 50以上 | 50以上 | 50以上 | 49 | [10 empty] | 50以上 | 50以上 | 50以上 |  | 188 |  | 2006-03-08 | 発生ガス | メタン(％) | 26 | 18 | 43 | 69 | [10 empty] | 9 | 6 | 14
595 |  | 2008-03-12 | 発生ガス | 硫化水素(ppm) | 20 | 0.9 | 80 | 50 | [10 empty] | 2 | 0.2未満 | 0.4 |  | 205 |  | 2006-04-19 | 発生ガス | メタン(％) | 40 | 23 | 55 | 69 | [10 empty] | 10 | 3 | 17
180 |  | 2006-02-16 | 発生ガス | メタン(%) | 39 | 25 | 51 | 54 | [10 empty] | 7 | 2 | 12 |  | 224 |  | 2006-05-17 | 発生ガス | メタン(％) | 40 | 23 | 62 | 69 | [10 empty] | 14 | 7 | 21
255 |  | 2006-07-13 | 浸透水地下水放流水 | 生物化学的酸素要求量(BOD) | 3.2 | 6.1 | 9.5 | 55 | [10 empty] | 10 | 1.6 | 15 |  | 243 |  | 2006-06-14 | 発生ガス | メタン(％) | 39 | 28 | 57 | 68 | [10 empty] | 14 | 4 | 20
308 |  | 2006-10-19 | 浸透水地下水放流水 | 酸化還元電位(mV) | 130 | 74 | -8.9 | 58 | [10 empty] | 47 | 99 | 85 |  | 262 |  | 2006-07-13 | 発生ガス | メタン(％) | 0.3 | 30 | 68 | 47 | [10 empty] | 20 | 4 | 16
710 |  | 2008-09-17 | 発生ガス | メタン(%) | 35 | 40 | 80 | 58 | [10 empty] | 15 | 30 | 5 |  | 281 |  | 2006-08-17 | 発生ガス | メタン(％) | 1 | 15 | 69 | 61 | [10 empty] | 23 | 4 | 22
580 |  | 2008-03-12 | 浸透水地下水放流水 | 酸化還元電位(mV) | 72 | 72 | -11 | 59 | [10 empty] | 89 | 95 | 42 |  | 300 |  | 2006-09-14 | 発生ガス | メタン(％) | 1 | 34 | 55 | 66 | [10 empty] | 18 | 2 | 14
725 |  | 2008-10-17 | 浸透水地下水放流水 | 全有機炭素量(TOC) | 10 | 26 | 53 | 59 | [10 empty] | 21 | 13 | 39 |  | 319 |  | 2006-10-19 | 発生ガス | メタン(％) | 1 | 11 | 35 | 7 | [10 empty] | 24 | 4 | 14
745 |  | 2008-11-13 | 浸透水地下水放流水 | 全有機炭素量(TOC) | 11 | 25 | 46 | 60 | [10 empty] | 24 | 15 | 83 |  | 338 |  | 2006-11-15 | 発生ガス | メタン(％) | 3 | 14 | 56 | 65 | [10 empty] | 11 | 3 | 12
281 |  | 2006-08-17 | 発生ガス | メタン(%) | 1 | 15 | 69 | 61 | [10 empty] | 23 | 4 | 22 |  | 356 |  | 2006-12-13 | 発生ガス | メタン(％) | 2 | 20 | 50 | 69 | [10 empty] | 9 | 4 | 17
505 |  | 2007-10-17 | 浸透水地下水放流水 | 全有機炭素量(TOC) | 12 | 24 | 45 | 63 | [10 empty] | 34 | 12 | 49 |  | 374 |  | 2007-01-17 | 発生ガス | メタン(％) | 1 | 14 | 50 | 66 | [10 empty] | 6 | 4 | 10
327 |  | 2006-11-15 | 浸透水地下水放流水 | 酸化還元電位(mV) | 73 | 94 | -4.7 | 64 | [10 empty] | 76 | 110 | 99 |  | 392 |  | 2007-02-15 | 発生ガス | メタン(％) | 32 | 16 | 58 | 67 | [10 empty] | 9 | 2 | 14
705 |  | 2008-09-17 | 浸透水地下水放流水 | 全有機炭素量(TOC) | 8.9 | 25 | 58 | 64 | [10 empty] | 20 | 10 | 34 |  | 410 |  | 2007-03-07 | 発生ガス | メタン(％) | 36 | 18 | 60 | 70 | [10 empty] | 14 | 2 | 12
400 |  | 2007-03-07 | 浸透水地下水放流水 | 酸化還元電位(mV) | 100 | 100 | -16 | 65 | [10 empty] | 86 | 170 | 99 |  | 430 |  | 2007-04-18 | 発生ガス | メタン(％) | 32 | 33 | 60 | 75 | [10 empty] | 9 | 5 | 13
765 |  | 2008-12-17 | 浸透水地下水放流水 | 全有機炭素量(TOC) | 17 | 28 | 44 | 65 | [10 empty] | 25 | 27 | 60 |  | 450 |  | 2007-05-16 | 発生ガス | メタン(％) | 40 | 25 | 60 | 75 | [10 empty] | 12 | 3 | 15
172 |  | 2006-01-18 | 発生ガス | メタン(%) | 37 | 17 | 47 | 65 | [10 empty] | 7 | 2 | 17 |  | 470 |  | 2007-06-13 | 発生ガス | メタン(％) | 50 | 20 | 35 | 75 | [10 empty] | 15 | 7 | 25
510 |  | 2007-10-17 | 発生ガス | メタン(%) | 2 | 25 | 49 | 65 | [10 empty] | 12 | 3 | 23 |  | 490 |  | 2007-07-18 | 発生ガス | メタン(％) | 2 | 15 | 6.5 | 48 | [10 empty] | 10 | 1 | 6
338 |  | 2006-11-15 | 発生ガス | メタン(%) | 3 | 14 | 56 | 65 | [10 empty] | 11 | 3 | 12 |  | 510 |  | 2007-10-17 | 発生ガス | メタン(％) | 2 | 25 | 49 | 65 | [10 empty] | 12 | 3 | 23
600 |  | 2008-04-16 | 浸透水地下水放流水 | 酸化還元電位(mV) | 75 | 66 | 19 | 66 | [10 empty] | 83 | 87 | 75 |  | 530 |  | 2007-12-12 | 発生ガス | メタン(％) | 25 | 20 | 50 | 70 | [10 empty] | 10 | 2.5 | 20
374 |  | 2007-01-17 | 発生ガス | メタン(%) | 1 | 14 | 50 | 66 | [10 empty] | 6 | 4 | 10 |  | 550 |  | 2008-01-17 | 発生ガス | メタン(％) | 25 | 20 | 30 | 80 | [10 empty] | 5 | 3 | 23
300 |  | 2006-09-14 | 発生ガス | メタン(%) | 1 | 34 | 55 | 66 | [10 empty] | 18 | 2 | 14 |  | 570 |  | 2008-02-13 | 発生ガス | メタン(％) | 26 | 20 | 50 | 80 | [10 empty] | 10 | 3 | 18
364 |  | 2007-01-17 | 浸透水地下水放流水 | 酸化還元電位(mV) | 130 | 100 | 7 | 67 | [10 empty] | 91 | 140 | 140 |  | 590 |  | 2008-03-12 | 発生ガス | メタン(％) | 20 | 20 | 55 | 85 | [10 empty] | 10 | 3 | 16
392 |  | 2007-02-15 | 発生ガス | メタン(%) | 32 | 16 | 58 | 67 | [10 empty] | 9 | 2 | 14 |  | 610 |  | 2008-04-16 | 発生ガス | メタン(％) | 35 | 30 | 35 | 80 | [10 empty] | 10 | 4 | 18
243 |  | 2006-06-14 | 発生ガス | メタン(%) | 39 | 28 | 57 | 68 | [10 empty] | 14 | 4 | 20 |  | 630 |  | 2008-05-14 | 発生ガス | メタン(％) | 25 | 33 | 50 | 80 | [10 empty] | 12 | 3.5 | 14
188 |  | 2006-03-08 | 発生ガス | メタン(%) | 26 | 18 | 43 | 69 | [10 empty] | 9 | 6 | 14 |  | 650 |  | 2008-06-18 | 発生ガス | メタン(％) | 23 | 25 | 15 | 85 | [10 empty] | 15 | 4 | 26
356 |  | 2006-12-13 | 発生ガス | メタン(%) | 2 | 20 | 50 | 69 | [10 empty] | 9 | 4 | 17 |  | 670 |  | 2008-07-17 | 発生ガス | メタン(％) | 30 | 15 | 35 | 83 | [10 empty] | 15 | 2 | 17
205 |  | 2006-04-19 | 発生ガス | メタン(%) | 40 | 23 | 55 | 69 | [10 empty] | 10 | 3 | 17 |  | 690 |  | 2008-08-22 | 発生ガス | メタン(％) | 40 | 45 | 30 | 75 | [10 empty] | 8 | 10 | 7.5
224 |  | 2006-05-17 | 発生ガス | メタン(%) | 40 | 23 | 62 | 69 | [10 empty] | 14 | 7 | 21 |  | 710 |  | 2008-09-17 | 発生ガス | メタン(％) | 35 | 40 | 80 | 58 | [10 empty] | 15 | 30 | 5
685 |  | 2008-08-22 | 浸透水地下水放流水 | 全有機炭素量(TOC) | 9.2 | 22 | 35 | 70 | [10 empty] | 19 | 11 | 34 |  | 730 |  | 2008-10-17 | 発生ガス | メタン(％) | 20 | 37 | 35 | 75 | [10 empty] | 10 | 2 | 15
810 |  | 2009-02-18 | 発生ガス | メタン(%) | 40 | 45 | 47 | 70 | [10 empty] | 3 | 1 | 10 |  | 750 |  | 2008-11-13 | 発生ガス | メタン(％) | 40 | 55 | 60 | 75 | [10 empty] | 15 | 2 | 10
530 |  | 2007-12-12 | 発生ガス | メタン(%) | 25 | 20 | 50 | 70 | [10 empty] | 10 | 2.5 | 20 |  | 770 |  | 2008-12-17 | 発生ガス | メタン(％) | 35 | 42 | 55 | 75 | [10 empty] | 4 | 5 | 4
620 |  | 2008-05-14 | 浸透水地下水放流水 | 酸化還元電位(mV) | 120 | 76 | 51 | 70 | [10 empty] | 100 | 140 | 72 |  | 790 |  | 2009-01-14 | 発生ガス | メタン(％) | 39 | 45 | 65 | 77 | [10 empty] | 5 | 2 | 7.5
410 |  | 2007-03-07 | 発生ガス | メタン(%) | 36 | 18 | 60 | 70 | [10 empty] | 14 | 2 | 12 |  | 810 |  | 2009-02-18 | 発生ガス | メタン(％) | 40 | 45 | 47 | 70 | [10 empty] | 3 | 1 | 10
346 |  | 2006-12-13 | 浸透水地下水放流水 | 酸化還元電位(mV) | 160 | 99 | 12 | 72 | [10 empty] | 95 | 130 | 120 |  | 830 |  | 2009-03-18 | 発生ガス | メタン(％) | 50 | 43 | 43 | 80 | [10 empty] | 5 | 1 | 10
660 |  | 2008-07-17 | 浸透水地下水放流水 | 酸化還元電位(mV) | 130 | 79 | 73 | 73 | [10 empty] | 130 | 180 | 100 |  | 845 | 857 | 2009-04-14 | 発生ガス | メタン(％) | 38 | 45 | 44 | 82 | 22 | 70 | 4 | 85 | 51 | 43 | 6
298 |  | 2006-09-14 | 浸透水地下水放流水 | 硫酸イオン(mg/ℓ) | 410 | 0.2未満 | 20 | 74 | [10 empty] | 18 | 31 | 75 |  | 860 | 839 | 2009-05-12 | 発生ガス | メタン(％) | 40 | 43 | 28 | 80 | 45 | 33 | 10 | 90 | 57 | 38 | 7
785 |  | 2009-01-14 | 浸透水地下水放流水 | 全有機炭素量(TOC) | 18 | 31 | 46 | 74 | [10 empty] | 28 | 54 | 74 |  | 875 | 821 | 2009-06-15 | 発生ガス | メタン(％) | 45 | 40 | 50 | 78 | 80 | 41 | 30 | 76 | 43 | 45 | 10
625 |  | 2008-05-14 | 浸透水地下水放流水 | 全有機炭素量(TOC) | 6 | 31 | 48 | 74 | [10 empty] | 36 | 11 | 80 |  | 890 | 803 | 2009-07-14 | 発生ガス | メタン(％) | 43 | 38 | 48 | 80 | 26 | 40 | 36 | 90 | 47 | 40 | 8
690 |  | 2008-08-22 | 発生ガス | メタン(%) | 40 | 45 | 30 | 75 | [10 empty] | 8 | 10 | 7.5 |  | 905 | 783 | 2009-08-11 | 発生ガス | メタン(％) | 47 | 46 | 70 | 75 | 31 | 24 | 36 | 89 | 40 | 43 | 8
470 |  | 2007-06-13 | 発生ガス | メタン(%) | 50 | 20 | 35 | 75 | [10 empty] | 15 | 7 | 25 |  | 920 | 765 | 2009-09-08 | 発生ガス | メタン(％) | 37 | 31 | 71 | 75 | 76 | 50 | 47 | 85 | 41 | 46 | 20
730 |  | 2008-10-17 | 発生ガス | メタン(%) | 20 | 37 | 35 | 75 | [10 empty] | 10 | 2 | 15 |  | 935 | 747 | 2009-10-13 | 発生ガス | メタン(％) | 36 | 40 | 66 | 78 | 83 | 56 | 55 | 88 | 53 | 45 | 7
770 |  | 2008-12-17 | 発生ガス | メタン(%) | 35 | 42 | 55 | 75 | [10 empty] | 4 | 5 | 4 |  | 950 | 729 | 2009-11-19 | 発生ガス | メタン(％) | 40 | 41 | 43 | 75 | 80 | 19 | 35 | 81 | 54 | 44 | 10
450 |  | 2007-05-16 | 発生ガス | メタン(%) | 40 | 25 | 60 | 75 | [10 empty] | 12 | 3 | 15 |  | 965 | 711 | 2009-12-21 | 発生ガス | メタン(％) | 37 | 40 | 80 | 72 | 65 | 28 | 50 | 80 | 51 | 46 | 5
430 |  | 2007-04-18 | 発生ガス | メタン(%) | 32 | 33 | 60 | 75 | [10 empty] | 9 | 5 | 13 |  | 980 | 693 | 2010-01-15 | 発生ガス | メタン(％) | 35 | 40 | 51 | 77 | 38 | 40 | 44 | 85 | 55 | 42 | 2.5
750 |  | 2008-11-13 | 発生ガス | メタン(%) | 40 | 55 | 60 | 75 | [10 empty] | 15 | 2 | 10 |  | 995 | 675 | 2010-02-17 | 発生ガス | メタン(％) | 42 | 50 | 60 | 75 | 20 | 35 | 50 | 85 | 51 | 44 | 5
740 |  | 2008-11-13 | 浸透水地下水放流水 | 酸化還元電位(mV) | 120 | 91 | 89 | 75 | [10 empty] | 150 | 120 | 110 |  | 1010 | 657 | 2010-03-17 | 発生ガス | メタン(％) | 40 | 33 | 25 | 70 | 13 | 10 | 6 | 85 | 56 | 42 | 40
560 |  | 2008-02-13 | 浸透水地下水放流水 | 酸化還元電位(mV) | 84 | 87 | 36 | 76 | [10 empty] | 96 | 120 | 87 |  | 1025 | 639 | 2010-04-13 | 発生ガス | メタン(％) | 63 | 47 | 65 | 85 | 98 | 31 | 50 | 94 | 53 | 42 | 11
805 |  | 2009-02-18 | 浸透水地下水放流水 | 全有機炭素量(TOC) | 20 | 29 | 42 | 76 | [10 empty] | 29 | 38 | 66 |  | 1040 | 621 | 2010-05-12 | 発生ガス | メタン(％) | 32 | 34 | 10 | 80 | 80 | 35 | 44 | 85 | 55 | 31 | 4
585 |  | 2008-03-12 | 浸透水地下水放流水 | 全有機炭素量(TOC) | 20 | 33 | 46 | 76 | [10 empty] | 44 | 47 | 140 |  | 1055 | 603 | 2010-06-17 | 発生ガス | メタン(％) | 1 | 13 | 40 | 80 | 48 | 34 | 60 | 86 | 45 | 51 | 26
289 |  | 2006-09-14 | 浸透水地下水放流水 | 酸化還元電位(mV) | 120 | 92 | -40 | 77 | [10 empty] | 79 | 140 | 68 |  | 1070 | 585 | 2010-07-14 | 発生ガス | メタン(％) | 6 | 15 | 60 | 80 | 56 | 35 | 60 | 90 | 45 | 44 | 8
540 |  | 2008-01-17 | 浸透水地下水放流水 | 酸化還元電位(mV) | 110 | 97 | 27 | 77 | [10 empty] | 130 | 140 | 95 |  | 1085 | 567 | 2010-08-11 | 発生ガス | メタン(％) | 1 | 40 | 80 | 72 | 58 | 32 | 50 | 82 | 46 | 52 | 10
665 |  | 2008-07-17 | 浸透水地下水放流水 | 全有機炭素量(TOC) | 10 | 31 | 48 | 77 | [10 empty] | 31 | 11 | 68 |  | 1100 | 549 | 2010-09-15 | 発生ガス | メタン(％) | 19 | 45 | 70 | 75 | 37 | 48 | 65 | 88 | 55 | 47 | 8
790 |  | 2009-01-14 | 発生ガス | メタン(%) | 39 | 45 | 65 | 77 | [10 empty] | 5 | 2 | 7.5 |  | 1115 | 531 | 2010-10-13 | 発生ガス | メタン(％) | 6 | 37 | 55 | 74 | 21 | 23 | 60 | 80 | 56 | 49 | 8
332 |  | 2006-11-15 | 浸透水地下水放流水 | 全有機炭素量(TOC) | 9.5 | 44 | 46 | 78 | [10 empty] | 46 | 18 | 78 |  | 1130 | 513 | 2010-11-17 | 発生ガス | メタン(％) | 0 | 30 | 41 | 70 | 71 | 31 | 49 | 85 | 51 | 45 | 41
525 |  | 2007-12-12 | 浸透水地下水放流水 | 全有機炭素量(TOC) | 12 | 30 | 47 | 78 | [10 empty] | 33 | 22 | 77 |  | 1145 | 495 | 2010-12-14 | 発生ガス | メタン(％) | 10 | 50 | 70 | 75 | 53 | 28 | 57 | 85 | 55 | 50 | 35
550 |  | 2008-01-17 | 発生ガス | メタン(%) | 25 | 20 | 30 | 80 | [10 empty] | 5 | 3 | 23 |  | 1160 | 477 | 2011-01-19 | 発生ガス | メタン(％) | 13 | 42 | 70 | 80 | 75 | 21 | 43 | 70 | 58 | 55 | 23
610 |  | 2008-04-16 | 発生ガス | メタン(%) | 35 | 30 | 35 | 80 | [10 empty] | 10 | 4 | 18 |  | 1175 | 459 | 2011-02-16 | 発生ガス | メタン(％) | 56 | 52 | 80 | 83 | 40 | 25 | 50 | 90 | 58 | 43 | 20
825 |  | 2009-03-18 | 浸透水地下水放流水 | 全有機炭素量(TOC) | 19 | 32 | 41 | 80 | [10 empty] | 29 | 37 | 72 |  | 1190 | 441 | 2011-04-20 | 発生ガス | メタン(％) | 43 | 40 | 74 | 67 | 34 | 9 | 53 | 73 | 55 | 38 | 15
830 |  | 2009-03-18 | 発生ガス | メタン(%) | 50 | 43 | 43 | 80 | [10 empty] | 5 | 1 | 10 |  | 1205 | 423 | 2011-05-11 | 発生ガス | メタン(％) | 37 | 42 | 67 | 62 | 20 | 8 | 59 | 85 | 58 | 48 | 15
570 |  | 2008-02-13 | 発生ガス | メタン(%) | 26 | 20 | 50 | 80 | [10 empty] | 10 | 3 | 18 |  | 1220 | 405 | 2011-06-13 | 発生ガス | メタン(％) | 28 | 35 | 35 | 88 | 26 | 8 | 46 | 94 | 59 | 30 | 30
630 |  | 2008-05-14 | 発生ガス | メタン(%) | 25 | 33 | 50 | 80 | [10 empty] | 12 | 3.5 | 14 |  | 1235 | 387 | 2011-07-11 | 発生ガス | メタン(％) | 38 | 32 | 56 | 73 | 40 | 9 | 50 | 82 | 43 | 40 | 21
645 |  | 2008-06-18 | 浸透水地下水放流水 | 全有機炭素量(TOC) | 5.8 | 29 | 53 | 80 | [10 empty] | 34 | 10 | 63 |  | 1250 | 369 | 2011-08-08 | 発生ガス | メタン(％) | 29 | 28 | 36 | 78 | 33 | 24 | 55 | 80 | 47 | 44 | 28
520 |  | 2007-12-12 | 浸透水地下水放流水 | 酸化還元電位(mV) | 130 | 100 | 80 | 80 | [10 empty] | 120 | 140 | 100 |  | 1265 | 351 | 2011-09-12 | 発生ガス | メタン(％) | 56 | 51 | 85 | 78 | 2 | 42 | 41 | 85 | 40 | 55 | 47
640 |  | 2008-06-18 | 浸透水地下水放流水 | 酸化還元電位(mV) | 120 | 83 | 93 | 80 | [10 empty] | 120 | 230 | 99 |  | 1280 | 333 | 2011-10-11 | 発生ガス | メタン(％) | 5 | 45 | 74 | 75 | 55 | 15 | 57 | 79 | 48 | 45 | 47
382 |  | 2007-02-15 | 浸透水地下水放流水 | 酸化還元電位(mV) | 110 | 92 | -0.5 | 81 | [10 empty] | 86 | 110 | 100 |  | 1295 | 315 | 2011-11-07 | 発生ガス | メタン(％) | 47 | 42 | 75 | 74 | 80 | 54 | 44 | 85 | 46 | 52 | 52
460 |  | 2007-06-13 | 浸透水地下水放流水 | 酸化還元電位(mV) | 150 | 110 | 46 | 81 | [10 empty] | 120 | 170 | 120 |  | 1310 | 297 | 2011-12-12 | 発生ガス | メタン(％) | 5 | 47 | 48 | 75 | 76 | 32 | 48 | 80 | 47 | 48 | 23
760 |  | 2008-12-17 | 浸透水地下水放流水 | 酸化還元電位(mV) | 140 | 100 | 89 | 82 | [10 empty] | 150 | 120 | 140 |  | 1325 | 279 | 2012-01-10 | 発生ガス | メタン(％) | 48 | 55 | 67 | 80 | 77 | 44 | 56 | 85 | 53 | 52 | 27
700 |  | 2008-09-17 | 浸透水地下水放流水 | 酸化還元電位(mV) | 130 | 97 | 100 | 82 | [10 empty] | 140 | 150 | 110 |  | 1340 | 261 | 2012-02-08 | 発生ガス | メタン(％) | 53 | 48 | 51 | 78 | 74 | 17 | 51 | 85 | 46 | 45 | 17
670 |  | 2008-07-17 | 発生ガス | メタン(%) | 30 | 15 | 35 | 83 | [10 empty] | 15 | 2 | □ |  | 1355 | 239 | 2012-03-12 | 発生ガス | メタン(％) | 14 | 47 | 45 | 85 | 12 | 0 | 45 | 92 | 60 | 45 | 25
351 |  | 2006-12-13 | 浸透水地下水放流水 | 全有機炭素量(TOC) | 17 | 26 | 44 | 83 | [10 empty] | 36 | 17 | 81 |  | 1370 | 217 | 2012-04-23 | 発生ガス | メタン(％) | 32 | 34 | 34 | 85 | 75 | 7 | 58 | 86 | 47 | 55 | 35
500 |  | 2007-10-17 | 浸透水地下水放流水 | 酸化還元電位(mV) | 140 | 110 | 58 | 83 | [10 empty] | 120 | 140 | 90 |  | 1385 | 199 | 2012-05-14 | 発生ガス | メタン(％) | 25 | 30 | 22 | 82 | 20 | 1 | 75 | 70 | 44 | 55 | 16
720 |  | 2008-10-17 | 浸透水地下水放流水 | 酸化還元電位(mV) | 120 | 110 | 97 | 83 | [10 empty] | 130 | 150 | 130 |  | 1400 | 181 | 2012-06-11 | 発生ガス | メタン(％) | 3 | 42 | 82 | 85 | 32 | 0 | 62 | 87 | 36 | 58 | 28
545 |  | 2008-01-17 | 浸透水地下水放流水 | 全有機炭素量(TOC) | 15 | 29 | 40 | 84 | [10 empty] | 39 | 26 | 100 |  | 1415 | 163 | 2012-07-09 | 発生ガス | メタン(％) | 1 | 47 | 28 | 85 | 90 | 0 | 71 | 87 | 35 | 58 | 35
270 |  | 2006-08-17 | 浸透水地下水放流水 | 酸化還元電位(mV) | 110 | 97 | -49 | 85 | [10 empty] | 100 | 200 | 110 |  | 1430 | 145 | 2012-08-06 | 発生ガス | メタン(％) | 0 | 53 | 89 | 76 | 41 | 15 | 60 | 81 | 35 | 58 | 37
650 |  | 2008-06-18 | 発生ガス | メタン(%) | 23 | 25 | 15 | 85 | [10 empty] | 15 | 4 | 26 |  | 1445 | 127 | 2012-09-10 | 発生ガス | メタン(％) | 45 | 52 | 85 | 78 | 24 | 5 | 63 | 80 | 37 | 60 | 43
313 |  | 2006-10-19 | 浸透水地下水放流水 | 全有機炭素量(TOC) | 13 | 48 | 53 | 85 | [10 empty] | 31 | 12 | 55 |  | 1460 | 109 | 2012-10-09 | 発生ガス | メタン(％) | 25 | 52 | 40 | 83 | 23 | 1 | 68 | 80 | 46 | 55 | 25
590 |  | 2008-03-12 | 発生ガス | メタン(%) | 20 | 20 | 55 | 85 | [10 empty] | 10 | 3 | 16 |  | 1475 | 91 | 2012-11-12 | 発生ガス | メタン(％) | 57 | 54 | 82 | 78 | 35 | 0 | 5 | 80 | 48 | 53 | 15
800 |  | 2009-02-18 | 浸透水地下水放流水 | 酸化還元電位(mV) | 150 | 110 | 110 | 85 | [10 empty] | 140 | 150 | 140 |  | 1490 | 73 | 2012-12-10 | 発生ガス | メタン(％) | 57 | 53 | 85 | 76 | 47 | 8 | 40 | 80 | 46 | 47 | 25
440 |  | 2007-05-16 | 浸透水地下水放流水 | 酸化還元電位(mV) | 150 | 110 | 25 | 86 | [10 empty] | 120 | 160 | 120 |  | 1505 | 55 | 2013-01-15 | 発生ガス | メタン(％) | 44 | 47 | 43 | 45 | 37 | 21 | 42 | 75 | 41 | 53 | 20
294 |  | 2006-09-14 | 浸透水地下水放流水 | 全有機炭素量(TOC) | 8.7 | 36 | 42 | 86 | [10 empty] | 34 | 11 | 23 |  | 1520 | 37 | 2013-02-12 | 発生ガス | メタン(％) | 2 | 57 | 39 | 85 | 58 | 28 | 62 | 88 | 45 | 58 | 21
251 |  | 2006-07-13 | 浸透水地下水放流水 | 酸化還元電位(mV) | 140 | 97 | -21 | 88 | [10 empty] | 86 | 240 | 89 |  | 1535 | 16 | 2013-03-04 | 発生ガス | メタン(％) | 12 | 44 | 88 | 86 | 56 | 5 | 56 | 85 | 43 | 56 | 9
369 |  | 2007-01-17 | 浸透水地下水放流水 | 全有機炭素量(TOC) | 12 | 24 | 42 | 88 | [10 empty] | 35 | 17 | 67 |  |  |  | 2001-10-15 | 発生ガス | 孔内温度(管頭下1m)(℃)
275 |  | 2006-08-17 | 浸透水地下水放流水 | 全有機炭素量(TOC) | 19 | 35 | 60 | 88 | [10 empty] | 64 | 11 | 79 |  |  |  | 2002-01-17 | 発生ガス | 孔内温度(管頭下1m)(℃) | 32 | 17 | [12 empty] | 27 |  | 23
260 |  | 2006-07-13 | 浸透水地下水放流水 | 硫酸イオン(mg/ℓ) | 180 | 0.7 | 100 | 88 | [10 empty] | 42 | 89 | 45 |  |  |  | 2002-02-21 | 発生ガス | 孔内温度(管頭下1m)(℃) | 30 | 11 | [12 empty] | 21 |  | 22
213 |  | 2006-05-17 | 浸透水地下水放流水 | 酸化還元電位(mV) | 92 | 86 | -28 | 89 | [10 empty] | 77 | 99 | 110 |  |  |  | 2002-03-13 | 発生ガス | 孔内温度(管頭下1m)(℃) | 34 | 18 | [12 empty] | 22 |  | 24
485 |  | 2007-07-18 | 浸透水地下水放流水 | 全有機炭素量(TOC) | 5.7 | 28 | 44 | 89 | [10 empty] | 36 | 11 | 34 |  |  |  | 2002-04-25 | 発生ガス | 孔内温度(管頭下1m)(℃) | 28 | 19 | [12 empty] | 26 |  | 30
820 |  | 2009-03-18 | 浸透水地下水放流水 | 酸化還元電位(mV) | 130 | 110 | 120 | 89 | [10 empty] | 150 | 160 | 120 |  |  |  | 2002-06-20 | 発生ガス | 孔内温度(管頭下1m)(℃) | 29 | 24 | [12 empty] | 27 |  | 32
680 |  | 2008-08-22 | 浸透水地下水放流水 | 酸化還元電位(mV) | 140 | 93 | 110 | 91 | [10 empty] | 130 | 150 | 110 |  |  |  | 2002-07-31 | 発生ガス | 孔内温度(管頭下1m)(℃) | 33 | 34 | [12 empty] | 34 |  | 33
605 |  | 2008-04-16 | 浸透水地下水放流水 | 全有機炭素量(TOC) | 12 | 29 | 28 | 94 | [10 empty] | 46 | 32 | 130 |  |  |  | 2002-08-22 | 発生ガス | 孔内温度(管頭下1m)(℃) | 32 | 29 | [12 empty] | 33 |  | 31
232 |  | 2006-06-14 | 浸透水地下水放流水 | 酸化還元電位(mV) | 120 | 100 | -16 | 95 | [10 empty] | 95 | 170 | 110 |  |  |  | 2002-09-19 | 発生ガス | 孔内温度(管頭下1m)(℃) | 30 | 28 | [12 empty] | 29 |  | 33
480 |  | 2007-07-18 | 浸透水地下水放流水 | 酸化還元電位(mV) | 120 | 96 | 100 | 96 | [10 empty] | 130 | 170 | 130 |  |  |  | 2002-10-15 | 発生ガス | 孔内温度(管頭下1m)(℃) | 30 | 28 | [12 empty] | 29 |  | 33
1109 | 527 | 2010-10-13 | 浸透水地下水放流水 | 酸化還元電位(mV) | 100 | 84 | 54 | 97 |  | Ｓ | 60 | -130 | 65 | 95 | 91 | [9 empty] | 2002-11-13 | 発生ガス | 孔内温度(管頭下1m)(℃) | 24 | 13 | [12 empty] | 18 |  | 25
1108 | 525 | 2010-10-13 | 浸透水地下水放流水 | 塩化物イオン(mg/ℓ) | 15 | 60 | 160 | 98 |  | Ｓ | 360 | 370 | 40 | 400 | 78 | [9 empty] | 2002-12-11 | 発生ガス | 孔内温度(管頭下1m)(℃) | 17 | 6 | [12 empty] | 9 |  | 22
420 |  | 2007-04-18 | 浸透水地下水放流水 | 酸化還元電位(mV) | 150 | 110 | -9 | 100 | [10 empty] | 120 | 150 | 110 |  |  |  | 2003-01-16 | 発生ガス | 孔内温度(管頭下1m)(℃) | 16 | 7 | [12 empty] | 9 |  | 19
425 |  | 2007-04-18 | 浸透水地下水放流水 | 全有機炭素量(TOC) | 15 | 31 | 45 | 100 | [10 empty] | 47 | 37 | 210 |  |  |  | 2003-02-12 | 発生ガス | 孔内温度(管頭下1m)(℃) | 17 | 6 | [12 empty] | 10 |  | 17
780 |  | 2009-01-14 | 浸透水地下水放流水 | 酸化還元電位(mV) | 150 | 120 | 100 | 100 | [10 empty] | 160 | 120 | 140 |  |  |  | 2003-03-19 | 発生ガス | 孔内温度(管頭下1m)(℃) | 18 | 9 | [12 empty] | 10 |  | 14
465 |  | 2007-06-13 | 浸透水地下水放流水 | 全有機炭素量(TOC) | 9.1 | 33 | 39 | 110 | [10 empty] | 56 | 18 | 160 |  |  |  | 2003-04-17 | 発生ガス | 孔内温度(管頭下1m)(℃) | 21 | 18 | [12 empty] | 22 |  | 23
200 |  | 2006-04-19 | 浸透水地下水放流水 | 全有機炭素量(TOC) | 15 | 37 | 39 | 110 | [10 empty] | 68 | 35 | 140 |  |  |  | 2003-05-21 | 発生ガス | 孔内温度(管頭下1m)(℃) | 26 | 22 | [12 empty] | 24 |  | 27
445 |  | 2007-05-16 | 浸透水地下水放流水 | 全有機炭素量(TOC) | 15 | 41 | 48 | 110 | [10 empty] | 78 | 37 | 210 |  |  |  | 2003-06-25 | 発生ガス | 孔内温度(管頭下1m)(℃) | 26 | 20 | [12 empty] | 23 |  | 26
267 |  | 2006-07-13 | 発生ガス | 硫化水素(ppm) | 0.2未満 | 6 | 180 | 110 | [10 empty] | 17 | 0.2未満 | 8 |  |  |  | 2003-07-29 | 発生ガス | 孔内温度(管頭下1m)(℃) | 26 | 26 | [12 empty] | 24 |  | 26
237 |  | 2006-06-14 | 浸透水地下水放流水 | 全有機炭素量(TOC) | 12 | 32 | 36 | 120 | [10 empty] | 64 | 12 | 120 |  |  |  | 2003-08-27 | 発生ガス | 孔内温度(管頭下1m)(℃) | 23 | 21 | [12 empty] | 22 |  | 27
387 |  | 2007-02-15 | 浸透水地下水放流水 | 全有機炭素量(TOC) | 9.3 | 33 | 50 | 120 | [10 empty] | 41 | 20 | 130 |  |  |  | 2003-09-17 | 発生ガス | 孔内温度(管頭下1m)(℃) | 27 | 29 | [12 empty] | 28 |  | 29
218 |  | 2006-05-17 | 浸透水地下水放流水 | 全有機炭素量(TOC) | 17 | 33 | 53 | 120 | [10 empty] | 68 | 31 | 170 |  |  |  | 2003-10-23 | 発生ガス | 孔内温度(管頭下1m)(℃) | 22 | 21 | [12 empty] | 21 |  | 23
195 |  | 2006-04-19 | 浸透水地下水放流水 | 酸化還元電位(mV) | 110 | 100 | -20 | 130 | [10 empty] | 110 | 120 | 110 |  |  |  | 2003-11-20 | 発生ガス | 孔内温度(管頭下1m)(℃) | 17 | 8 | [12 empty] | 9 |  | 21
565 |  | 2008-02-13 | 浸透水地下水放流水 | 全有機炭素量(TOC) | 19 | 32 | 45 | 130 | [10 empty] | 45 | 36 | 120 |  |  |  | 2003-12-17 | 発生ガス | 孔内温度(管頭下1m)(℃) | 11 | 6 | [12 empty] | 10 |  | 15
405 |  | 2007-03-07 | 浸透水地下水放流水 | 全有機炭素量(TOC) | 15 | 33 | 52 | 140 | [10 empty] | 42 | 29 | 150 |  |  |  | 2004-01-14 | 発生ガス | 孔内温度(管頭下1m)(℃) | 7.3 | 5.1 | [12 empty] | 3.1 |  | 11.5
739 |  | 2008-11-13 | 浸透水地下水放流水 | 塩化物イオン(mg/ℓ) | 19 | 91 | 160 | 140 | [10 empty] | 58 | 46 | 200 |  |  |  | 2004-02-25 | 発生ガス | 孔内温度(管頭下1m)(℃) | 12.9 | 8.9 | [12 empty] | 9 |  | 15.4
719 |  | 2008-10-17 | 浸透水地下水放流水 | 塩化物イオン(mg/ℓ) | 16 | 67 | 200 | 140 | [10 empty] | 39 | 33 | 87 |  |  |  | 2004-03-18 | 発生ガス | 孔内温度(管頭下1m)(℃) | 9 | 6.2 | [12 empty] | 6.3 |  | 28.2
699 |  | 2008-09-17 | 浸透水地下水放流水 | 塩化物イオン(mg/ℓ) | 18 | 84 | 230 | 160 | [10 empty] | 33 | 26 | 82 |  | 206 |  | 2006-04-19 | 発生ガス | 孔内温度(管頭下1m)(℃) | 12.7 | 14.8 | 10.2 | 9.5 | [10 empty] | 12.1 | 12 | 14
679 |  | 2008-08-22 | 浸透水地下水放流水 | 塩化物イオン(mg/ℓ) | 15 | 110 | 130 | 170 | [10 empty] | 27 | 33 | 72 |  | 225 |  | 2006-05-17 | 発生ガス | 孔内温度(管頭下1m)(℃) | 18.1 | 21.4 | 13.6 | 14.4 | [10 empty] | 19.4 | 15.6 | 17.4
759 |  | 2008-12-17 | 浸透水地下水放流水 | 塩化物イオン(mg/ℓ) | 29 | 110 | 190 | 170 | [10 empty] | 32 | 73 | 140 |  | 244 |  | 2006-06-14 | 発生ガス | 孔内温度(管頭下1m)(℃) | 23.4 | 21.8 | 18.2 | 19.4 | [10 empty] | 23.3 | 20.8 | 20.3
695 |  | 2008-08-22 | 発生ガス | 硫化水素(ppm) | 25 | 5 | 02未満 | 170 | [10 empty] | 10 | 0.2未満 | 2 |  | 263 |  | 2006-07-13 | 発生ガス | 孔内温度(管頭下1m)(℃) | 24.3 | 22.8 | 22.8 | 22.6 | [10 empty] | 23.5 | 22.4 | 22.6
495 |  | 2007-07-18 | 発生ガス | 硫化水素(ppm) | 0.2未満 | 8 | 0.2未満 | 175 | [10 empty] | 0.2未満 | 1.5 | 0.2未満 |  | 282 |  | 2006-08-17 | 発生ガス | 孔内温度(管頭下1m)(℃) | 29.8 | 30.5 | 26.4 | 26.1 | [10 empty] | 28.3 | 27.8 | 26.6
615 |  | 2008-04-16 | 発生ガス | 硫化水素(ppm) | 16 | 3 | 0.5 | 180 | [10 empty] | 5 | 0.2未満 | 0.2未満 |  | 301 |  | 2006-09-14 | 発生ガス | 孔内温度(管頭下1m)(℃) | 16 | 16 | 22.1 | 19.1 | [10 empty] | 17 | 17.7 | 19.5
256 |  | 2006-07-13 | 浸透水地下水放流水 | 全有機炭素量(TOC) | 7.4 | 31 | 40 | 180 | [10 empty] | 48 | 8.7 | 47 |  | 320 |  | 2006-10-19 | 発生ガス | 孔内温度(管頭下1m)(℃) | 19.6 | 23.4 | 18.7 | 18.6 | [10 empty] | 25.2 | 20.4 | 20.6
779 |  | 2009-01-14 | 浸透水地下水放流水 | 塩化物イオン(mg/ℓ) | 34 | 100 | 180 | 180 | [10 empty] | 36 | 150 | 180 |  | 339 |  | 2006-11-15 | 発生ガス | 孔内温度(管頭下1m)(℃) | 13.5 | 15.2 | 14.3 | 12.4 | [10 empty] | 15.5 | 14.3 | 16.5
579 |  | 2008-03-12 | 浸透水地下水放流水 | 塩化物イオン(mg/ℓ) | 37 | 120 | 160 | 190 | [10 empty] | 81 | 130 | 360 |  | 357 |  | 2006-12-13 | 発生ガス | 孔内温度(管頭下1m)(℃) | 9.1 | 11.1 | 8.4 | 4.8 | [10 empty] | 8 | 10.4 | 12.1
499 |  | 2007-10-17 | 浸透水地下水放流水 | 塩化物イオン(mg/ℓ) | 21 | 73 | 220 | 190 | [10 empty] | 75 | 35 | 95 |  | 375 |  | 2007-01-17 | 発生ガス | 孔内温度(管頭下1m)(℃) | 6 | 7.1 | 6.3 | 4.3 | [10 empty] | 5 | 6.8 | 9
715 |  | 2008-09-17 | 発生ガス | 硫化水素(ppm) | 0.2未満 | 1 | 0.2 | 200 | [10 empty] | 13 | 0.2未満 | 0.2 |  | 393 |  | 2007-02-15 | 発生ガス | 孔内温度(管頭下1m)(℃) | 6.9 | 6.5 | 6.5 | 4.6 | [10 empty] | 6 | 6.9 | 10.1
799 |  | 2009-02-18 | 浸透水地下水放流水 | 塩化物イオン(mg/ℓ) | 44 | 110 | 190 | 200 | [10 empty] | 42 | 120 | 160 |  | 411 |  | 2007-03-07 | 発生ガス | 孔内温度(管頭下1m)(℃) | 8 | 7.4 | 7.8 | 6.6 | [10 empty] | 7.8 | 7.2 | 10.3
639 |  | 2008-06-18 | 浸透水地下水放流水 | 塩化物イオン(mg/ℓ) | 6.2 | 97 | 220 | 200 | [10 empty] | 53 | 34 | 150 |  | 431 |  | 2007-04-18 | 発生ガス | 孔内温度(管頭下1m)(℃) | 8.9 | 8.3 | 8.2 | 8 | [10 empty] | 8.4 | 8.6 | 11.9
726 |  | 2008-10-17 | 浸透水地下水放流水 | 電気伝導率(mS/m) | 140 | 170 | 220 | 200 | [10 empty] | 170 | 130 | 230 |  | 451 |  | 2007-05-16 | 発生ガス | 孔内温度(管頭下1m)(℃) | 21 | 19.2 | 16.1 | 14.9 | [10 empty] | 19.1 | 17.5 | 18.1
381 |  | 2007-02-15 | 浸透水地下水放流水 | 塩化物イオン(mg/ℓ) | 14 | 110 | 310 | 200 | [10 empty] | 88 | 54 | 350 |  | 471 |  | 2007-06-13 | 発生ガス | 孔内温度(管頭下1m)(℃) | 26.2 | 30.1 | 19.4 | 19.3 | [10 empty] | 24.9 | 21.6 | 20.7
539 |  | 2008-01-17 | 浸透水地下水放流水 | 塩化物イオン(mg/ℓ) | 19 | 110 | 150 | 210 | [10 empty] | 70 | 80 | 230 |  | 491 |  | 2007-07-18 | 発生ガス | 孔内温度(管頭下1m)(℃) | 19.7 | 19.9 | 18.7 | 19 | [10 empty] | 19.3 | 18.9 | 21
819 |  | 2009-03-18 | 浸透水地下水放流水 | 塩化物イオン(mg/ℓ) | 42 | 110 | 170 | 210 | [10 empty] | 43 | 140 | 170 |  | 511 |  | 2007-10-17 | 発生ガス | 孔内温度(管頭下1m)(℃) | 17.9 | 19.5 | 17.4 | 17.8 | [10 empty] | 17.6 | 19.7 | 21.1
619 |  | 2008-05-14 | 浸透水地下水放流水 | 塩化物イオン(mg/ℓ) | 21 | 120 | 190 | 210 | [10 empty] | 64 | 57 | 270 |  | 531 |  | 2007-12-12 | 発生ガス | 孔内温度(管頭下1m)(℃) | 8.8 | 7.7 | 10 | 8.3 | [10 empty] | 7.1 | 10.3 | 13.6
231 |  | 2006-06-14 | 浸透水地下水放流水 | 塩化物イオン(mg/ℓ) | 16 | 110 | 85 | 220 | [10 empty] | 110 | 30 | 260 |  | 551 |  | 2008-01-17 | 発生ガス | 孔内温度(管頭下1m)(℃) | 5.9 | 4.6 | 4.4 | 2.4 | [10 empty] | 4.5 | 6.4 | 8.9
435 |  | 2007-04-18 | 発生ガス | 硫化水素(ppm) | 30 | 6 | 150 | 220 | [10 empty] | 0.2 | 0.2未満 | 2 |  | 571 |  | 2008-02-13 | 発生ガス | 孔内温度(管頭下1m)(℃) | 4.4 | 2.6 | 4.4 | 2 | [10 empty] | 3 | 4.1 | 8.2
659 |  | 2008-07-17 | 浸透水地下水放流水 | 塩化物イオン(mg/ℓ) | 21 | 120 | 210 | 220 | [10 empty] | 58 | 37 | 160 |  | 591 |  | 2008-03-12 | 発生ガス | 孔内温度(管頭下1m)(℃) | 11.1 | 11.9 | 8.1 | 6.6 | [10 empty] | 8.3 | 10.3 | 10
479 |  | 2007-07-18 | 浸透水地下水放流水 | 塩化物イオン(mg/ℓ) | 3 | 97 | 170 | 230 | [10 empty] | 52 | 23 | 46 |  | 611 |  | 2008-04-16 | 発生ガス | 孔内温度(管頭下1m)(℃) | 16.8 | 20.6 | 13.8 | 10.5 | [10 empty] | 11.2 | 11.9 | 15.5
455 |  | 2007-05-16 | 発生ガス | 硫化水素(ppm) | 21 | 7 | 180 | 230 | [10 empty] | 1 | 0.2未満 | 0.5 |  | 631 |  | 2008-05-14 | 発生ガス | 孔内温度(管頭下1m)(℃) | 12.5 | 14.3 | 13.5 | 12.2 | [10 empty] | 13.5 | 13.5 | 16
439 |  | 2007-05-16 | 浸透水地下水放流水 | 塩化物イオン(mg/ℓ) | 20 | 130 | 190 | 230 | [10 empty] | 99 | 83 | 560 |  | 651 |  | 2008-06-18 | 発生ガス | 孔内温度(管頭下1m)(℃) | 25.7 | 27.4 | 18.6 | 19.2 | [10 empty] | 22.1 | 21.5 | 20.8
599 |  | 2008-04-16 | 浸透水地下水放流水 | 塩化物イオン(mg/ℓ) | 17 | 120 | 100 | 240 | [10 empty] | 93 | 100 | 360 |  | 671 |  | 2008-07-17 | 発生ガス | 孔内温度(管頭下1m)(℃) | 27.2 | 29.9 | 24 | 26.1 | [10 empty] | 27.7 | 25.3 | 26.7
1111 | 526 | 2010-10-13 | 浸透水地下水放流水 | 電気伝導率(mS/m) | 130 | 130 | 170 | 240 |  |  | 400 | 200 | 76 | 380 | 160 | [7 empty] | 691 |  | 2008-08-22 | 発生ガス | 孔内温度(管頭下1m)(℃) | 19.7 | 19.8 | 21.7 | 19.7 | [10 empty] | 19.5 | 19 | 20.4
519 |  | 2007-12-12 | 浸透水地下水放流水 | 塩化物イオン(mg/ℓ) | 19 | 100 | 190 | 240 | [10 empty] | 63 | 63 | 190 |  | 711 |  | 2008-09-17 | 発生ガス | 孔内温度(管頭下1m)(℃) | 24.4 | 24.8 | 23.4 | 25.1 | [10 empty] | 23.9 | 23.7 | 26.2
363 |  | 2007-01-17 | 浸透水地下水放流水 | 塩化物イオン(mg/ℓ) | 23 | 93 | 210 | 240 | [10 empty] | 75 | 47 | 180 |  | 731 |  | 2008-10-17 | 発生ガス | 孔内温度(管頭下1m)(℃) | 20.4 | 19.8 | 20.5 | 21.1 | [10 empty] | 20.4 | 20.5 | 21.5
307 |  | 2006-10-19 | 浸透水地下水放流水 | 塩化物イオン(mg/ℓ) | 22 | 120 | 230 | 240 | [10 empty] | 96 | 30 | 96 |  | 751 |  | 2008-11-13 | 発生ガス | 孔内温度(管頭下1m)(℃) | 17.6 | 14.1 | 21.4 | 15.1 | [10 empty] | 18.5 | 15.1 | 17.6
835 |  | 2009-03-18 | 発生ガス | 硫化水素(ppm) | 11 | 9 | 6 | 250 | [10 empty] | 18 | 0.2未満 | 0.2未満 |  | 771 |  | 2008-12-17 | 発生ガス | 孔内温度(管頭下1m)(℃) | 7.5 | 10.2 | 9.4 | 9.9 | [10 empty] | 8.3 | 9.9 | 12.3
475 |  | 2007-06-13 | 発生ガス | 硫化水素(ppm) | 23 | 6 | 100 | 250 | [10 empty] | 0.2未満 | 0.2未満 | 0.3 |  | 791 |  | 2009-01-14 | 発生ガス | 孔内温度(管頭下1m)(℃) | 5.4 | 8.5 | 9.1 | 8 | [10 empty] | 9 | 9.7 | 9.9
766 |  | 2008-12-17 | 浸透水地下水放流水 | 電気伝導率(mS/m) | 170 | 160 | 190 | 260 | [10 empty] | 200 | 170 | 280 |  | 811 |  | 2009-02-18 | 発生ガス | 孔内温度(管頭下1m)(℃) | 6 | 6.2 | 5.2 | 5.3 | [10 empty] | 5.6 | 5.2 | 7.8
269 |  | 2006-08-17 | 浸透水地下水放流水 | 塩化物イオン(mg/ℓ) | 37 | 120 | 250 | 260 | [10 empty] | 180 | 27 | 150 |  | 831 |  | 2009-03-18 | 発生ガス | 孔内温度(管頭下1m)(℃) | 11.8 | 13.9 | 8.1 | 10.3 | [10 empty] | 9.2 | 12.3 | 13.5
419 |  | 2007-04-18 | 浸透水地下水放流水 | 塩化物イオン(mg/ℓ) | 25 | 130 | 180 | 270 | [10 empty] | 110 | 110 | 580 |  | 846 | 845 | 2009-04-14 | 発生ガス | 孔内温度(管頭下1m)(℃) | 18.9 | 18.5 | 16.7 | 13.5 | 16.9 | 19 | 18.9 | 12.5 | 15.2 | 17.1 | 13.7
459 |  | 2007-06-13 | 浸透水地下水放流水 | 塩化物イオン(mg/ℓ) | 10 | 140 | 170 | 280 | [10 empty] | 110 | 58 | 460 |  | 861 | 827 | 2009-05-12 | 発生ガス | 孔内温度(管頭下1m)(℃) | 18.3 | 18.5 | 22.4 | 17.7 | 20.4 | 17.3 | 19.7 | 16 | 19.5 | 18.3 | 17.1
326 |  | 2006-11-15 | 浸透水地下水放流水 | 塩化物イオン(mg/ℓ) | 13 | 93 | 180 | 280 | [10 empty] | 81 | 38 | 130 |  | 876 | 809 | 2009-06-15 | 発生ガス | 孔内温度(管頭下1m)(℃) | 22.8 | 22.5 | 24.6 | 20.6 | 21.8 | 27.2 | 21.3 | 24.7 | 20.3 | 23 | 22.5
399 |  | 2007-03-07 | 浸透水地下水放流水 | 塩化物イオン(mg/ℓ) | 28 | 120 | 180 | 280 | [10 empty] | 85 | 80 | 320 |  | 891 | 791 | 2009-07-14 | 発生ガス | 孔内温度(管頭下1m)(℃) | 26.1 | 26.4 | 27.4 | 25 | 24.7 | 24.9 | 27 | 26.4 | 19.5 | 26.2 | 24.1
194 |  | 2006-04-19 | 浸透水地下水放流水 | 塩化物イオン(mg/ℓ) | 25 | 140 | 170 | 290 | [10 empty] | 100 | 86 | 310 |  | 906 | 771 | 2009-08-11 | 発生ガス | 孔内温度(管頭下1m)(℃) | 28.2 | 26.3 | 24.7 | 23.9 | 24.7 | 25.2 | 25.5 | 23.5 | 20.4 | 25.5 | 24.3
345 |  | 2006-12-13 | 浸透水地下水放流水 | 塩化物イオン(mg/ℓ) | 33 | 91 | 200 | 290 | [10 empty] | 83 | 44 | 170 |  | 921 | 753 | 2009-09-08 | 発生ガス | 孔内温度(管頭下1m)(℃) | 28.1 | 26.3 | 26.9 | 22.9 | 25.6 | 24.6 | 24.6 | 23.7 | 22.1 | 27.2 | 24.1
815 |  | 2009-02-18 | 発生ガス | 硫化水素(ppm) | 10 | 8 | 0.2 | 300 | [10 empty] | 10 | 0.2未満 | 02未満 |  | 936 | 735 | 2009-10-13 | 発生ガス | 孔内温度(管頭下1m)(℃) | 20.8 | 20.5 | 17.9 | 19.3 | 18.3 | 17.6 | 19.9 | 19.5 | 18.7 | 20.3 | 19.9
288 |  | 2006-09-14 | 浸透水地下水放流水 | 塩化物イオン(mg/ℓ) | 4.4 | 140 | 180 | 300 | [10 empty] | 50 | 16 | 26 |  | 951 | 717 | 2009-11-19 | 発生ガス | 孔内温度(管頭下1m)(℃) | 9.9 | 9.7 | 8.5 | 10.5 | 9.5 | 8 | 9.7 | 9.9 | 11.6 | 10.4 | 12.4
635 |  | 2008-05-14 | 発生ガス | 硫化水素(ppm) | 12 | 4 | 0.2未満 | 300 | [10 empty] | 9 | 0.2未満 | 1.2 |  | 966 | 699 | 2009-12-21 | 発生ガス | 孔内温度(管頭下1m)(℃) | 6.7 | 5.2 | 4.7 | 8.2 | 5.8 | 3.7 | 6.7 | 4.4 | 6.5 | 6.9 | 8.4
559 |  | 2008-02-13 | 浸透水地下水放流水 | 塩化物イオン(mg/ℓ) | 35 | 120 | 170 | 310 | [10 empty] | 87 | 100 | 300 |  | 981 | 681 | 2010-01-15 | 発生ガス | 孔内温度(管頭下1m)(℃) | 4.9 | 6.8 | 1.8 | 4.4 | 6.3 | 0.8 | 3.8 | 3.2 | 4.7 | 4.3 | 7.5
786 |  | 2009-01-14 | 浸透水地下水放流水 | 電気伝導率(mS/m) | 180 | 160 | 190 | 310 | [10 empty] | 200 | 240 | 310 |  | 996 | 663 | 2010-02-17 | 発生ガス | 孔内温度(管頭下1m)(℃) | 5.6 | 5.7 | 2.5 | 5.7 | 5.2 | 1.4 | 4 | 3.8 | 4.1 | 3.3 | 5.8
506 |  | 2007-10-17 | 浸透水地下水放流水 | 電気伝導率(mS/m) | 130 | 170 | 190 | 310 | [10 empty] | 200 | 120 | 210 |  | 1011 | 645 | 2010-03-17 | 発生ガス | 孔内温度(管頭下1m)(℃) | 7.5 | 7.7 | 9.7 | 6.9 | 9.6 | 9.5 | 7.7 | 7.3 | 13.3 | 7.8 | 7.5
746 |  | 2008-11-13 | 浸透水地下水放流水 | 電気伝導率(mS/m) | 150 | 170 | 200 | 310 | [10 empty] | 170 | 140 | 310 |  | 1026 | 627 | 2010-04-13 | 発生ガス | 孔内温度(管頭下1m)(℃) | 11.8 | 12.4 | 9.2 | 8.5 | 11.8 | 10.6 | 12.1 | 8.6 | 12.7 | 11.8 | 9.4
706 |  | 2008-09-17 | 浸透水地下水放流水 | 電気伝導率(mS/m) | 140 | 160 | 240 | 310 | [10 empty] | 180 | 130 | 230 |  | 1041 | 609 | 2010-05-12 | 発生ガス | 孔内温度(管頭下1m)(℃) | 13.3 | 12.9 | 12.7 | 13.1 | 13.9 | 13.3 | 13.9 | 12.6 | 13.1 | 14.3 | 13.3
686 |  | 2008-08-22 | 浸透水地下水放流水 | 電気伝導率(mS/m) | 150 | 150 | 170 | 320 | [10 empty] | 190 | 120 | 250 |  | 1056 | 591 | 2010-06-17 | 発生ガス | 孔内温度(管頭下1m)(℃) | 30.9 | 28.9 | 26.8 | 21.7 | 27.2 | 21.2 | 25.2 | 21.1 | 36.5 | 27.7 | 22.3
826 |  | 2009-03-18 | 浸透水地下水放流水 | 電気伝導率(mS/m) | 200 | 150 | 180 | 340 | [10 empty] | 210 | 220 | 300 |  | 1071 | 573 | 2010-07-14 | 発生ガス | 孔内温度(管頭下1m)(℃) | 22.1 | 21.4 | 20.9 | 21.5 | 22.9 | 20.9 | 21.6 | 21 | 20.6 | 22.2 | 23.5
586 |  | 2008-03-12 | 浸透水地下水放流水 | 電気伝導率(mS/m) | 190 | 160 | 200 | 340 | [10 empty] | 250 | 220 | 380 |  | 1086 | 555 | 2010-08-11 | 発生ガス | 孔内温度(管頭下1m)(℃) | 33.3 | 30.9 | 29.4 | 28.9 | 32.8 | 29.9 | 30.5 | 29.8 | 24.4 | 30.4 | 28.9
486 |  | 2007-07-18 | 浸透水地下水放流水 | 電気伝導率(mS/m) | 110 | 150 | 180 | 350 | [10 empty] | 220 | 110 | 150 |  | 1101 | 537 | 2010-09-15 | 発生ガス | 孔内温度(管頭下1m)(℃) | 25.1 | 25.6 | 24.4 | 25.1 | 26.4 | 24.8 | 24.8 | 26 | 23.4 | 27.2 | 25.3
666 |  | 2008-07-17 | 浸透水地下水放流水 | 電気伝導率(mS/m) | 140 | 170 | 200 | 350 | [10 empty] | 240 | 130 | 260 |  | 1116 | 519 | 2010-10-13 | 発生ガス | 孔内温度(管頭下1m)(℃) | 22.1 | 23.3 | 24 | 21.3 | 22.8 | 20.8 | 21.8 | 20.9 | 21.4 | 21.8 | 21.6
352 |  | 2006-12-13 | 浸透水地下水放流水 | 電気伝導率(mS/m) | 150 | 170 | 210 | 350 | [10 empty] | 220 | 140 | 260 |  | 1131 | 501 | 2010-11-17 | 発生ガス | 孔内温度(管頭下1m)(℃) | 13.2 | 13.1 | 12.9 | 11.4 | 13.7 | 11.3 | 14.3 | 10.8 | 12.3 | 14.7 | 14.6
655 |  | 2008-06-18 | 発生ガス | 硫化水素(ppm) | 12 | 4 | 0.2未満 | 350 | [10 empty] | 16 | 0.2未満 | 2 |  | 1146 | 483 | 2010-12-14 | 発生ガス | 孔内温度(管頭下1m)(℃) | 9.3 | 8.6 | 7.5 | 8.4 | 8.4 | 6.4 | 9.5 | 10.6 | 13.6 | 8.8 | 7
626 |  | 2008-05-14 | 浸透水地下水放流水 | 電気伝導率(mS/m) | 180 | 160 | 200 | 360 | [10 empty] | 240 | 160 | 360 |  | 1161 | 465 | 2011-01-19 | 発生ガス | 孔内温度(管頭下1m)(℃) | 2.6 | 4.5 | 4.3 | 5.4 | 8.4 | 0.8 | 5 | 2.7 | 4.2 | 3.1 | 5.7
806 |  | 2009-02-18 | 浸透水地下水放流水 | 電気伝導率(mS/m) | 190 | 160 | 200 | 360 | [10 empty] | 220 | 210 | 320 |  | 1176 | 447 | 2011-02-16 | 発生ガス | 孔内温度(管頭下1m)(℃) | 7.4 | 5.1 | 5.9 | 3.6 | 6.4 | 6 | 5.5 | 3.1 |  | 4 | 4.6
646 |  | 2008-06-18 | 浸透水地下水放流水 | 電気伝導率(mS/m) | 140 | 170 | 210 | 360 | [10 empty] | 230 | 130 | 250 |  | 1191 | 429 | 2011-04-20 | 発生ガス | 孔内温度(管頭下1m)(℃) | 12.3 | 10.6 | 10 | 10.8 | 11.6 | 10.8 | 10 | 8.6 | 14.1 | 11.8 | 9.6
295 |  | 2006-09-14 | 浸透水地下水放流水 | 電気伝導率(mS/m) | 130 | 180 | 180 | 370 | [10 empty] | 220 | 110 | 130 |  | 1206 | 411 | 2011-05-11 | 発生ガス | 孔内温度(管頭下1m)(℃) | 22.7 | 20.8 | 18.6 | 19.2 | 18.8 | 24 | 21.4 | 19.3 | 16 | 21.4 | 18.4
370 |  | 2007-01-17 | 浸透水地下水放流水 | 電気伝導率(mS/m) | 150 | 160 | 200 | 370 | [10 empty] | 230 | 150 | 270 |  | 1221 | 393 | 2011-06-13 | 発生ガス | 孔内温度(管頭下1m)(℃) | 24.7 | 23.4 | 22.1 | 20.3 | 23.4 | 22 | 23.8 | 19.6 | 20.7 | 23.4 | 19.5
546 |  | 2008-01-17 | 浸透水地下水放流水 | 電気伝導率(mS/m) | 140 | 170 | 200 | 370 | [10 empty] | 240 | 170 | 300 |  | 1236 | 375 | 2011-07-11 | 発生ガス | 孔内温度(管頭下1m)(℃) | 30.7 | 28 | 27.2 | 26.1 | 27.9 | 27.8 | 26 | 23.2 | 26.6 | 26.1 | 22.4
333 |  | 2006-11-15 | 浸透水地下水放流水 | 電気伝導率(mS/m) | 120 | 180 | 210 | 370 | [10 empty] | 240 | 140 | 270 |  | 1251 | 357 | 2011-08-08 | 発生ガス | 孔内温度(管頭下1m)(℃) | 32.7 | 28.1 | 28.8 | 29 | 27.6 | 27.8 | 25.1 | 26.1 | 27.1 | 27.1 | 27.3
184 |  | 2006-02-16 | 発生ガス | 硫化水素(ppm) | 18 | 5 | 300 | 370 | [10 empty] | 0.2 | 0.2 | 0.2 |  | 1266 | 339 | 2011-09-12 | 発生ガス | 孔内温度(管頭下1m)(℃) | 30.8 | 29.1 | 28.5 | 29.1 | 27.5 | 30.3 | 28.1 | 27.8 | 21.3 | 29.6 | 29
314 |  | 2006-10-19 | 浸透水地下水放流水 | 電気伝導率(mS/m) | 140 | 170 | 220 | 380 | [10 empty] | 260 | 130 | 220 |  | 1281 | 321 | 2011-10-11 | 発生ガス | 孔内温度(管頭下1m)(℃) | 20.4 | 19.9 | 20.1 | 18.6 | 20.1 | 18.8 | 19.4 | 19.5 | 19.1 | 20.6 | 19.1
212 |  | 2006-05-17 | 浸透水地下水放流水 | 塩化物イオン(mg/ℓ) | 34 | 160 | 230 | 380 | [10 empty] | 200 | 120 | 430 |  | 1296 | 303 | 2011-11-07 | 発生ガス | 孔内温度(管頭下1m)(℃) | 18.4 | 17.4 | 18 | 16.4 | 18.4 | 16.6 | 15.9 | 16.6 | 16.9 | 17.6 | 17
426 |  | 2007-04-18 | 浸透水地下水放流水 | 電気伝導率(mS/m) | 180 | 170 | 190 | 390 | [10 empty] | 270 | 210 | 530 |  | 1311 | 285 | 2011-12-12 | 発生ガス | 孔内温度(管頭下1m)(℃) | 8.3 | 9.1 | 7 | 6.9 | 7.7 | 6.8 | 7.6 | 7.6 | 11.1 | 8 | 8.2
446 |  | 2007-05-16 | 浸透水地下水放流水 | 電気伝導率(mS/m) | 180 | 170 | 190 | 390 | [10 empty] | 280 | 180 | 490 |  | 1326 | 267 | 2012-01-10 | 発生ガス | 孔内温度(管頭下1m)(℃) | 6.4 | 4.9 | 5.8 | 3.8 | 5.1 | 3.5 | 4.9 | 5.8 | 8.7 | 4.9 | 4.9
229 |  | 2006-05-17 | 発生ガス | 硫化水素(ppm) | 22 | 8 | 450 | 390 | [10 empty] | 2 | 0.2未満 | 13 |  | 1341 | 249 | 2012-02-08 | 発生ガス | 孔内温度(管頭下1m)(℃) | 1.6 | 2.3 | 2.3 | 1.6 | 5.3 | 2.3 | 2.4 | 1.4 | 3.6 | 1.1 | 2
775 |  | 2008-12-17 | 発生ガス | 硫化水素(ppm) | 24 | 10 | 1.5 | 400 | [10 empty] | 20 | 0.2未満 | 0.2未満 |  | 1356 | 227 | 2012-03-12 | 発生ガス | 孔内温度(管頭下1m)(℃) | 3.5 | 4.5 | 6.3 | 2.3 | 2.9 | 3.2 | 3.9 | 3.2 | 5.1 | 4.8 | 3.6
575 |  | 2008-02-13 | 発生ガス | 硫化水素(ppm) | 5 | 0.9 | 7 | 400 | [10 empty] | 0.4 | ＜0.2 | 0.2 |  | 1371 | 205 | 2012-04-23 | 発生ガス | 孔内温度(管頭下1m)(℃) | 14.1 | 13.3 | 12.9 | 12.8 | 12.9 | 14.6 | 14.3 | 13.8 | 18.4 | 14.1 | 13.2
795 |  | 2009-01-14 | 発生ガス | 硫化水素(ppm) | 30 | 12 | 20 | 400 | [10 empty] | 10 | 0.2未満 | 02未満 |  | 1386 | 187 | 2012-05-14 | 発生ガス | 孔内温度(管頭下1m)(℃) | 19.4 | 18.3 | 18 | 18.6 | 18.6 | 18.6 | 19.4 | 18.4 | 19.2 | 20.6 | 17.6
606 |  | 2008-04-16 | 浸透水地下水放流水 | 電気伝導率(mS/m) | 260 | 280 | 160 | 400 | [10 empty] | 270 | 210 | 400 |  | 1401 | 169 | 2012-06-11 | 発生ガス | 孔内温度(管頭下1m)(℃) | 22 | 21.8 | 20.9 | 21.3 | 22.6 | 22.6 | 21.9 | 21.1 | 23.1 | 22.6 | 20.8
526 |  | 2007-12-12 | 浸透水地下水放流水 | 電気伝導率(mS/m) | 140 | 170 | 190 | 400 | [10 empty] | 210 | 150 | 280 |  | 1416 | 151 | 2012-07-09 | 発生ガス | 孔内温度(管頭下1m)(℃) | 25.1 | 25.6 | 25.9 | 25.3 | 25.6 | 26.7 | 25.1 | 24.5 | 28.8 | 25.3 | 24.8
276 |  | 2006-08-17 | 浸透水地下水放流水 | 電気伝導率(mS/m) | 160 | 200 | 220 | 400 | [10 empty] | 320 | 120 | 270 |  | 1431 | 133 | 2012-08-06 | 発生ガス | 孔内温度(管頭下1m)(℃) | 34.3 | 31.1 | 32.1 | 31.4 | 31.6 | 33 | 29.8 | 30 | 30.1 | 33.1 | 30.4
192 |  | 2006-03-08 | 発生ガス | 硫化水素(ppm) | 10 | 3 | 250 | 400 | [10 empty] | 0.2 | 0.2 | 0.8 |  | 1446 | 115 | 2012-09-10 | 発生ガス | 孔内温度(管頭下1m)(℃) | 29.8 | 30 | 29.6 | 28.2 | 30.8 | 29.1 | 29.3 | 28.1 | 28.1 | 30.6 | 26.9
176 |  | 2006-01-18 | 発生ガス | 硫化水素(ppm) | 35 | 3 | 300 | 400 | [10 empty] | 0.2 | 0.2 | 25 |  | 1461 | 97 | 2012-10-09 | 発生ガス | 孔内温度(管頭下1m)(℃) | 22.4 | 21.8 | 22.9 | 21.3 | 23.6 | 22.5 | 21.7 | 21.8 | 26.8 | 22.4 | 21.7
248 |  | 2006-06-14 | 発生ガス | 硫化水素(ppm) | 20 | 6 | 350 | 400 | [10 empty] | 4 | 0.2未満 | 14 |  | 1476 | 79 | 2012-11-12 | 発生ガス | 孔内温度(管頭下1m)(℃) | 16.3 | 15.1 | 14.1 | 15.1 | 21 | 14.6 | 14.7 | 15.4 | 13.8 | 14.4 | 15.6
210 |  | 2006-04-19 | 発生ガス | 硫化水素(ppm) | 25 | 6 | 400 | 400 | [10 empty] | 0.2未満 | 0.2未満 | 14 |  | 1491 | 61 | 2012-12-10 | 発生ガス | 孔内温度(管頭下1m)(℃) | 6.6 | 5.9 | 5.1 | 8 | 13.7 | 9.1 | 5.6 | 6.8 | 5.3 | 5.3 | 7
250 |  | 2006-07-13 | 浸透水地下水放流水 | 塩化物イオン(mg/ℓ) | 5.8 | 150 | 180 | 410 | [10 empty] | 110 | 32 | 130 |  | 1506 | 43 | 2013-01-15 | 発生ガス | 孔内温度(管頭下1m)(℃) | 4.4 | 4.5 | 3.4 | 3.8 | 5.7 | 2.3 | 2.8 | 1.9 | 3.8 | 3.6 | 2.5
466 |  | 2007-06-13 | 浸透水地下水放流水 | 電気伝導率(mS/m) | 170 | 170 | 180 | 420 | [10 empty] | 300 | 150 | 440 |  | 1521 | 25 | 2013-02-12 | 発生ガス | 孔内温度(管頭下1m)(℃) | 3.8 | 5.9 | 2.7 | 5.3 | 4.7 | 2.2 | 4.7 | 4.8 | 4.4 | 4.9 | 4.4
555 |  | 2008-01-17 | 発生ガス | 硫化水素(ppm) | 21 | 5 | 0.3 | 450 | [10 empty] | 2.5 | 0.2未満 | 0.2未満 |  | 1536 | 4 | 2013-03-04 | 発生ガス | 孔内温度(管頭下1m)(℃) | 6.3 | 6 | 6 | 5.3 | 5.6 | 4.6 | 5 | 8.6 | 8.5 | 7.3 | 5.8
238 |  | 2006-06-14 | 浸透水地下水放流水 | 電気伝導率(mS/m) | 180 | 180 | 170 | 450 | [10 empty] | 330 | 150 | 380 |  |  |  | 2002-05-23 | 発生ガス | 孔内温度(管頭下1m)(℃) | 27 | 18 | [12 empty] | 24 |  | 27
219 |  | 2006-05-17 | 浸透水地下水放流水 | 電気伝導率(mS/m) | 210 | 180 | 200 | 450 | [10 empty] | 350 | 200 | 440 |  |  |  | 2004-01-14 | 発生ガス | 酸素(%) | 6 | 18 | [12 empty] | 8 |  | 11
415 |  | 2007-03-07 | 発生ガス | 硫化水素(ppm) | 31 | 5 | 240 | 450 | [10 empty] | 0.3 | 0.2未満 | 2 |  |  |  | 2004-02-25 | 発生ガス | 酸素(%) | 6 | 16 | [12 empty] | 9 |  | 9
406 |  | 2007-03-07 | 浸透水地下水放流水 | 電気伝導率(mS/m) | 160 | 170 | 200 | 460 | [10 empty] | 250 | 170 | 400 |  |  |  | 2004-03-18 | 発生ガス | 酸素(%) | 6 | 18 | [12 empty] | 14 |  | 13
388 |  | 2007-02-15 | 浸透水地下水放流水 | 電気伝導率(mS/m) | 140 | 180 | 200 | 460 | [10 empty] | 250 | 160 | 390 |  | 5 |  | 2004-04-15 | 発生ガス | 酸素(%) | 6 | 15 | [12 empty] | 6 |  | 8
201 |  | 2006-04-19 | 浸透水地下水放流水 | 電気伝導率(mS/m) | 200 | 180 | 200 | 460 | [10 empty] | 350 | 220 | 440 |  | 13 |  | 2004-05-26 | 発生ガス | 酸素(%) | 6 | 14 | [12 empty] | 8 |  | 8
566 |  | 2008-02-13 | 浸透水地下水放流水 | 電気伝導率(mS/m) | 180 | 170 | 200 | 470 | [10 empty] | 250 | 200 | 350 |  | 21 |  | 2004-06-23 | 発生ガス | 酸素(%) | 6 | 14 | [12 empty] | 10 |  | 8
735 |  | 2008-10-17 | 発生ガス | 硫化水素(ppm) | 1 | 6 | 0.3 | 500 | [10 empty] | 20 | 0.2未満 | 14 |  | 29 |  | 2004-07-29 | 発生ガス | 酸素(%) | 6 | 15 | [12 empty] | 12 |  | 10
675 |  | 2008-07-17 | 発生ガス | 硫化水素(ppm) | 12 | 4 | 6 | 500 | [10 empty] | 20 | 0.2未満 | 5 |  | 37 |  | 2004-08-26 | 発生ガス | 酸素(%) | 6 | 16 | [12 empty] | 10 |  | 6
379 |  | 2007-01-17 | 発生ガス | 硫化水素(ppm) | 0.2未満 | 2 | 100 | 500 | [10 empty] | 0.3 | 0.2未満 | 5 |  | 45 |  | 2004-09-16 | 発生ガス | 酸素(%) | 6 | 17 | [12 empty] | 18 |  | 8
257 |  | 2006-07-13 | 浸透水地下水放流水 | 電気伝導率(mS/m) | 120 | 170 | 190 | 550 | [10 empty] | 270 | 130 | 240 |  | 53 |  | 2004-10-13 | 発生ガス | 酸素(%) | 12 | 12 | [12 empty] | 16 |  | 16
397 |  | 2007-02-15 | 発生ガス | 硫化水素(ppm) | 18 | 4 | 180 | 600 | [10 empty] | 0.5 | 0.2未満 | 2 |  | 61 |  | 2004-11-25 | 発生ガス | 酸素(%) | 18 | 18 | [12 empty] | 13 |  | 14
755 |  | 2008-11-13 | 発生ガス | 硫化水素(ppm) | 14 | 17 | 0.2未満 | 600 | [10 empty] | 19 | 0.2未満 | 0.2未満 |  | 69 |  | 2004-12-15 | 発生ガス | 酸素(%) | 11 | 15 | [12 empty] | 12 |  | 18
515 |  | 2007-10-17 | 発生ガス | 硫化水素(ppm) | 0.2未満 | 11 | 0.8 | 800 | [10 empty] | 20 | 0.2未満 | 7 |  | 77 |  | 2005-01-27 | 発生ガス | 酸素(%) | 18 | 21 | [12 empty] | 12 |  | 20
361 |  | 2006-12-13 | 発生ガス | 硫化水素(ppm) | 0.2未満 | 11 | 70 | 800 | [10 empty] | 7 | 0.2未満 | 4 |  | 85 |  | 2005-02-16 | 発生ガス | 酸素(%) | 9 | 18 | [12 empty] | 14 |  | 16
286 |  | 2006-08-17 | 発生ガス | 硫化水素(ppm) | 0.2未満 | 3 | 300 | 830 | [10 empty] | 21 | 0.2未満 | 20 |  | 93 |  | 2005-03-17 | 発生ガス | 酸素(%) | 12 | 16 | [12 empty] | 12 |  | 16
535 |  | 2007-12-12 | 発生ガス | 硫化水素(ppm) | 5 | 10 | 0.3 | 900 | [10 empty] | 4 | 0.2未満 | 5 |  | 101 |  | 2005-04-20 | 発生ガス | 酸素(%) | 8 | 16 | [12 empty] | 14 |  | 14
305 |  | 2006-09-14 | 発生ガス | 硫化水素(ppm) | 0.2未満 | 14 | 150 | 1000 | [10 empty] | 36 | 0.2未満 | 16 |  | 109 |  | 2005-05-18 | 発生ガス | 酸素(%) | 7 | 16 | [12 empty] | 16 |  | 14
343 |  | 2006-11-15 | 発生ガス | 硫化水素(ppm) | 0.2未満 | 7 | 150 | 1200 | [10 empty] | 11 | 0.2未満 | 10 |  | 117 |  | 2005-06-15 | 発生ガス | 酸素(%) | 9 | 16 | [12 empty] | 10 |  | 14
567 |  | 2008-02-13 | 浸透水地下水放流水 | 透視度(cm) | 〉50 | 〉50 | 〉50 | 〉50 | [10 empty] | 〉50 | 〉50 | 〉50 |  | 125 |  | 2005-07-20 | 発生ガス | 酸素(%) | 12 | 17 | [12 empty] | 12 |  | 15
592 |  | 2008-03-12 | 発生ガス | 酸素(%) | 10 | 17 | 6.5 | ＜６ | [10 empty] | 8 | 21 | 17 |  | 133 |  | 2005-08-18 | 発生ガス | 酸素(%) | 19 | 19 | [12 empty] | 16 |  | 14
572 |  | 2008-02-13 | 発生ガス | 酸素(%) | 13 | 20 | 11 | ＜６ | [10 empty] | 13 | 21 | 20 |  | 141 |  | 2005-09-15 | 発生ガス | 酸素(%) | 21 | 19 | [12 empty] | 13 |  | 15
612 |  | 2008-04-16 | 発生ガス | 酸素(%) | 10 | 14 | 12 | <6 | [10 empty] | 6未満 | 18 | 16 |  | 149 |  | 2005-10-12 | 発生ガス | 酸素(%) | 13 | 16 | [12 empty] | 12 |  | 13
727 |  | 2008-10-17 | 浸透水地下水放流水 | 透視度(cm) | 50以上 | 50以上 | 19 | 50以上 | [10 empty] | 50以上 | 50以上 | 50以上 |  | 157 |  | 2005-11-16 | 発生ガス | 酸素(%) | 8 | 18 | [12 empty] | 14 | 12 | 16
202 |  | 2006-04-19 | 浸透水地下水放流水 | 透視度(cm) | 50以上 | 50以上 | 50以上 | 50以上 | [10 empty] | 50以上 | 50以上 | 50以上 |  | 165 |  | 2005-12-14 | 発生ガス | 酸素(%) | 11 | 19 | [12 empty] | 16 | 22 | 18
220 |  | 2006-05-17 | 浸透水地下水放流水 | 透視度(cm) | 50以上 | 50以上 | 50以上 | 50以上 | [10 empty] | 50以上 | 50以上 | 50以上 |  | 173 |  | 2006-01-18 | 発生ガス | 酸素(%) | 11 | 18 | 10 | 6 | [10 empty] | 14 | 22 | 16
239 |  | 2006-06-14 | 浸透水地下水放流水 | 透視度(cm) | 50以上 | 50以上 | 50以上 | 50以上 | [10 empty] | 50以上 | 50以上 | 50以上 |  | 181 |  | 2006-02-16 | 発生ガス | 酸素(%) | 9 | 16 | 12 | 10 | [10 empty] | 13 | 20 | 18
277 |  | 2006-08-17 | 浸透水地下水放流水 | 透視度(cm) | 50以上 | 50以上 | 50以上 | 50以上 | [10 empty] | 50以上 | 50以上 | 50以上 |  | 189 |  | 2006-03-08 | 発生ガス | 酸素(%) | 11 | 16 | 12 | 6 | [10 empty] | 14 | 20 | 16
427 |  | 2007-04-18 | 浸透水地下水放流水 | 透視度(cm) | 50以上 | 50以上 | 50以上 | 50以上 | [10 empty] | 50以上 | 50以上 | 50以上 |  | 207 |  | 2006-04-19 | 発生ガス | 酸素(%) | 8 | 16 | 9 | 6 | [10 empty] | 14 | 21 | 15
527 |  | 2007-12-12 | 浸透水地下水放流水 | 透視度(cm) | 50以上 | 50以上 | 50以上 | 50以上 | [10 empty] | 50以上 | 50以上 | 50以上 |  | 226 |  | 2006-05-17 | 発生ガス | 酸素(%) | 8 | 14 | 7 | 6 | [10 empty] | 9 | 18 | 12
547 |  | 2008-01-17 | 浸透水地下水放流水 | 透視度(cm) | 50以上 | 50以上 | 50以上 | 50以上 | [10 empty] | 50以上 | 50以上 | 50以上 |  | 245 |  | 2006-06-14 | 発生ガス | 酸素(%) | 10 | 16 | 7 | 6 | [10 empty] | 9 | 14 | 13
587 |  | 2008-03-12 | 浸透水地下水放流水 | 透視度(cm) | 50以上 | 50以上 | 50以上 | 50以上 | [10 empty] | 50以上 | 50以上 | 50以上 |  | 264 |  | 2006-07-13 | 発生ガス | 酸素(%) | 20 | 14 | 9 | 7 | [10 empty] | 8 | 19 | 16
607 |  | 2008-04-16 | 浸透水地下水放流水 | 透視度(cm) | 50以上 | 50以上 | 50以上 | 50以上 | [10 empty] | 50以上 | 50以上 | 50以上 |  | 283 |  | 2006-08-17 | 発生ガス | 酸素(%) | 20 | 19 | 6 | 6 | [10 empty] | 12 | 20 | 13
627 |  | 2008-05-14 | 浸透水地下水放流水 | 透視度(cm) | 50以上 | 50以上 | 50以上 | 50以上 | [10 empty] | 50以上 | 50以上 | ５０以上 |  | 302 |  | 2006-09-14 | 発生ガス | 酸素(%) | 17 | 14 | 9 | 6 | [10 empty] | 10 | 20 | 16
647 |  | 2008-06-18 | 浸透水地下水放流水 | 透視度(cm) | 50以上 | 50以上 | 50以上 | 50以上 | [10 empty] | 50以上 | 33.5 | ５０以上 |  | 321 |  | 2006-10-19 | 発生ガス | 酸素(%) | 20 | 16 | 13 | 19 | [10 empty] | 8 | 19 | 17
667 |  | 2008-07-17 | 浸透水地下水放流水 | 透視度(cm) | 50以上 | 50以上 | 50以上 | 50以上 | [10 empty] | 50以上 | 50以上 | 50以上 |  | 340 |  | 2006-11-15 | 発生ガス | 酸素(%) | 22 | 18 | 8 | 6 | [10 empty] | 12 | 20 | 18
687 |  | 2008-08-22 | 浸透水地下水放流水 | 透視度(cm) | 50以上 | 50以上 | 50以上 | 50以上 | [10 empty] | 50以上 | 50以上 | 50以上 |  | 358 |  | 2006-12-13 | 発生ガス | 酸素(%) | 21 | 18 | 9 | 6 | [10 empty] | 15 | 21 | 16
707 |  | 2008-09-17 | 浸透水地下水放流水 | 透視度(cm) | 50以上 | 50以上 | 50以上 | 50以上 | [10 empty] | 50以上 | 50以上 | 50以上 |  | 376 |  | 2007-01-17 | 発生ガス | 酸素(%) | 21 | 19 | 12 | 6 | [10 empty] | 13 | 21 | 12
747 |  | 2008-11-13 | 浸透水地下水放流水 | 透視度(cm) | 50以上 | 50以上 | 50以上 | 50以上 | [10 empty] | 50以上 | 50以上 | 50以上 |  | 394 |  | 2007-02-15 | 発生ガス | 酸素(%) | 10 | 16 | 10 | 6 | [10 empty] | 6 | 18 | 18
787 |  | 2009-01-14 | 浸透水地下水放流水 | 透視度(cm) | 50以上 | 50以上 | 50以上 | 50以上 | [10 empty] | 50以上 | 50以上 | 50以上 |  | 412 |  | 2007-03-07 | 発生ガス | 酸素(%) | 6 | 18 | 11 | 6 | [10 empty] | 14 | 22 | 18
827 |  | 2009-03-18 | 浸透水地下水放流水 | 透視度(cm) | 50以上 | 50以上 | 50以上 | 50以上 | [10 empty] | 50以上 | 50以上 | 50以上 |  | 432 |  | 2007-04-18 | 発生ガス | 酸素(%) | 9 | 15 | 11 | 6 | [10 empty] | 12 | 20 | 18
1112 | 522 | 2010-10-13 | 浸透水地下水放流水 | 透視度(cm) | 50以上 | 50以上 | 50以上 | 50以上 |  |  | 38 | 23 | 50以上 | 50以上 | 50以上 | [7 empty] | 452 |  | 2007-05-16 | 発生ガス | 酸素(%) | 8 | 15 | 9 | 6 | [10 empty] | 10 | 20 | 15
712 |  | 2008-09-17 | 発生ガス | 酸素(%) | 15 | 8.5 | 6 | 6未満 | [10 empty] | 13 | 21 | 16 |  | 472 |  | 2007-06-13 | 発生ガス | 酸素(%) | 8.5 | 14 | 12 | 6 | [10 empty] | 8 | 15 | 14
226 |  | 2006-05-17 | 発生ガス | 酸素(%) | 8 | 14 | 7 | 6未満 | [10 empty] | 9 | 18 | 12 |  | 492 |  | 2007-07-18 | 発生ガス | 酸素(%) | 20 | 14 | 19 | 8 | [10 empty] | 14 | 20 | 18
245 |  | 2006-06-14 | 発生ガス | 酸素(%) | 10 | 16 | 7 | 6未満 | [10 empty] | 9 | 14 | 13 |  | 512 |  | 2007-10-17 | 発生ガス | 酸素(%) | 21 | 13 | 8 | 6 | [10 empty] | 8 | 20 | 18
512 |  | 2007-10-17 | 発生ガス | 酸素(%) | 21 | 13 | 8 | 6未満 | [10 empty] | 8 | 20 | 18 |  | 532 |  | 2007-12-12 | 発生ガス | 酸素(%) | 13 | 16 | 11 | 6 | [10 empty] | 12 | 21 | 18.5
340 |  | 2006-11-15 | 発生ガス | 酸素(%) | 22 | 18 | 8 | 6未満 | [10 empty] | 12 | 20 | 18 |  | 552 |  | 2008-01-17 | 発生ガス | 酸素(%) | 11 | 20 | 12 | 6 | [10 empty] | 15 | 20 | 21
752 |  | 2008-11-13 | 発生ガス | 酸素(%) | 11 | 8 | 9 | 6未満 | [10 empty] | 9 | 18 | 20 |  | 572 |  | 2008-02-13 | 発生ガス | 酸素(%) | 13 | 20 | 11 | 6 | [10 empty] | 13 | 21 | 20
792 |  | 2009-01-14 | 発生ガス | 酸素(%) | 12 | 8 | 9 | 6未満 | [10 empty] | 6未満 | 18 | 13 |  | 592 |  | 2008-03-12 | 発生ガス | 酸素(%) | 10 | 17 | 6.5 | 6 | [10 empty] | 8 | 21 | 17
302 |  | 2006-09-14 | 発生ガス | 酸素(%) | 17 | 14 | 9 | 6未満 | [10 empty] | 10 | 20 | 16 |  | 612 |  | 2008-04-16 | 発生ガス | 酸素(%) | 10 | 14 | 12 | 6 | [10 empty] | 6 | 18 | 16
452 |  | 2007-05-16 | 発生ガス | 酸素(%) | 8 | 15 | 9 | 6未満 | [10 empty] | 10 | 20 | 15 |  | 632 |  | 2008-05-14 | 発生ガス | 酸素(%) | 12 | 14 | 12 | 6 | [10 empty] | 10 | 19 | 18
207 |  | 2006-04-19 | 発生ガス | 酸素(%) | 8 | 16 | 9 | 6未満 | [10 empty] | 14 | 21 | 15 |  | 652 |  | 2008-06-18 | 発生ガス | 酸素(%) | 12 | 16 | 18 | 6 | [10 empty] | 8.5 | 19 | 16
358 |  | 2006-12-13 | 発生ガス | 酸素(%) | 21 | 18 | 9 | 6未満 | [10 empty] | 15 | 21 | 16 |  | 672 |  | 2008-07-17 | 発生ガス | 酸素(%) | 11 | 16 | 12 | 6 | [10 empty] | 11 | 21 | 16
394 |  | 2007-02-15 | 発生ガス | 酸素(%) | 10 | 16 | 10 | 6未満 | [10 empty] | 6未満 | 18 | 18 |  | 692 |  | 2008-08-22 | 発生ガス | 酸素(%) | 8 | 8 | 16 | 6 | [10 empty] | 12 | 13 | 12
432 |  | 2007-04-18 | 発生ガス | 酸素(%) | 9 | 15 | 11 | 6未満 | [10 empty] | 12 | 20 | 18 |  | 712 |  | 2008-09-17 | 発生ガス | 酸素(%) | 15 | 8.5 | 6 | 6 | [10 empty] | 13 | 21 | 16
532 |  | 2007-12-12 | 発生ガス | 酸素(%) | 13 | 16 | 11 | 6未満 | [10 empty] | 12 | 21 | 18.5 |  | 732 |  | 2008-10-17 | 発生ガス | 酸素(%) | 12 | 10 | 13 | 6 | [10 empty] | 10 | 18 | 17
412 |  | 2007-03-07 | 発生ガス | 酸素(%) | 6未満 | 18 | 11 | 6未満 | [10 empty] | 14 | 22 | 18 |  | 752 |  | 2008-11-13 | 発生ガス | 酸素(%) | 11 | 8 | 9 | 6 | [10 empty] | 9 | 18 | 20
832 |  | 2009-03-18 | 発生ガス | 酸素(%) | 9 | 6 | 12 | 6未満 | [10 empty] | 10 | 21 | 16 |  | 772 |  | 2008-12-17 | 発生ガス | 酸素(%) | 13 | 9 | 6 | 6 | [10 empty] | 15 | 20 | 18
812 |  | 2009-02-18 | 発生ガス | 酸素(%) | 16 | 10 | 12 | 6未満 | [10 empty] | 8 | 21 | 18 |  | 792 |  | 2009-01-14 | 発生ガス | 酸素(%) | 12 | 8 | 9 | 6 | [10 empty] | 6 | 18 | 13
472 |  | 2007-06-13 | 発生ガス | 酸素(%) | 8.5 | 14 | 12 | 6未満 | [10 empty] | 8 | 15 | 14 |  | 812 |  | 2009-02-18 | 発生ガス | 酸素(%) | 16 | 10 | 12 | 6 | [10 empty] | 8 | 21 | 18
632 |  | 2008-05-14 | 発生ガス | 酸素(%) | 12 | 14 | 12 | 6未満 | [10 empty] | 10 | 19 | 18 |  | 832 |  | 2009-03-18 | 発生ガス | 酸素(%) | 9 | 6 | 12 | 6 | [10 empty] | 10 | 21 | 16
672 |  | 2008-07-17 | 発生ガス | 酸素(%) | 11 | 16 | 12 | 6未満 | [10 empty] | 11 | 21 | 16 |  | 847 | 856 | 2009-04-14 | 発生ガス | 酸素(%) | 13 | 10 | 12 | 6 | 18 | 6 | 12 | 6 | 6 | 6 | 20
376 |  | 2007-01-17 | 発生ガス | 酸素(%) | 21 | 19 | 12 | 6未満 | [10 empty] | 13 | 21 | 12 |  | 862 | 838 | 2009-05-12 | 発生ガス | 酸素(%) | 9 | 8 | 16 | 6 | 10 | 6 | 20 | 6 | 6 | 6 | 19
552 |  | 2008-01-17 | 発生ガス | 酸素(%) | 11 | 20 | 12 | 6未満 | [10 empty] | 15 | 20 | 21 |  | 877 | 820 | 2009-06-15 | 発生ガス | 酸素(%) | 16 | 10 | 6 | 6 | 6 | 6 | 6 | 6 | 6 | 8 | 11
732 |  | 2008-10-17 | 発生ガス | 酸素(%) | 12 | 10 | 13 | 6未満 | [10 empty] | 10 | 18 | 17 |  | 892 | 802 | 2009-07-14 | 発生ガス | 酸素(%) | 10 | 8 | 10 | 6 | 12 | 6 | 12 | 6 | 6 | 6 | 19
692 |  | 2008-08-22 | 発生ガス | 酸素(%) | 8 | 8 | 16 | 6未満 | [10 empty] | 12 | 13 | 12 |  | 907 | 782 | 2009-08-11 | 発生ガス | 酸素(%) | 6 | 7 | 8 | 6 | 14 | 6 | 13 | 6 | 6 | 6 | 19
652 |  | 2008-06-18 | 発生ガス | 酸素(%) | 12 | 16 | 18 | 6未満 | [10 empty] | 8.5 | 19 | 16 |  | 922 | 764 | 2009-09-08 | 発生ガス | 酸素(%) | 12 | 6 | 6 | 6 | 6 | 6 | 9 | 6 | 6 | 6 | 16
772 |  | 2008-12-17 | 発生ガス | 酸素(%) | 13 | 9 | 6未満 | 6未満 | [10 empty] | 15 | 20 | 18 |  | 937 | 746 | 2009-10-13 | 発生ガス | 酸素(%) | 13 | 9 | 16 | 6 | 6 | 6 | 10 | 6 | 6 | 6 | 12
283 |  | 2006-08-17 | 発生ガス | 酸素(%) | 20 | 19 | 6未満 | 6未満 | [10 empty] | 12 | 20 | 13 |  | 952 | 728 | 2009-11-19 | 発生ガス | 酸素(%) | 14 | 8 | 14 | 6 | 6 | 6 | 14 | 6 | 6 | 6 | 19
1635 |  | 2007-04-18 | 調査地点項目等 |  | 7 | 7 | H16-10 | H16-11 | [10 empty] | 7 | 7 | 8 |  | 967 | 710 | 2009-12-21 | 発生ガス | 酸素(%) | 13 | 9 | 6 | 6 | 6 | 6 | 13 | 6 | 6 | 8 | 21
1636 |  | 2007-05-16 | 調査地点項目等 |  | 7 | 7 | H16-10 | H16-11 | [10 empty] | 7 | 7 | 8 |  | 982 | 692 | 2010-01-15 | 発生ガス | 酸素(%) | 12 | 12 | 14 | 6 | 14 | 6 | 8 | 6 | 6 | 6 | 20
1637 |  | 2007-06-13 | 調査地点項目等 |  | 7 | 7 | H16-10 | H16-11 | [10 empty] | 7 | 7 | 8 |  | 997 | 674 | 2010-02-17 | 発生ガス | 酸素(%) | 12 | 6 | 10 | 6 | 16 | 6 | 9 | 6 | 6 | 6 | 7
1638 |  | 2007-07-18 | 調査地点項目等 |  | 7 | 7 | H16-10 | H16-11 | [10 empty] | 7 | 7 | 8 |  | 1012 | 656 | 2010-03-17 | 発生ガス | 酸素(%) | 13 | 13 | 18 | 8 | 18 | 6 | 20 | 6 | 6 | 6 | 21
1639 |  | 2007-10-17 | 調査地点項目等 |  | 7 | 7 | H16-10 | H16-11 | [10 empty] | 7 | 7 | 8 |  | 1027 | 638 | 2010-04-13 | 発生ガス | 酸素(%) | 6 | 8 | 9 | 6 | 6 | 6 | 10 | 6 | 6 | 8 | 20
1640 |  | 2007-12-12 | 調査地点項目等 |  | 7 | 7 | H16-10 | H16-11 | [10 empty] | 7 | 7 | 8 |  | 1042 | 620 | 2010-05-12 | 発生ガス | 酸素(%) | 6 | 10 | 20 | 6 | 6 | 6 | 6 | 6 | 6 | 8 | 20
1641 |  | 2008-01-17 | 調査地点項目等 |  | 7 | 7 | H16-10 | H16-11 | [10 empty] | 7 | 7 | 8 |  | 1057 | 602 | 2010-06-17 | 発生ガス | 酸素(%) | 20 | 6 | 6 | 6 | 6 | 6 | 6 | 6 | 6 | 6 | 6
1642 |  | 2008-02-13 | 調査地点項目等 |  | 7 | 7 | H16-10 | H16-11 | [10 empty] | 7 | 7 | 8 |  | 1072 | 584 | 2010-07-14 | 発生ガス | 酸素(%) | 6 | 6 | 6 | 6 | 6 | 6 | 6 | 6 | 6 | 6 | 6
1643 |  | 2008-03-12 | 調査地点項目等 |  | 7 | 7 | H16-10 | H16-11 | [10 empty] | 7 | 7 | 8 |  | 1087 | 566 | 2010-08-11 | 発生ガス | 酸素(%) | 6 | 6 | 7 | 6 | 13 | 6 | 12 | 6 | 6 | 6 | 18
1645 |  | 2008-05-14 | 調査地点項目等 |  | 7 | 7 | H16-10 | H16-11 | [10 empty] | 7 | 7 | 8 |  | 1102 | 548 | 2010-09-15 | 発生ガス | 酸素(%) | 17 | 6 | 8 | 6 | 19 | 6 | 9 | 8 | 6 | 6 | 19
1646 |  | 2008-06-18 | 調査地点項目等 |  | 7 | 7 | H16-10 | H16-11 | [10 empty] | 7 | 7 | 8 |  | 1117 | 530 | 2010-10-13 | 発生ガス | 酸素(%) | 19 | 12 | 6 | 6 | 6 | 6 | 10 | 6 | 6 | 6 | 20
1647 |  | 2008-07-17 | 調査地点項目等 |  | 7 | 7 | H16-10 | H16-11 | [10 empty] | 7 | 7 | 8 |  | 1132 | 512 | 2010-11-17 | 発生ガス | 酸素(%) | 7 | 6 | 7 | 6 | 6 | 6 | 6 | 6 | 6 | 6 | 16
1648 |  | 2008-08-22 | 調査地点項目等 |  | 7 | 7 | H16-10 | H16-11 | [10 empty] | 7 | 7 | 8 |  | 1147 | 494 | 2010-12-14 | 発生ガス | 酸素(%) | 16 | 10 | 8 | 6 | 16 | 6 | 11 | 6 | 6 | 6 | 8
1649 |  | 2008-10-17 | 調査地点項目等 |  | 7 | 7 | H16-10 | H16-11 | [10 empty] | 7 | 7 | 8 |  | 1162 | 476 | 2011-01-19 | 発生ガス | 酸素(%) | 6 | 11 | 11 | 6 | 8 | 6 | 6 | 6 | 6 | 6 | 18
1650 |  | 2008-11-13 | 調査地点項目等 |  | 7 | 7 | H16-10 | H16-11 | [10 empty] | 7 | 7 | 8 |  | 1177 | 458 | 2011-02-16 | 発生ガス | 酸素(%) | 13 | 10 | 10 | 6 | 14 | 6 | 12 | 6 | 6 | 6 | 18
1651 |  | 2008-12-17 | 調査地点項目等 |  | 7 | 7 | H16-10 | H16-11 | [10 empty] | 7 | 7 | 8 |  | 1192 | 440 | 2011-04-20 | 発生ガス | 酸素(%) | 8 | 6 | 8 | 6 | 10 | 6 | 6 | 6 | 6 | 6 | 14
1652 |  | 2009-01-14 | 調査地点項目等 |  | 7 | 7 | H16-10 | H16-11 | [10 empty] | 7 | 7 | 8 |  | 1207 | 422 | 2011-05-11 | 発生ガス | 酸素(%) | 14 | 7 | 7 | 6 | 14 | 6 | 8 | 6 | 6 | 6 | 24
1653 |  | 2009-02-18 | 調査地点項目等 |  | 7 | 7 | H16-10 | H16-11 | [10 empty] | 7 | 7 | 8 |  | 1222 | 404 | 2011-06-13 | 発生ガス | 酸素(%) | 10 | 10 | 13 | 6 | 14 | 6 | 13 | 6 | 6 | 7
1654 |  | 2009-03-18 | 調査地点項目等 |  | 7 | 7 | H16-10 | H16-11 | [10 empty] | 7 | 7 | 8 |  | 1237 | 386 | 2011-07-11 | 発生ガス | 酸素(%) | 8 | 14 | 9 | 6 | 6 | 6 | 7 | 6 | 6 | 6 | 12
1644 |  | 2008-04-16 | 調査地点項目等 |  | 7-2 | 7-4 | H16-10 | H16-11 | [10 empty] | 7-3 | 7.5 | 8 |  | 1252 | 368 | 2011-08-08 | 発生ガス | 酸素(%) | 20 | 11 | 14 | 6 | 6 | 6 | 9 | 6 | 6 | 6 | 14
223 |  | 2006-05-17 | 浸透水地下水放流水 |  | N0.7-2 | N0.7-4 | H16-10 | H16-11 | [10 empty] | N0.7-3 | N0.7-5 | N0.8 |  | 1267 | 350 | 2011-09-12 | 発生ガス | 酸素(%) | 10 | 10 | 8 | 6 | 20 | 6 | 7 | 6 | 6 | 6 | 10
242 |  | 2006-06-14 | 浸透水地下水放流水 |  | N0.7-2 | N0.7-4 | H16-10 | H16-11 | [10 empty] | N0.7-3 | N0.7-5 | N0.8 |  | 1282 | 332 | 2011-10-11 | 発生ガス | 酸素(%) | 19 | 6 | 8 | 6 | 14 | 6 | 6 | 6 | 6 | 6 | 14
261 |  | 2006-07-13 | 浸透水地下水放流水 |  | N0.7-2 | N0.7-4 | H16-10 | H16-11 | [10 empty] | N0.7-3 | N0.7-5 | N0.8 |  | 1297 | 314 | 2011-11-07 | 発生ガス | 酸素(%) | 12 | 11 | 6 | 6 | 6 | 6 | 12 | 6 | 6 | 6 | 12
280 |  | 2006-08-17 | 浸透水地下水放流水 |  | N0.7-2 | N0.7-4 | H16-10 | H16-11 | [10 empty] | N0.7-3 | N0.7-5 | N0.8 |  | 1312 | 296 | 2011-12-12 | 発生ガス | 酸素(%) | 10 | 9 | 15 | 6 | 6 | 6 | 14 | 6 | 6 | 8 | 16
299 |  | 2006-09-14 | 浸透水地下水放流水 |  | N0.7-2 | N0.7-4 | H16-10 | H16-11 | [10 empty] | N0.7-3 | N0.7-5 | N0.8 |  | 1327 | 278 | 2012-01-10 | 発生ガス | 酸素(%) | 12 | 8 | 7 | 6 | 6 | 6 | 14 | 6 | 6 | 6 | 16
318 |  | 2006-10-19 | 浸透水地下水放流水 |  | N0.7-2 | N0.7-4 | H16-10 | H16-11 | [10 empty] | N0.7-3 | N0.7-5 | N0.8 |  | 1342 | 260 | 2012-02-08 | 発生ガス | 酸素(%) | 14 | 12 | 12 | 6 | 8 | 6 | 12 | 6 | 6 | 9 | 18
337 |  | 2006-11-15 | 浸透水地下水放流水 |  | N0.7-2 | N0.7-4 | H16-10 | H16-11 | [10 empty] | N0.7-3 | N0.7-5 | N0.8 |  | 1357 | 238 | 2012-03-12 | 発生ガス | 酸素(%) | 20 | 10 | 13 | 6 | 20 | 6 | 14 | 6 | 6 | 16 | 18
1629 |  | 2006-04-19 | 調査地点項目等 |  | N0.7-2 | N0.7-4 | H16-10 | H16-11 | [10 empty] | 7-3 | 7-5 | 8 |  | 1372 | 216 | 2012-04-23 | 発生ガス | 酸素(%) | 11 | 8 | 16 | 6 | 6 | 6 | 11 | 6 | 6 | 6 | 13
1630 |  | 2006-04-19 | 調査地点項目等 |  | N0.7-2 | N0.7-4 | H16-10 | H16-11 | [10 empty] | N0.7-3 | N0.7-5 | N0.8 |  | 1387 | 198 | 2012-05-14 | 発生ガス | 酸素(%) | 14 | 8 | 17 | 6 | 16 | 6 | 9 | 6 | 6 | 6 | 17
1631 |  | 2006-12-13 | 調査地点項目等 |  | N0.7-2 | N0.7-4 | H16-10 | H16-11 | [10 empty] | N0.7-3 | N0.7-5 | N0.8 |  | 1402 | 180 | 2012-06-11 | 発生ガス | 酸素(%) | 19 | 10 | 8 | 6 | 13 | 6 | 9 | 6 | 6 | 6 | 15
1632 |  | 2007-01-17 | 調査地点項目等 |  | N0.7-2 | N0.7-4 | H16-10 | H16-11 | [10 empty] | N0.7-3 | N0.7-5 | N0.8 |  | 1417 | 162 | 2012-07-09 | 発生ガス | 酸素(%) | 20 | 9 | 15 | 6 | 8 | 6 | 6 | 6 | 6 | 8 | 13
1633 |  | 2007-02-15 | 調査地点項目等 |  | N0.7-2 | N0.7-4 | H16-10 | H16-11 | [10 empty] | N0.7-3 | N0.7-5 | N0.8 |  | 1432 | 144 | 2012-08-06 | 発生ガス | 酸素(%) | 20 | 6 | 7 | 6 | 9 | 6 | 8 | 6 | 6 | 6 | 12
1634 |  | 2007-03-07 | 調査地点項目等 |  | N0.7-2 | N0.7-4 | H16-10 | H16-11 | [10 empty] | N0.7-3 | N0.7-5 | N0.8 |  | 1447 | 126 | 2012-09-10 | 発生ガス | 酸素(%) | 9 | 8 | 15 | 6 | 6 | 6 | 7 | 6 | 6 | 6 | 12
41 |  | 2004-09-16 | 浸透水地下水放流水 | 水位(GL) | -2.8 | -3.8 | [12 empty] | -3.7 |  | -2.5 |  | 1462 | 108 | 2012-10-09 | 発生ガス | 酸素(%) | 14 | 8 | 14 | 6 | 6 | 6 | 9 | 6 | 6 | 6 | 15
1 |  | 2004-04-15 | 浸透水地下水放流水 | 水位(GL) | -2.8 | -3.5 | [12 empty] | -3.8 |  | -2.6 |  | 1477 | 90 | 2012-11-12 | 発生ガス | 酸素(%) | 6 | 8 | 8 | 6 | 6 | 6 | 19 | 6 | 6 | 8 | 18
161 |  | 2005-12-14 | 浸透水地下水放流水 | 水位(GL) | -2.4 | -3.4 | [12 empty] | -3.6 | -1.6 | -2.3 |  | 1492 | 72 | 2012-12-10 | 発生ガス | 酸素(%) | 8 | 10 | 10 | 6 | 6 | 6 | 14 | 6 | 6 | 6 | 16
9 |  | 2004-05-26 | 浸透水地下水放流水 | 水位(GL) | -2.6 | -3.3 | [12 empty] | -3.5 |  | -2.4 |  | 1507 | 54 | 2013-01-15 | 発生ガス | 酸素(%) | 14 | 8 | 12 | 16 | 12 | 6 | 14 | 14 | 6 | 6 | 15
33 |  | 2004-08-26 | 浸透水地下水放流水 | 水位(GL) | -2.6 | -3.3 | [12 empty] | -3.6 |  | -2.4 |  | 1522 | 36 | 2013-02-12 | 発生ガス | 酸素(%) | 18 | 7 | 14 | 6 | 9 | 6 | 10 | 6 | 6 | 6 | 17
113 |  | 2005-06-15 | 浸透水地下水放流水 | 水位(GL) | -2.5 | -3.3 | [12 empty] | -3.6 |  | -2.3 |  | 1537 | 15 | 2013-03-04 | 発生ガス | 酸素(%) | 8 | 10 | 8 | 6 | 10 | 6 | 13 | 6 | 6 | 8 | 21
153 |  | 2005-11-16 | 浸透水地下水放流水 | 水位(GL) | -2.4 | -3.3 | [12 empty] | -3.6 | -1.6 | -2.2 |  |  |  | 2004-01-14 | 発生ガス | 二酸化炭素(%) | 23 | 10 | [12 empty] | 15 |  | 15
177 |  | 2006-02-16 | 浸透水地下水放流水 | 水位(GL) | -2.4 | -3.3 | [12 empty] | -3.6 | -1.5 | -2.3 |  |  |  | 2004-02-25 | 発生ガス | 二酸化炭素(%) | 22 | 10 | [12 empty] | 12 |  | 18
25 |  | 2004-07-29 | 浸透水地下水放流水 | 水位(GL) | -2.35 | -3.2 | [12 empty] | -3.4 |  | -2.25 |  |  |  | 2004-03-18 | 発生ガス | 二酸化炭素(%) | 23 | 6 | [12 empty] | 15 |  | 18
185 |  | 2006-03-08 | 浸透水地下水放流水 | 水位(GL) | -2.3 | -3.2 | [12 empty] | -3.5 | -1.5 | -2.1 |  | 6 |  | 2004-04-15 | 発生ガス | 二酸化炭素(%) | 25 | 5 | [12 empty] | 22 |  | 22
145 |  | 2005-10-12 | 浸透水地下水放流水 | 水位(GL) | -2.2 | -3.2 | [12 empty] | -3.4 |  | -2.2 |  | 14 |  | 2004-05-26 | 発生ガス | 二酸化炭素(%) | 18 | 10 | [12 empty] | 13 |  | 19
89 |  | 2005-03-17 | 浸透水地下水放流水 | 水位(GL) | -1.8 | -3.2 | [12 empty] | -3.2 |  | -2 |  | 22 |  | 2004-06-23 | 発生ガス | 二酸化炭素(%) | 17 | 8 | [12 empty] | 14 |  | 15
97 |  | 2005-04-20 | 浸透水地下水放流水 | 水位(GL) | -2.5 | -3.1 | [12 empty] | -3.4 |  | -2.3 |  | 30 |  | 2004-07-29 | 発生ガス | 二酸化炭素(%) | 24 | 8.5 | [12 empty] | 20 |  | 20
17 |  | 2004-06-23 | 浸透水地下水放流水 | 水位(GL) | -2.4 | -3.1 | [12 empty] | -3.4 |  | -2.2 |  | 38 |  | 2004-08-26 | 発生ガス | 二酸化炭素(%) | 13 | 5 | [12 empty] | 10 |  | 23
105 |  | 2005-05-18 | 浸透水地下水放流水 | 水位(GL) | -2.4 | -3.1 | [12 empty] | -3.5 |  | -2.2 |  | 46 |  | 2004-09-16 | 発生ガス | 二酸化炭素(%) | 10 | 6 | [12 empty] | 12 |  | 23
81 |  | 2005-02-16 | 浸透水地下水放流水 | 水位(GL) | -2.3 | -3.1 | [12 empty] | -3.3 |  | -2.1 |  | 54 |  | 2004-10-13 | 発生ガス | 二酸化炭素(%) | 8 | 12 | [12 empty] | 4 |  | 8
65 |  | 2004-12-15 | 浸透水地下水放流水 | 水位(GL) | -2.2 | -3 | [12 empty] | -3.2 |  | -2.1 |  | 62 |  | 2004-11-25 | 発生ガス | 二酸化炭素(%) | 0.2 | 2 | [12 empty] | 7 |  | 15
49 |  | 2004-10-13 | 浸透水地下水放流水 | 水位(GL) | -2.1 | -3 | [12 empty] | -3.1 |  | -2.1 |  | 70 |  | 2004-12-15 | 発生ガス | 二酸化炭素(%) | 10 | 8 | [12 empty] | 7 |  | 6
121 |  | 2005-07-20 | 浸透水地下水放流水 | 水位(GL) | -2.1 | -3 | [12 empty] | -3.2 |  | -2 |  | 78 |  | 2005-01-27 | 発生ガス | 二酸化炭素(%) | 5 | 2.7 | [12 empty] | 6 |  | 8
57 |  | 2004-11-25 | 浸透水地下水放流水 | 水位(GL) | -1.9 | -2.9 | [12 empty] | -3 |  | -2.1 |  | 86 |  | 2005-02-16 | 発生ガス | 二酸化炭素(%) | 16 | 6 | [12 empty] | 5 |  | 13
73 |  | 2005-01-27 | 浸透水地下水放流水 | 水位(GL) | -2 | -2.8 | [12 empty] | -3 |  | -2 |  | 94 |  | 2005-03-17 | 発生ガス | 二酸化炭素(%) | 9 | 7.5 | [12 empty] | 7.8 |  | 12
129 |  | 2005-08-18 | 浸透水地下水放流水 | 水位(GL) | -1.9 | -2.8 | [12 empty] | -2.9 |  | -1.9 |  | 102 |  | 2005-04-20 | 発生ガス | 二酸化炭素(%) | 15 | 5 | [12 empty] | 7 |  | 10
137 |  | 2005-09-15 | 浸透水地下水放流水 | 水位(GL) | -1.7 | -2.8 | [12 empty] | -2.9 |  | -1.7 |  | 110 |  | 2005-05-18 | 発生ガス | 二酸化炭素(%) | 17 | 5 | [12 empty] | 7 |  | 20
169 |  | 2006-01-18 | 浸透水地下水放流水 | 水位(GL) | -2.4 | -2.7 | [12 empty] | -3.7 | -1.4 | -2.4 |  | 118 |  | 2005-06-15 | 発生ガス | 二酸化炭素(%) | 15 | 6 | [12 empty] | 10 |  | 15
95 |  | 2005-03-17 | 発生ガス | 発生ガス量(ℓ/min) | 0.2 | 0.2 | [12 empty] | 4 |  | 3 |  | 126 |  | 2005-07-20 | 発生ガス | 二酸化炭素(%) | 8 | 6 | [12 empty] | 8 |  | 10
167 |  | 2005-12-14 | 発生ガス | 発生ガス量(ℓ/min) | 0.3 | 0.3 | [12 empty] | 0.002 |  | 3.5 |  | 134 |  | 2005-08-18 | 発生ガス | 二酸化炭素(%) | 1 | 5 | [12 empty] | 7 |  | 10
135 |  | 2005-08-18 | 発生ガス | 発生ガス量(ℓ/min) | 0.01 | 0.5 | [12 empty] | 0.2 |  | 1.8 |  | 142 |  | 2005-09-15 | 発生ガス | 二酸化炭素(%) | 4 | 2 | [12 empty] | 7 |  | 11
63 |  | 2004-11-25 | 発生ガス | 発生ガス量(ℓ/min) | 0.1 | 0.6 | [12 empty] | 0.2 |  | 3.6 |  | 150 |  | 2005-10-12 | 発生ガス | 二酸化炭素(%) | 10 | 5 | [12 empty] | 8 |  | 14
119 |  | 2005-06-15 | 発生ガス | 発生ガス量(ℓ/min) | 0.3 | 0.6 | [12 empty] | 0.03 |  | 2 |  | 158 |  | 2005-11-16 | 発生ガス | 二酸化炭素(%) | 12 | 7 | [12 empty] | 9 | 1 | 10
31 |  | 2004-07-29 | 発生ガス | 発生ガス量(ℓ/min) | 0.5 | 0.6 | [12 empty] | 4 |  | 3.7 |  | 166 |  | 2005-12-14 | 発生ガス | 二酸化炭素(%) | 15 | 5 | [12 empty] | 5 | 4 | 8
55 |  | 2004-10-13 | 発生ガス | 発生ガス量(ℓ/min) | 0 | 0.7 | [12 empty] | 0.1 |  | 1.7 |  | 174 |  | 2006-01-18 | 発生ガス | 二酸化炭素(%) | 15 | 4 | 2 | 19 | [10 empty] | 6 | 1 | 12
87 |  | 2005-02-16 | 発生ガス | 発生ガス量(ℓ/min) | 0.1 | 0.7 | [12 empty] | 0.2 |  | 2.3 |  | 182 |  | 2006-02-16 | 発生ガス | 二酸化炭素(%) | 14 | 6 | 3 | 20 | [10 empty] | 6 | 0.9 | 9
127 |  | 2005-07-20 | 発生ガス | 発生ガス量(ℓ/min) | 0.2 | 0.7 | [12 empty] | 0.1 |  | 2.7 |  | 190 |  | 2006-03-08 | 発生ガス | 二酸化炭素(%) | 10 | 4 | 2 | 14 | [10 empty] | 10 | 0.6 | 10
151 |  | 2005-10-12 | 発生ガス | 発生ガス量(ℓ/min) | 0.2 | 0.7 | [12 empty] | 0.01 |  | 3.9 |  | 208 |  | 2006-04-19 | 発生ガス | 二酸化炭素(%) | 14 | 5 | 2 | 16 | [10 empty] | 10 | 1 | 11
103 |  | 2005-04-20 | 発生ガス | 発生ガス量(ℓ/min) | 0.3 | 0.7 | [12 empty] | 0.1 |  | 2.2 |  | 227 |  | 2006-05-17 | 発生ガス | 二酸化炭素(%) | 9 | 8 | 2 | 16 | [10 empty] | 7 | 2 | 10
159 |  | 2005-11-16 | 発生ガス | 発生ガス量(ℓ/min) | 0.3 | 0.7 | [12 empty] | 0.005 |  | 4 |  | 246 |  | 2006-06-14 | 発生ガス | 二酸化炭素(%) | 10 | 6 | 3 | 17 | [10 empty] | 8 | 0.6 | 9
71 |  | 2004-12-15 | 発生ガス | 発生ガス量(ℓ/min) | 0.5 | 0.7 | [12 empty] | 0.5 |  | 2 |  | 265 |  | 2006-07-13 | 発生ガス | 二酸化炭素(%) | 0.25 | 3 | 2 | 12 | [10 empty] | 9 | 2 | 6
191 |  | 2006-03-08 | 発生ガス | 発生ガス量(ℓ/min) | 4 | 0.7 | [12 empty] | 0.007 |  | 0.7 |  | 284 |  | 2006-08-17 | 発生ガス | 二酸化炭素(%) | 0.25 | 3 | 2 | 15 | [10 empty] | 10 | 0.8 | 11
183 |  | 2006-02-16 | 発生ガス | 発生ガス量(ℓ/min) | 0.4 | 0.8 | [12 empty] | 0.002 | 0.04 | 0.8 |  | 303 |  | 2006-09-14 | 発生ガス | 二酸化炭素(%) | 0.25 | 8 | 2 | 19 | [10 empty] | 10 | 0.25 | 2
47 |  | 2004-09-16 | 発生ガス | 発生ガス量(ℓ/min) | 0.6 | 0.8 | [12 empty] | 0.5 |  | 2.2 |  | 322 |  | 2006-10-19 | 発生ガス | 二酸化炭素(%) | 0.3 | 4 | 2 | 2 | [10 empty] | 7 | 0.5 | 8
23 |  | 2004-06-23 | 発生ガス | 発生ガス量(ℓ/min) | 0.9 | 0.8 | [12 empty] | 0 |  | 1.9 |  | 341 |  | 2006-11-15 | 発生ガス | 二酸化炭素(%) | 0.3 | 4 | 3 | 15 | [10 empty] | 5 | 0.4 | 6
175 |  | 2006-01-18 | 発生ガス | 発生ガス量(ℓ/min) | 4 | 0.8 | [12 empty] | 0.006 | 0.01 | 2.5 |  | 359 |  | 2006-12-13 | 発生ガス | 二酸化炭素(%) | 0.25 | 5 | 3 | 13 | [10 empty] | 6 | 1 | 7
39 |  | 2004-08-26 | 発生ガス | 発生ガス量(ℓ/min) | 0.3 | 0.9 | [12 empty] | 0.1 |  | 3.1 |  | 377 |  | 2007-01-17 | 発生ガス | 二酸化炭素(%) | 1 | 3 | 3 | 14 | [10 empty] | 4 | 1 | 5
111 |  | 2005-05-18 | 発生ガス | 発生ガス量(ℓ/min) | 0.5 | 0.9 | [12 empty] | 0.2 |  | 2.5 |  | 395 |  | 2007-02-15 | 発生ガス | 二酸化炭素(%) | 7 | 2 | 3 | 15 | [10 empty] | 6 | 0.4 | 5
15 |  | 2004-05-26 | 発生ガス | 発生ガス量(ℓ/min) | 0.5 | 1 | [12 empty] | 1 |  | 2.9 |  | 413 |  | 2007-03-07 | 発生ガス | 二酸化炭素(%) | 11 | 2 | 2 | 15 | [10 empty] | 6 | 0.3 | 7
143 |  | 2005-09-15 | 発生ガス | 発生ガス量(ℓ/min) | 0 | 1.1 | [12 empty] | 0.2 |  | 34 |  | 433 |  | 2007-04-18 | 発生ガス | 二酸化炭素(%) | 12 | 3 | 2 | 15 | [10 empty] | 6 | 0.6 | 8
79 |  | 2005-01-27 | 発生ガス | 発生ガス量(ℓ/min) | 0.9 | 1.1 | [12 empty] | 0.5 |  | 4.1 |  | 453 |  | 2007-05-16 | 発生ガス | 二酸化炭素(%) | 12 | 4 | 2 | 15 | [10 empty] | 8 | 0.8 | 8
7 |  | 2004-04-15 | 発生ガス | 発生ガス量(ℓ/min) | 0.8 | 1.3 | [12 empty] | 4 |  | 0.9 |  | 473 |  | 2007-06-13 | 発生ガス | 二酸化炭素(%) | 10 | 7 | 1.5 | 15 | [10 empty] | 6.9 | 4 | 7.5
64 |  | 2004-11-25 | 発生ガス | 硫化水素(ppm) | 0.2 | 2 | [12 empty] | 0.2 | 0.2 | 0.2 |  | 493 |  | 2007-07-18 | 発生ガス | 二酸化炭素(%) | 0.25 | 4.7 | 1.2 | 11 | [10 empty] | 4 | 1.2 | 4
136 |  | 2005-08-18 | 発生ガス | 硫化水素(ppm) | 0.2 | 2 | [12 empty] | 30 | 0.2 | 20 |  | 513 |  | 2007-10-17 | 発生ガス | 二酸化炭素(%) | 0.25 | 3 | 2 | 15 | [10 empty] | 7 | 0.8 | 6
142 |  | 2005-09-15 | 発生ガス | 二酸化炭素(%) | 4 | 2 | [12 empty] | 7 |  | 11 |  | 533 |  | 2007-12-12 | 発生ガス | 二酸化炭素(%) | 4.5 | 5.5 | 2.5 | 16 | [10 empty] | 7 | 1.5 | 4.5
88 |  | 2005-02-16 | 発生ガス | 硫化水素(ppm) | 58 | 2 | [12 empty] | 0.2 | 0.2 | 0.2 |  | 553 |  | 2008-01-17 | 発生ガス | 二酸化炭素(%) | 6 | 3 | 2 | 15 | [10 empty] | 4 | 0.5 | 4
62 |  | 2004-11-25 | 発生ガス | 二酸化炭素(%) | く0.2 | 2 | [12 empty] | 7 |  | 15 |  | 573 |  | 2008-02-13 | 発生ガス | 二酸化炭素(%) | 5 | 4 | 2 | 15 | [10 empty] | 5 | 0.25 | 4
78 |  | 2005-01-27 | 発生ガス | 二酸化炭素(%) | 5 | 2.7 | [12 empty] | 6 |  | 8 |  | 593 |  | 2008-03-12 | 発生ガス | 二酸化炭素(%) | 8 | 1.5 | 1.5 | 15 | [10 empty] | 9 | 0.3 | 7
80 |  | 2005-01-27 | 発生ガス | 硫化水素(ppm) | 4 | 3 | [12 empty] | 1 | 0.2 | 0.2 |  | 613 |  | 2008-04-16 | 発生ガス | 二酸化炭素(%) | 7 | 2.5 | 1 | 13 | [10 empty] | 5.5 | 7 | 7.5
120 |  | 2005-06-15 | 発生ガス | 硫化水素(ppm) | 17 | 3 | [12 empty] | 6 | 0.2 | 22 |  | 633 |  | 2008-05-14 | 発生ガス | 二酸化炭素(%) | 6.5 | 2.5 | 2 | 14 | [10 empty] | 6 | 2 | 7.5
8 |  | 2004-04-15 | 発生ガス | 硫化水素(ppm) | 60 | 3 | [12 empty] | 40 | 0.2 | 60 |  | 653 |  | 2008-06-18 | 発生ガス | 二酸化炭素(%) | 5.3 | 4 | 0.5 | 11 | [10 empty] | 5.6 | 1.8 | 7.3
35 |  | 2004-08-26 | 浸透水地下水放流水 | 生物化学的酸素要求量(BOD) | 4.5 | 3.1 | [12 empty] | 13 |  | 69 |  | 673 |  | 2008-07-17 | 発生ガス | 二酸化炭素(%) | 10 | 3 | 0.25 | 5.5 | [10 empty] | 7.5 | 1.5 | 5
43 |  | 2004-09-16 | 浸透水地下水放流水 | 生物化学的酸素要求量(BOD) | 13 | 3.7 | [12 empty] | 25 |  | 130 |  | 693 |  | 2008-08-22 | 発生ガス | 二酸化炭素(%) | 13 | 10 | 1 | 15 | [10 empty] | 8 | 1.2 | 6.5
144 |  | 2005-09-15 | 発生ガス | 硫化水素(ppm) | 0.2 | 4 | [12 empty] | 25 | 0.2 | 28 |  | 713 |  | 2008-09-17 | 発生ガス | 二酸化炭素(%) | 5 | 9 | 2.5 | 7 | [10 empty] | 5.5 | 1.6 | 4
27 |  | 2004-07-29 | 浸透水地下水放流水 | 生物化学的酸素要求量(BOD) | 7.6 | 4 | [12 empty] | 27 |  | 93 |  | 733 |  | 2008-10-17 | 発生ガス | 二酸化炭素(%) | 8 | 9.5 | 1 | 15 | [10 empty] | 8 | 2 | 8.5
112 |  | 2005-05-18 | 発生ガス | 硫化水素(ppm) | 11 | 4 | [12 empty] | 0.2 | 0.2 | 37 |  | 753 |  | 2008-11-13 | 発生ガス | 二酸化炭素(%) | 11 | 9 | 2 | 15 | [10 empty] | 6 | 1 | 5
168 |  | 2005-12-14 | 発生ガス | 硫化水素(ppm) | 45 | 4 | [12 empty] | 0.2 | 0.2 | 12 |  | 773 |  | 2008-12-17 | 発生ガス | 二酸化炭素(%) | 10 | 10 | 20 | 17 | [10 empty] | 5 | 5 | 5
11 |  | 2004-05-26 | 浸透水地下水放流水 | 生物化学的酸素要求量(BOD) | 74 | 4.5 | [12 empty] | 23 |  | 92 |  | 793 |  | 2009-01-14 | 発生ガス | 二酸化炭素(%) | 7 | 1 | 2 | 15 | [10 empty] | 10 | 3 | 10
107 |  | 2005-05-18 | 浸透水地下水放流水 | 生物化学的酸素要求量(BOD) | 44 | 4.6 | [12 empty] | 18 |  | 49 |  | 813 |  | 2009-02-18 | 発生ガス | 二酸化炭素(%) | 10 | 7 | 1.5 | 15 | [10 empty] | 5 | 2 | 5
134 |  | 2005-08-18 | 発生ガス | 二酸化炭素(%) | 1 | 5 | [12 empty] | 7 |  | 10 |  | 833 |  | 2009-03-18 | 発生ガス | 二酸化炭素(%) | 10 | 7 | 1.2 | 12 | [10 empty] | 7.5 | 0.5 | 4
104 |  | 2005-04-20 | 発生ガス | 硫化水素(ppm) | 6 | 5 | [12 empty] | 0.2 | 0.2 | 50 |  | 848 | 855 | 2009-04-14 | 発生ガス | 二酸化炭素(%) | 5 | 5 | 1 | 15 | 0.25 | 10 | 0.25 | 0.25 | 0.25 | 0.25 | 0.25
150 |  | 2005-10-12 | 発生ガス | 二酸化炭素(%) | 10 | 5 | [12 empty] | 8 |  | 14 |  | 863 | 837 | 2009-05-12 | 発生ガス | 二酸化炭素(%) | 8.5 | 9 | 0.8 | 13 | 0.7 | 12 | 1.2 | 7 | 0.25 | 22 | 0.5
128 |  | 2005-07-20 | 発生ガス | 硫化水素(ppm) | 10 | 5 | [12 empty] | 8 | 0.2 | 27 |  | 878 | 819 | 2009-06-15 | 発生ガス | 二酸化炭素(%) | 8 | 5 | 1.2 | 10 | 0.25 | 8 | 2 | 6 | 0.25 | 5 | 0.4
38 |  | 2004-08-26 | 発生ガス | 二酸化炭素(%) | 13 | 5 | [12 empty] | 10 |  | 23 |  | 893 | 801 | 2009-07-14 | 発生ガス | 二酸化炭素(%) | 5 | 8 | 1.2 | 10 | 3 | 12 | 4 | 5 | 0.25 | 18 | 0.25
102 |  | 2005-04-20 | 発生ガス | 二酸化炭素(%) | 15 | 5 | [12 empty] | 7 |  | 10 |  | 908 | 781 | 2009-08-11 | 発生ガス | 二酸化炭素(%) | 11 | 0.25 | 1.4 | 10 | 0.25 | 1 | 0.25 | 9.5 | 0.5 | 20 | 0.4
166 |  | 2005-12-14 | 発生ガス | 二酸化炭素(%) | 15 | 5 | [12 empty] | 5 | 4 | 8 |  | 923 | 763 | 2009-09-08 | 発生ガス | 二酸化炭素(%) | 5 | 3 | 6 | 4 | 0.25 | 13 | 4 | 10 | 0.25 | 5 | 1
110 |  | 2005-05-18 | 発生ガス | 二酸化炭素(%) | 17 | 5 | [12 empty] | 7 |  | 20 |  | 938 | 745 | 2009-10-13 | 発生ガス | 二酸化炭素(%) | 7 | 8 | 0.25 | 13 | 0.25 | 15 | 6 | 0.25 | 0.25 | 38 | 0.25
56 |  | 2004-10-13 | 発生ガス | 硫化水素(ppm) | 20 | 5 | [12 empty] | 0.2 | 0.2 | 20 |  | 953 | 727 | 2009-11-19 | 発生ガス | 二酸化炭素(%) | 8 | 6 | 1 | 15 | 2 | 13 | 5 | 9 | 0.25 | 22 | 0.5
6 |  | 2004-04-15 | 発生ガス | 二酸化炭素(%) | 25 | 5 | [12 empty] | 22 |  | 22 |  | 968 | 709 | 2009-12-21 | 発生ガス | 二酸化炭素(%) | 6 | 6 | 1 | 13 | 2 | 12 | 6 | 10 | 0.25 | 20 | 0.25
32 |  | 2004-07-29 | 発生ガス | 硫化水素(ppm) | 30 | 5 | [12 empty] | 33 | 0.2 | 68 |  | 983 | 691 | 2010-01-15 | 発生ガス | 二酸化炭素(%) | 8 | 5.5 | 1 | 14 | 1.2 | 15 | 7 | 8 | 0.25 | 24 | 0.25
24 |  | 2004-06-23 | 発生ガス | 硫化水素(ppm) | 43 | 5 | [12 empty] | 10 | 0.2 | 60 |  | 998 | 673 | 2010-02-17 | 発生ガス | 二酸化炭素(%) | 10 | 7 | 1.2 | 15 | 1 | 15 | 10 | 8 | 0.25 | 22 | 0.25
40 |  | 2004-08-26 | 発生ガス | 硫化水素(ppm) | 55 | 5 | [12 empty] | 28 | 0.2 | 60 |  | 1013 | 655 | 2010-03-17 | 発生ガス | 二酸化炭素(%) | 7 | 4 | 0.8 | 10 | 0.5 | 5 | 1 | 6 | 0.25 | 18 | 0.25
48 |  | 2004-09-16 | 発生ガス | 硫化水素(ppm) | 70 | 5 | [12 empty] | 18 | 0.2 | 60 |  | 1028 | 637 | 2010-04-13 | 発生ガス | 二酸化炭素(%) | 11 | 6 | 1.5 | 11 | 1.6 | 10 | 4.8 | 6 | 0.25 | 15 | 0.25
115 |  | 2005-06-15 | 浸透水地下水放流水 | 生物化学的酸素要求量(BOD) | 4.7 | 5.1 | [12 empty] | 19 |  | 31 |  | 1043 | 619 | 2010-05-12 | 発生ガス | 二酸化炭素(%) | 10 | 6 | 0.5 | 9 | 1.6 | 20 | 5.5 | 7 | 0.25 | 5 | 0.25
3 |  | 2004-04-15 | 浸透水地下水放流水 | 生物化学的酸素要求量(BOD) | 19 | 5.2 | [12 empty] | 24 |  | 220 |  | 1058 | 601 | 2010-06-17 | 発生ガス | 二酸化炭素(%) | 0.25 | 2 | 1 | 4 | 0.7 | 9 | 6 | 7 | 0.25 | 18 | 0.8
99 |  | 2005-04-20 | 浸透水地下水放流水 | 生物化学的酸素要求量(BOD) | 7.2 | 5.6 | [12 empty] | 16 |  | 36 |  | 1073 | 583 | 2010-07-14 | 発生ガス | 二酸化炭素(%) | 0.25 | 3 | 1.5 | 9 | 1.5 | 9 | 6 | 8 | 0.25 | 50 | 0.5
163 |  | 2005-12-14 | 浸透水地下水放流水 | 生物化学的酸素要求量(BOD) | 6.1 | 5.7 | [12 empty] | 14 | 12 | 27 |  | 1088 | 565 | 2010-08-11 | 発生ガス | 二酸化炭素(%) | 0.25 | 3.9 | 0.3 | 2.8 | 0.25 | 10 | 1.2 | 2.2 | 0.25 | 21 | 0.25
59 |  | 2004-11-25 | 浸透水地下水放流水 | 生物化学的酸素要求量(BOD) | 7.5 | 5.7 | [12 empty] | 20 |  | 51 |  | 1103 | 547 | 2010-09-15 | 発生ガス | 二酸化炭素(%) | 3 | 7.2 | 1.1 | 10 | 0.3 | 30 | 7.1 | 10 | 0.25 | 14 | 0.4
123 |  | 2005-07-20 | 浸透水地下水放流水 | 生物化学的酸素要求量(BOD) | 4.1 | 5.8 | [12 empty] | 16 |  | 29 |  | 1118 | 529 | 2010-10-13 | 発生ガス | 二酸化炭素(%) | 3 | 5 | 1.5 | 10 | 0.25 | 8 | 6 | 10 | 0.25 | 5 | 0.5
155 |  | 2005-11-16 | 浸透水地下水放流水 | 生物化学的酸素要求量(BOD) | 6.5 | 5.8 | [12 empty] | 6.5 | 15 | 29 |  | 1133 | 511 | 2010-11-17 | 発生ガス | 二酸化炭素(%) | 8 | 3.5 | 1 | 15 | 0.25 | 2.5 | 5 | 5 | 0.25 | 20 | 0.25
51 |  | 2004-10-13 | 浸透水地下水放流水 | 生物化学的酸素要求量(BOD) |  | 5.9 | [12 empty] | 19 |  | 43 |  | 1148 | 493 | 2010-12-14 | 発生ガス | 二酸化炭素(%) | 8 | 8 | 1.5 | 10 | 0.7 | 9 | 9.5 | 7.5 | 0.25 | 24 | 1.6
126 |  | 2005-07-20 | 発生ガス | 二酸化炭素(%) | 8 | 6 | [12 empty] | 8 |  | 10 |  | 1163 | 475 | 2011-01-19 | 発生ガス | 二酸化炭素(%) | 3 | 0.5 | 1 | 9 | 1.3 | 1 | 5 | 5 | 0.25 | 17 | 0.7
46 |  | 2004-09-16 | 発生ガス | 二酸化炭素(%) | 10 | 6 | [12 empty] | 12 |  | 23 |  | 1178 | 457 | 2011-02-16 | 発生ガス | 二酸化炭素(%) | 6 | 3 | 0.8 | 10 | 1 | 8 | 5 | 5 | 0.25 | 10 | 0.7
118 |  | 2005-06-15 | 発生ガス | 二酸化炭素(%) | 15 | 6 | [12 empty] | 10 |  | 15 |  | 1193 | 439 | 2011-04-20 | 発生ガス | 二酸化炭素(%) | 7 | 5 | 1.2 | 10 | 1 | 10 | 7.5 | 6 | 0.25 | 17 | 0.7
86 |  | 2005-02-16 | 発生ガス | 二酸化炭素(%) | 16 | 6 | [12 empty] | 5 |  | 13 |  | 1208 | 421 | 2011-05-11 | 発生ガス | 二酸化炭素(%) | 3.7 | 4.5 | 1.2 | 15 | 1.4 | 10 | 6.2 | 6 | 0.25 | 18 | 0.7
16 |  | 2004-05-26 | 発生ガス | 硫化水素(ppm) | 30 | 6 | [12 empty] | 20 | 0.2 | 60 |  | 1223 | 403 | 2011-06-13 | 発生ガス | 二酸化炭素(%) | 4.5 | 4 | 0.7 | 10 | 2.5 | 10 | 3 | 7 | 0.25 | 10 | 1
131 |  | 2005-08-18 | 浸透水地下水放流水 | 生物化学的酸素要求量(BOD) | 34 | 6.1 | [12 empty] | 12 |  | 16 |  | 1238 | 385 | 2011-07-11 | 発生ガス | 二酸化炭素(%) | 6.8 | 4 | 0.7 | 5 | 6.1 | 7 | 5.8 | 6 | 0.25 | 18 | 0.6
187 |  | 2006-03-08 | 浸透水地下水放流水 | 生物化学的酸素要求量(BOD) | 4.7 | 6.3 | [12 empty] | 14 | 11 | 24 |  | 1253 | 367 | 2011-08-08 | 発生ガス | 二酸化炭素(%) | 5 | 5 | 1 | 9 | 8 | 10 | 5.5 | 10 | 0.25 | 16 | 1.5
19 |  | 2004-06-23 | 浸透水地下水放流水 | 生物化学的酸素要求量(BOD) | 13 | 6.3 | [12 empty] | 27 |  | 140 |  | 1268 | 349 | 2011-09-12 | 発生ガス | 二酸化炭素(%) | 9 | 8 | 1 | 10 | 0.25 | 10 | 5 | 8 | 0.25 | 10 | 2
75 |  | 2005-01-27 | 浸透水地下水放流水 | 生物化学的酸素要求量(BOD) | 7.1 | 6.7 | [12 empty] | 22 |  | 29 |  | 1283 | 331 | 2011-10-11 | 発生ガス | 二酸化炭素(%) | 1 | 5 | 1 | 10 | 1 | 10 | 4.5 | 8 | 0.25 | 15 | 2
147 |  | 2005-10-12 | 浸透水地下水放流水 | 生物化学的酸素要求量(BOD) | 5.4 | 6.8 | [12 empty] | 9.6 |  | 23 |  | 1298 | 313 | 2011-11-07 | 発生ガス | 二酸化炭素(%) | 5 | 1 | 1.5 | 5 | 4 | 10 | 5.5 | 8 | 0.25 | 20 | 2
139 |  | 2005-09-15 | 浸透水地下水放流水 | 生物化学的酸素要求量(BOD) | 6.1 | 7 | [12 empty] | 12 |  | 15 |  | 1313 | 295 | 2011-12-12 | 発生ガス | 二酸化炭素(%) | 5.1 | 6 | 0.6 | 11 | 3 | 12 | 4.9 | 7 | 0.25 | 9 | 1
158 |  | 2005-11-16 | 発生ガス | 二酸化炭素(%) | 12 | 7 | [12 empty] | 9 | 1 | 10 |  | 1328 | 277 | 2012-01-10 | 発生ガス | 二酸化炭素(%) | 6 | 5 | 1 | 10 | 2.5 | 12 | 4 | 5 | 0.25 | 18 | 1
96 |  | 2005-03-17 | 発生ガス | 硫化水素(ppm) | 23 | 7 | [12 empty] | 0.5 | 0.2 | 30 |  | 1343 | 259 | 2012-02-08 | 発生ガス | 二酸化炭素(%) | 4.1 | 5 | 0.8 | 10 | 2.7 | 10 | 4.2 | 6 | 0.25 | 10 | 1
132 |  | 2005-08-18 | 発生ガス | メタン(%) | 24 | 7 | [12 empty] | 18 |  | 17 |  | 1358 | 237 | 2012-03-12 | 発生ガス | 二酸化炭素(%) | 1.5 | 3.7 | 0.25 | 7.5 | 0.3 | 8.6 | 5 | 5.4 | 0.25 | 7.9 | 1.2
179 |  | 2006-02-16 | 浸透水地下水放流水 | 生物化学的酸素要求量(BOD) | 7.1 | 7.2 | [12 empty] | 18 | 15 | 38 |  | 1373 | 215 | 2012-04-23 | 発生ガス | 二酸化炭素(%) | 3.2 | 5 | 0.7 | 9 | 1.1 | 9.2 | 5.9 | 5.1 | 0.25 | 7 | 1.2
94 |  | 2005-03-17 | 発生ガス | 二酸化炭素(%) | 9 | 7.5 | [12 empty] | 7.8 |  | 12 |  | 1388 | 197 | 2012-05-14 | 発生ガス | 二酸化炭素(%) | 4.5 | 4 | 0.5 | 6.8 | 1.1 | 9 | 5 | 5 | 0.25 | 15 | 0.9
60 |  | 2004-11-25 | 発生ガス | メタン(%) | 1 | 8 | [12 empty] | 13 |  | 20 |  | 1403 | 179 | 2012-06-11 | 発生ガス | 二酸化炭素(%) | 0.25 | 3 | 1 | 7.4 | 1.3 | 7.5 | 5 | 7 | 0.25 | 13 | 1.1
70 |  | 2004-12-15 | 発生ガス | 二酸化炭素(%) | 10 | 8 | [12 empty] | 7 |  | 6 |  | 1418 | 161 | 2012-07-09 | 発生ガス | 二酸化炭素(%) | 0.25 | 6 | 0.5 | 8 | 1.2 | 20 | 5.8 | 7 | 0.25 | 8 | 1.4
22 |  | 2004-06-23 | 発生ガス | 二酸化炭素(%) | 17 | 8 | [12 empty] | 14 |  | 15 |  | 1433 | 143 | 2012-08-06 | 発生ガス | 二酸化炭素(%) | 0.25 | 6 | 1 | 8 | 2.1 | 11 | 6 | 6 | 0.25 | 15 | 1.4
160 |  | 2005-11-16 | 発生ガス | 硫化水素(ppm) | 50 | 8 | [12 empty] | 1 | 4 | 22 |  | 1448 | 125 | 2012-09-10 | 発生ガス | 二酸化炭素(%) | 5 | 7.5 | 1 | 8.5 | 7 | 13 | 5 | 8 | 0.25 | 16 | 1.4
83 |  | 2005-02-16 | 浸透水地下水放流水 | 生物化学的酸素要求量(BOD) | 17 | 8.2 | [12 empty] | 17 |  | 53 |  | 1463 | 107 | 2012-10-09 | 発生ガス | 二酸化炭素(%) | 5 | 7 | 0.6 | 10 | 6 | 14 | 5 | 8.5 | 0.25 | 17 | 1.5
30 |  | 2004-07-29 | 発生ガス | 二酸化炭素(%) | 24 | 8.5 | [12 empty] | 20 |  | 20 |  | 1478 | 89 | 2012-11-12 | 発生ガス | 二酸化炭素(%) | 7.8 | 9.4 | 1.2 | 11 | 4.9 | 15 | 0.6 | 8 | 0.25 | 5 | 0.7
14 |  | 2004-05-26 | 発生ガス | 二酸化炭素(%) | 18 | 10 | [12 empty] | 13 |  | 19 |  | 1493 | 71 | 2012-12-10 | 発生ガス | 二酸化炭素(%) | 6.9 | 6.8 | 0.7 | 10 | 2.3 | 10 | 2.3 | 6 | 0.25 | 15 | 0.25
152 |  | 2005-10-12 | 発生ガス | 硫化水素(ppm) | 28 | 10 | [12 empty] | 20 | 0.2 | 50 |  | 1508 | 53 | 2013-01-15 | 発生ガス | 二酸化炭素(%) | 4 | 5.5 | 0.6 | 4 | 1 | 13 | 3 | 1.4 | 0.25 | 2.1 | 0.5
72 |  | 2004-12-15 | 発生ガス | 硫化水素(ppm) | 40 | 10 | [12 empty] | 0.6 | 0.2 | 40 |  | 1523 | 35 | 2013-02-12 | 発生ガス | 二酸化炭素(%) | 0.5 | 4.5 | 0.5 | 8.5 | 0.5 | 13 | 6.5 | 5.5 | 0.25 | 15 | 0.5
52 |  | 2004-10-13 | 発生ガス | メタン(%) | 25 | 11 | [12 empty] | 9 |  | 10 |  | 1538 | 14 | 2013-03-04 | 発生ガス | 二酸化炭素(%) | 5 | 4.5 | 1 | 10 | 2 | 13 | 4.5 | 4.2 | 0.25 | 15 | 0.3
171 |  | 2006-01-18 | 浸透水地下水放流水 | 生物化学的酸素要求量(BOD) | 4.2 | 12 | [12 empty] | 16 | 20 | 46 |  |  |  | 2001-10-15 | 発生ガス | 発生ガス量(L/min)
54 |  | 2004-10-13 | 発生ガス | 二酸化炭素(%) | 8 | 12 | [12 empty] | 4 |  | 8 |  |  |  | 2002-01-17 | 発生ガス | 発生ガス量(L/min) | 0.3 | 2.8 | [12 empty] | 1.1 |  | 1.6
76 |  | 2005-01-27 | 発生ガス | メタン(%) | 12 | 12 | [12 empty] | 12 |  | 12 |  |  |  | 2002-02-21 | 発生ガス | 発生ガス量(L/min) | 18 | 1 | [12 empty] | 0.1 |  | 0.6
53 |  | 2004-10-13 | 発生ガス | 酸素(%) | 12 | 12 | [12 empty] | 16 |  | 16 |  |  |  | 2002-03-13 | 発生ガス | 発生ガス量(L/min) | 0.2 | 0.6 | [12 empty] | 0.5 |  | 1.2
67 |  | 2004-12-15 | 浸透水地下水放流水 | 生物化学的酸素要求量(BOD) | 13 | 12 | [12 empty] | 22 |  | 88 |  |  |  | 2002-04-25 | 発生ガス | 発生ガス量(L/min) | 0.8 | 0.6 | [12 empty] | 0.6 |  | 0.5
116 |  | 2005-06-15 | 発生ガス | メタン(%) | 29 | 12 | [12 empty] | 10 |  | 10 |  |  |  | 2002-05-23 | 発生ガス | 発生ガス量(L/min) | 1 | 2 | [12 empty] | 0.9 |  | 0.8
164 |  | 2005-12-14 | 発生ガス | メタン(%) | 36 | 12 | [12 empty] | 7 | 2 | 11 |  |  |  | 2002-06-20 | 発生ガス | 発生ガス量(L/min) | 0.6 | 2.3 | [12 empty] | 1.1 |  | 1.2
91 |  | 2005-03-17 | 浸透水地下水放流水 | 生物化学的酸素要求量(BOD) | 14 | 13 | [12 empty] | 21 |  | 45 |  |  |  | 2002-07-31 | 発生ガス | 発生ガス量(L/min) | 0.9 | 1.9 | [12 empty] | 0.8 |  | 1.1
13 |  | 2004-05-26 | 発生ガス | 酸素(%) | 6 | 14 | [12 empty] | 8 |  | 8 |  |  |  | 2002-08-22 | 発生ガス | 発生ガス量(L/min) | 0.7 | 2.3 | [12 empty] | 0.2 |  | 1.5
21 |  | 2004-06-23 | 発生ガス | 酸素(%) | 6 | 14 | [12 empty] | 10 |  | 8 |  |  |  | 2002-09-19 | 発生ガス | 発生ガス量(L/min) | 0.5 | 1.3 | [12 empty] | 0.4 |  | 0.6
108 |  | 2005-05-18 | 発生ガス | メタン(%) | 23 | 14 | [12 empty] | 12 |  | 14 |  |  |  | 2002-10-15 | 発生ガス | 発生ガス量(L/min) | 0.3 | 1.4 | [12 empty] | 0.3 |  | 0.7
156 |  | 2005-11-16 | 発生ガス | メタン(%) | 34 | 14 | [12 empty] | 10 | 2 | 12 |  |  |  | 2002-11-13 | 発生ガス | 発生ガス量(L/min) | 0.8 | 1.1 | [12 empty] | 0.4 |  | 1.3
5 |  | 2004-04-15 | 発生ガス | 酸素(%) | 6 | 15 | [12 empty] | 6 |  | 8 |  |  |  | 2002-12-11 | 発生ガス | 発生ガス量(L/min) | 0.4 | 1.5 | [12 empty] | 0.3 |  | 0.9
29 |  | 2004-07-29 | 発生ガス | 酸素(%) | 6 | 15 | [12 empty] | 12 |  | 10 |  |  |  | 2003-01-16 | 発生ガス | 発生ガス量(L/min) | 0.4 | 0.9 | [12 empty] | 0.2 |  | 0.9
69 |  | 2004-12-15 | 発生ガス | 酸素(%) | 11 | 15 | [12 empty] | 12 |  | 18 |  |  |  | 2003-02-12 | 発生ガス | 発生ガス量(L/min) | 0.4 | 0.8 | [12 empty] | 0.4 |  | 1.9
4 |  | 2004-04-15 | 発生ガス | メタン(%) | 28 | 15 | [12 empty] | 22 |  | 18 |  |  |  | 2003-03-19 | 発生ガス | 発生ガス量(L/min) | 0.7 | 0.9 | [12 empty] | 0.3 |  | 0.6
37 |  | 2004-08-26 | 発生ガス | 酸素(%) | 6 | 16 | [12 empty] | 10 |  | 6 |  |  |  | 2003-04-17 | 発生ガス | 発生ガス量(L/min) | 0.5 | 0.5 | [12 empty] | 0.2 |  | 0.6
109 |  | 2005-05-18 | 発生ガス | 酸素(%) | 7 | 16 | [12 empty] | 16 |  | 14 |  |  |  | 2003-05-21 | 発生ガス | 発生ガス量(L/min) | 0.4 | 0.9 | [12 empty] | 0.2 |  | 0.9
101 |  | 2005-04-20 | 発生ガス | 酸素(%) | 8 | 16 | [12 empty] | 14 |  | 14 |  |  |  | 2003-06-25 | 発生ガス | 発生ガス量(L/min) | 0.4 | 0.8 | [12 empty] | 0.01 |  | 0.9
117 |  | 2005-06-15 | 発生ガス | 酸素(%) | 9 | 16 | [12 empty] | 10 |  | 14 |  |  |  | 2003-07-29 | 発生ガス | 発生ガス量(L/min) | 1.4 | 1 | [12 empty] | 0.5 |  | 1.1
93 |  | 2005-03-17 | 発生ガス | 酸素(%) | 12 | 16 | [12 empty] | 12 |  | 16 |  |  |  | 2003-08-27 | 発生ガス | 発生ガス量(L/min) | 0.01 | 1.9 | [12 empty] | 0.5 |  | 2.6
149 |  | 2005-10-12 | 発生ガス | 酸素(%) | 13 | 16 | [12 empty] | 12 |  | 13 |  |  |  | 2003-09-17 | 発生ガス | 発生ガス量(L/min) | 0.7 | 0.7 | [12 empty] | 0.2 |  | 1.1
45 |  | 2004-09-16 | 発生ガス | 酸素(%) | 6 | 17 | [12 empty] | 18 |  | 8 |  |  |  | 2003-10-23 | 発生ガス | 発生ガス量(L/min) | 1.4 | 1.5 | [12 empty] | 0.4 |  | 1
125 |  | 2005-07-20 | 発生ガス | 酸素(%) | 12 | 17 | [12 empty] | 12 |  | 15 |  |  |  | 2003-11-20 | 発生ガス | 発生ガス量(L/min) | 0.8 | 0.2 | [12 empty] | 1.5 |  | 0.5
124 |  | 2005-07-20 | 発生ガス | メタン(%) | 17 | 17 | [12 empty] | 9 |  | 14 |  |  |  | 2003-12-17 | 発生ガス | 発生ガス量(L/min) | 0.3 | 1.6 | [12 empty] | 0.3 |  | 0.8
36 |  | 2004-08-26 | 発生ガス | メタン(%) | 47 | 17 | [12 empty] | 20 |  | 27 |  |  |  | 2004-01-14 | 発生ガス | 発生ガス量(L/min) | 0.4 | 1.7 | [12 empty] | 0.3 |  | 0.4
157 |  | 2005-11-16 | 発生ガス | 酸素(%) | 8 | 18 | [12 empty] | 14 | 12 | 16 |  |  |  | 2004-02-25 | 発生ガス | 発生ガス量(L/min) | 0.3 | 0.7 | [12 empty] | 0.2 |  | 1.1
85 |  | 2005-02-16 | 発生ガス | 酸素(%) | 9 | 18 | [12 empty] | 14 |  | 16 |  |  |  | 2004-03-18 | 発生ガス | 発生ガス量(L/min) | 0.1 | 0.5 | [12 empty] | 0.3 |  | 1.2
61 |  | 2004-11-25 | 発生ガス | 酸素(%) | 18 | 18 | [12 empty] | 13 |  | 14 |  | 7 |  | 2004-04-15 | 発生ガス | 発生ガス量(L/min) | 0.8 | 1.3 | [12 empty] | 4 |  | 0.9
28 |  | 2004-07-29 | 発生ガス | メタン(%) | 40 | 18 | [12 empty] | 20 |  | 25 |  | 15 |  | 2004-05-26 | 発生ガス | 発生ガス量(L/min) | 0.5 | 1 | [12 empty] | 1 |  | 2.9
82 |  | 2005-02-16 | 浸透水地下水放流水 | 水温(℃) | 16.5 | 18.3 | [12 empty] | 23.4 |  | 24.9 |  | 23 |  | 2004-06-23 | 発生ガス | 発生ガス量(L/min) | 0.9 | 0.8 | [12 empty] | 0.01 |  | 1.9
90 |  | 2005-03-17 | 浸透水地下水放流水 | 水温(℃) | 13.9 | 18.9 | [12 empty] | 25 |  | 24 |  | 31 |  | 2004-07-29 | 発生ガス | 発生ガス量(L/min) | 0.5 | 0.6 | [12 empty] | 4 |  | 3.7
165 |  | 2005-12-14 | 発生ガス | 酸素(%) | 11 | 19 | [12 empty] | 16 | 22 | 18 |  | 39 |  | 2004-08-26 | 発生ガス | 発生ガス量(L/min) | 0.3 | 0.9 | [12 empty] | 0.1 |  | 3.1
133 |  | 2005-08-18 | 発生ガス | 酸素(%) | 19 | 19 | [12 empty] | 16 |  | 14 |  | 47 |  | 2004-09-16 | 発生ガス | 発生ガス量(L/min) | 0.6 | 0.8 | [12 empty] | 0.5 |  | 2.2
141 |  | 2005-09-15 | 発生ガス | 酸素(%) | 21 | 19 | [12 empty] | 13 |  | 15 |  | 55 |  | 2004-10-13 | 発生ガス | 発生ガス量(L/min) | 0.01 | 0.7 | [12 empty] | 0.1 |  | 1.7
84 |  | 2005-02-16 | 発生ガス | メタン(%) | 13 | 20 | [12 empty] | 9 |  | 14 |  | 63 |  | 2004-11-25 | 発生ガス | 発生ガス量(L/min) | 0.1 | 0.6 | [12 empty] | 0.2 |  | 3.6
92 |  | 2005-03-17 | 発生ガス | メタン(%) | 30 | 20 | [12 empty] | 9.8 |  | 15 |  | 71 |  | 2004-12-15 | 発生ガス | 発生ガス量(L/min) | 0.5 | 0.7 | [12 empty] | 0.5 |  | 2
68 |  | 2004-12-15 | 発生ガス | メタン(%) | 33 | 20 | [12 empty] | 13 |  | 15 |  | 79 |  | 2005-01-27 | 発生ガス | 発生ガス量(L/min) | 0.9 | 1.1 | [12 empty] | 0.5 |  | 4.1
98 |  | 2005-04-20 | 浸透水地下水放流水 | 水温(℃) | 16.9 | 20.7 | [12 empty] | 24.1 |  | 26.1 |  | 87 |  | 2005-02-16 | 発生ガス | 発生ガス量(L/min) | 0.1 | 0.7 | [12 empty] | 0.2 |  | 2.3
178 |  | 2006-02-16 | 浸透水地下水放流水 | 水温(℃) | 18.7 | 20.8 | [12 empty] | 25 | 17 | 28 |  | 95 |  | 2005-03-17 | 発生ガス | 発生ガス量(L/min) | 0.2 | 0.2 | [12 empty] | 4 |  | 3
170 |  | 2006-01-18 | 浸透水地下水放流水 | 水温(℃) | 21.9 | 20.8 | [12 empty] | 24.2 | 18.4 | 30.2 |  | 103 |  | 2005-04-20 | 発生ガス | 発生ガス量(L/min) | 0.3 | 0.7 | [12 empty] | 0.1 |  | 2.2
77 |  | 2005-01-27 | 発生ガス | 酸素(%) | 18 | 21 | [12 empty] | 12 |  | 20 |  | 111 |  | 2005-05-18 | 発生ガス | 発生ガス量(L/min) | 0.5 | 0.9 | [12 empty] | 0.2 |  | 2.5
106 |  | 2005-05-18 | 浸透水地下水放流水 | 水温(℃) | 17.4 | 21.5 | [12 empty] | 27.7 |  | 29.8 |  | 119 |  | 2005-06-15 | 発生ガス | 発生ガス量(L/min) | 0.3 | 0.6 | [12 empty] | 0.03 |  | 2
186 |  | 2006-03-08 | 浸透水地下水放流水 | 水温(℃) | 18.5 | 21.6 | [12 empty] | 26.5 | 16.4 | 28.1 |  | 127 |  | 2005-07-20 | 発生ガス | 発生ガス量(L/min) | 0.2 | 0.7 | [12 empty] | 0.1 |  | 2.7
162 |  | 2005-12-14 | 浸透水地下水放流水 | 水温(℃) | 23.4 | 21.6 | [12 empty] | 27.9 | 21.8 | 31.1 |  | 135 |  | 2005-08-18 | 発生ガス | 発生ガス量(L/min) | 0.01 | 0.5 | [12 empty] | 0.2 |  | 1.8
114 |  | 2005-06-15 | 浸透水地下水放流水 | 水温(℃) | 16.1 | 21.7 | [12 empty] | 26.7 |  | 31.2 |  | 143 |  | 2005-09-15 | 発生ガス | 発生ガス量(L/min) | 0.01 | 1.1 | [12 empty] | 0.2 |  | 34
140 |  | 2005-09-15 | 発生ガス | メタン(%) | 1 | 22 | [12 empty] | 24 |  | 18 |  | 151 |  | 2005-10-12 | 発生ガス | 発生ガス量(L/min) | 0.2 | 0.7 | [12 empty] | 0.01 |  | 3.9
74 |  | 2005-01-27 | 浸透水地下水放流水 | 水温(℃) | 17.9 | 22.2 | [12 empty] | 29.9 |  | 28.1 |  | 159 |  | 2005-11-16 | 発生ガス | 発生ガス量(L/min) | 0.3 | 0.7 | [12 empty] | 0.005 |  | 4
66 |  | 2004-12-15 | 浸透水地下水放流水 | 水温(℃) | 23 | 22.5 | [12 empty] | 30.3 |  | 30.6 |  | 167 |  | 2005-12-14 | 発生ガス | 発生ガス量(L/min) | 0.3 | 0.3 | [12 empty] | 0.002 |  | 3.5
154 |  | 2005-11-16 | 浸透水地下水放流水 | 水温(℃) | 23.6 | 23 | [12 empty] | 28.8 | 24.3 | 30 |  | 175 |  | 2006-01-18 | 発生ガス | 発生ガス量(L/min) | 4 | 0.8 | [12 empty] | 0.006 | 0.01 | 2.5
148 |  | 2005-10-12 | 発生ガス | メタン(%) | 27 | 23 | [12 empty] | 11 |  | 23 |  | 183 |  | 2006-02-16 | 発生ガス | 発生ガス量(L/min) | 0.4 | 0.8 | [12 empty] | 0.002 | 0.04 | 0.8
44 |  | 2004-09-16 | 発生ガス | メタン(%) | 36 | 23 | [12 empty] | 18 |  | 24 |  | 191 |  | 2006-03-08 | 発生ガス | 発生ガス量(L/min) | 4 | 0.7 | [12 empty] | 0.007 |  | 0.7
12 |  | 2004-05-26 | 発生ガス | メタン(%) | 42 | 23 | [12 empty] | 27 |  | 30 |  | 209 |  | 2006-04-19 | 発生ガス | 発生ガス量(L/min) | 0.3 | 0.4 | 1.2 | 1.1 | [10 empty] | 0.008 | 0.008 | 1
50 |  | 2004-10-13 | 浸透水地下水放流水 | 水温(℃) | 25.5 | 23.2 | [12 empty] | 28.2 |  | 30.1 |  | 228 |  | 2006-05-17 | 発生ガス | 発生ガス量(L/min) | 0.4 | 0.9 | 1.3 | 1 | [10 empty] | 0.008 | 0.007 | 1
58 |  | 2004-11-25 | 浸透水地下水放流水 | 水温(℃) | 21.9 | 23.3 | [12 empty] | 30.2 |  | 30 |  | 247 |  | 2006-06-14 | 発生ガス | 発生ガス量(L/min) | 0.3 | 0.9 | 0.7 | 1 | [10 empty] | 0.002 | 0.04 | 0.7
122 |  | 2005-07-20 | 浸透水地下水放流水 | 水温(℃) | 22.2 | 23.4 | [12 empty] | 27.9 |  | 30.3 |  | 266 |  | 2006-07-13 | 発生ガス | 発生ガス量(L/min) | 0.02 | 1.2 | 0.8 | 0.4 | [10 empty] | 0.03 | 0.008 | 0.8
146 |  | 2005-10-12 | 浸透水地下水放流水 | 水温(℃) | 20.1 | 23.5 | [12 empty] | 28.4 |  | 31.1 |  | 285 |  | 2006-08-17 | 発生ガス | 発生ガス量(L/min) | 0.02 | 0.4 | 2 | 0.3 | [10 empty] | 0.03 | 0.003 | 1.3
138 |  | 2005-09-15 | 浸透水地下水放流水 | 水温(℃) | 25.3 | 23.5 | [12 empty] | 25 |  | 29.5 |  | 304 |  | 2006-09-14 | 発生ガス | 発生ガス量(L/min) | 0.01 | 1.2 | 1.2 | 1 | [10 empty] | 0.1 | 0.008 | 0.06
2 |  | 2004-04-15 | 浸透水地下水放流水 | 水温(℃) | 30.6 | 23.6 | [12 empty] | 31.8 |  | 35 |  | 323 |  | 2006-10-19 | 発生ガス | 発生ガス量(L/min) | 0.01 | 0.9 | 0.5 | 0.02 | [10 empty] | 0.1 | 0.007 | 0.02
130 |  | 2005-08-18 | 浸透水地下水放流水 | 水温(℃) | 25.1 | 24 | [12 empty] | 28.4 |  | 30.6 |  | 342 |  | 2006-11-15 | 発生ガス | 発生ガス量(L/min) | 0.02 | 0.5 | 1.5 | 1 | [10 empty] | 0.07 | 0.0008 | 0.01
20 |  | 2004-06-23 | 発生ガス | メタン(%) | 41 | 24 | [12 empty] | 27 |  | 24 |  | 360 |  | 2006-12-13 | 発生ガス | 発生ガス量(L/min) | 0.01 | 0.6 | 0.5 | 1 | [10 empty] | 0.06 | 0.05 | 0.01
18 |  | 2004-06-23 | 浸透水地下水放流水 | 水温(℃) | 29.5 | 24.2 | [12 empty] | 26 |  | 33 |  | 378 |  | 2007-01-17 | 発生ガス | 発生ガス量(L/min) | 0.006 | 0.5 | 0.4 | 0.8 | [10 empty] | 0.007 | 0.01 | 1.2
10 |  | 2004-05-26 | 浸透水地下水放流水 | 水温(℃) | 32.7 | 24.5 | [12 empty] | 32 |  | 31.7 |  | 396 |  | 2007-02-15 | 発生ガス | 発生ガス量(L/min) | 0.4 | 0.5 | 1.3 | 1 | [10 empty] | 0.02 | 0.008 | 1.7
100 |  | 2005-04-20 | 発生ガス | メタン(%) | 44 | 25 | [12 empty] | 9 |  | 19 |  | 414 |  | 2007-03-07 | 発生ガス | 発生ガス量(L/min) | 0.4 | 0.4 | 1.2 | 0.2 | [10 empty] | 0.01 | 0.1 | 0.9
34 |  | 2004-08-26 | 浸透水地下水放流水 | 水温(℃) | 30.4 | 25.8 | [12 empty] | 32.8 |  | 34.4 |  | 434 |  | 2007-04-18 | 発生ガス | 発生ガス量(L/min) | 0.4 | 0.4 | 0.9 | 0.4 | [10 empty] | 0.01 | 0.008 | 1.3
26 |  | 2004-07-29 | 浸透水地下水放流水 | 水温(℃) | 27.5 | 26 | [12 empty] | 32.8 |  |  |  | 454 |  | 2007-05-16 | 発生ガス | 発生ガス量(L/min) | 0.3 | 0.5 | 1 | 0.6 | [10 empty] | 0.01 | 0.008 | 0.5
42 |  | 2004-09-16 | 浸透水地下水放流水 | 水温(℃) | 31.4 | 26.2 | [12 empty] | 33.6 |  | 35.6 |  | 474 |  | 2007-06-13 | 発生ガス | 発生ガス量(L/min) | 0.2 | 0.8 | 0.5 | 0.9 | [10 empty] | 0.01 | 0.02 | 0.2
1211 | 394 | 2011-06-13 | 気温(℃) | 気温(℃) | [18 empty] | 494 |  | 2007-07-18 | 発生ガス | 発生ガス量(L/min) | 0.01 | 0.82 | 0.01 | 0.6 | [10 empty] | 0.01 | 0.01 | 0.01
1349 | 235 | 2012-03-12 | 浸透水地下水放流水 | 酸化還元電位(mV) | [18 empty] | 514 |  | 2007-10-17 | 発生ガス | 発生ガス量(L/min) | 0.01 | 0.7 | 0.16 | 0.76 | [10 empty] | 0.01 | 0.03 | 0.45
1351 | 234 | 2012-03-12 | 浸透水地下水放流水 | 電気伝導率(mS/m) | [18 empty] | 534 |  | 2007-12-12 | 発生ガス | 発生ガス量(L/min) | 0.01 | 0.56 | 0.22 | 0.6 | [10 empty] | 0.02 | 0.008 | 0.175
1661 |  | 2006-10-19 | 調査年月日 |  | 平成18年10月19日 | [17 empty] | 554 |  | 2008-01-17 | 発生ガス | 発生ガス量(L/min) | 0.18 | 1.3 | 0.04 | 0.72 | [10 empty] | 0.01 | 0.01 | 0.25
1662 |  | 2006-11-15 | 調査年月日 |  | 平成18年11月15日 | [17 empty] | 574 |  | 2008-02-13 | 発生ガス | 発生ガス量(L/min) | 0.35 | 0.78 | 0.16 | 0.3 | [10 empty] | 0.01 | 0.01 | 0.3
1663 |  | 2006-12-13 | 調査年月日 |  | 平成18年12月13日 | [17 empty] | 594 |  | 2008-03-12 | 発生ガス | 発生ガス量(L/min) | 0.11 | 0.52 | 0.12 | 0.56 | [10 empty] | 0.02 | 0.01 | 0.55
1655 |  | 2006-04-19 | 調査年月日 |  | 平成18年4月19日 | [17 empty] | 614 |  | 2008-04-16 | 発生ガス | 発生ガス量(L/min) | 0.11 | 0.24 | 0.04 | 0.7 | [10 empty] | 0.01 | 0.02 | 0.38
1656 |  | 2006-05-17 | 調査年月日 |  | 平成18年5月17日 | [17 empty] | 634 |  | 2008-05-14 | 発生ガス | 発生ガス量(L/min) | 0.01 | 0.28 | 0.08 | 0.54 | [10 empty] | 0.01 | 0.01 | 0.25
1657 |  | 2006-06-14 | 調査年月日 |  | 平成18年6月14日 | [17 empty] | 654 |  | 2008-06-18 | 発生ガス | 発生ガス量(L/min) | 0.02 | 0.28 | 0.14 | 0.26 | [10 empty] | 0.01 | 0.01 | 0.025
1658 |  | 2006-07-13 | 調査年月日 |  | 平成18年7月13日 | [17 empty] | 674 |  | 2008-07-17 | 発生ガス | 発生ガス量(L/min) | 0.01 | 0.32 | 0.68 | 0.8 | [10 empty] | 0.01 | 0.01 | 0.68
1659 |  | 2006-08-17 | 調査年月日 |  | 平成18年8月17日 | [17 empty] | 694 |  | 2008-08-22 | 発生ガス | 発生ガス量(L/min) | 0.01 | 0.46 | 0.16 | 0.72 | [10 empty] | 0.11 | 0.18 | 0.1
1660 |  | 2006-09-14 | 調査年月日 |  | 平成18年9月14日 | [17 empty] | 714 |  | 2008-09-17 | 発生ガス | 発生ガス量(L/min) | 0.01 | 0.22 | 0.9 | 0.52 | [10 empty] | 0.01 | 0.03 | 0.01
1671 |  | 2007-10-17 | 調査年月日 |  | 平成19年10月17日 | [17 empty] | 734 |  | 2008-10-17 | 発生ガス | 発生ガス量(L/min) | 0.01 | 0.26 | 0.4 | 0.62 | [10 empty] | 0.01 | 0.03 | 0.01
1672 |  | 2007-12-12 | 調査年月日 |  | 平成19年12月12日 | [17 empty] | 754 |  | 2008-11-13 | 発生ガス | 発生ガス量(L/min) | 0.01 | 0.28 | 0.7 | 0.08 | [10 empty] | 0.01 | 0.01 | 0.01
1664 |  | 2007-01-17 | 調査年月日 |  | 平成19年1月17日 | [17 empty] | 774 |  | 2008-12-17 | 発生ガス | 発生ガス量(L/min) | 0.01 | 0.01 | 0.01 | 0.78 | [10 empty] | 0.01 | 0.14 | 0.18
1665 |  | 2007-02-15 | 調査年月日 |  | 平成19年2月15日 | [17 empty] | 794 |  | 2009-01-14 | 発生ガス | 発生ガス量(L/min) | 0.01 | 0.3 | 0.01 | 0.01 | [10 empty] | 0.01 | 0.04 | 0.23
1666 |  | 2007-03-07 | 調査年月日 |  | 平成19年3月7日 | [17 empty] | 814 |  | 2009-02-18 | 発生ガス | 発生ガス量(L/min) | 0.01 | 0.14 | 0.01 | 0.3 | [10 empty] | 0.01 | 0.01 | 0.2
1667 |  | 2007-04-18 | 調査年月日 |  | 平成19年4月18日 | [17 empty] | 834 |  | 2009-03-18 | 発生ガス | 発生ガス量(L/min) | 0.01 | 0.1 | 0.01 | 0.7 | [10 empty] | 0.01 | 0.01 | 0.2
1668 |  | 2007-05-16 | 調査年月日 |  | 平成19年5月16日 | [17 empty] | 849 | 858 | 2009-04-14 | 発生ガス | 発生ガス量(L/min) | 0.13 | 0.24 | 0.01 | 0.76 | 0.05 | 0.17 | 0.06 | 0.18 | 0.63 | 0.55 | 0.01
1669 |  | 2007-06-13 | 調査年月日 |  | 平成19年6月13日 | [17 empty] | 864 | 840 | 2009-05-12 | 発生ガス | 発生ガス量(L/min) | 0.01 | 0.02 | 0.01 | 0.01 | 0.01 | 0.03 | 0.01 | 0 | 0.97 | 0.22 | 0.01
1670 |  | 2007-07-18 | 調査年月日 |  | 平成19年7月18日 | [17 empty] | 879 | 822 | 2009-06-15 | 発生ガス | 発生ガス量(L/min) | 0.11 | 0.02 | 0.01 | 0.01 | 0.01 | 0.04 | 0.01 | 0.68 | 0.66 | 0.12 | 0.01
1681 |  | 2008-10-17 | 調査年月日 |  | 平成20年10月17日 | [17 empty] | 894 | 804 | 2009-07-14 | 発生ガス | 発生ガス量(L/min) | 0.06 | 0.02 | 0.01 | 0.01 | 0.05 | 0.16 | 0.01 | 0.02 | 0.62 | 0.46 | 0.01
1682 |  | 2008-11-13 | 調査年月日 |  | 平成20年11月13日 | [17 empty] | 909 | 784 | 2009-08-11 | 発生ガス | 発生ガス量(L/min) | 0.7 | 0.46 | 0.01 | 1 | 0.01 | 0.09 | 0.01 | 0.01 | 0.72 | 0.5 | 0.01
1683 |  | 2008-12-17 | 調査年月日 |  | 平成20年12月17日 | [17 empty] | 924 | 766 | 2009-09-08 | 発生ガス | 発生ガス量(L/min) | 0.17 | 0.02 | 0.02 | 0.5 | 0.02 | 0.12 | 0.02 | 0.93 | 0.68 | 0.09 | 0.01
1673 |  | 2008-01-17 | 調査年月日 |  | 平成20年1月17日 | [17 empty] | 939 | 748 | 2009-10-13 | 発生ガス | 発生ガス量(L/min) | 0.01 | 0.04 | 0.01 | 0.72 | 0.01 | 0.22 | 0.06 | 1.44 | 0.88 | 0.35 | 0.01
1674 |  | 2008-02-13 | 調査年月日 |  | 平成20年2月13日 | [17 empty] | 954 | 730 | 2009-11-19 | 発生ガス | 発生ガス量(L/min) | 0.01 | 0.01 | 0.01 | 0.64 | 0.01 | 0.04 | 0.01 | 1.87 | 1.33 | 0.72 | 0.01
1675 |  | 2008-03-12 | 調査年月日 |  | 平成20年3月12日 | [17 empty] | 969 | 712 | 2009-12-21 | 発生ガス | 発生ガス量(L/min) | 0.01 | 0.01 | 0.01 | 0.01 | 0.1 | 0.1 | 0.07 | 1.23 | 1.22 | 0.73 | 0.01
1676 |  | 2008-04-16 | 調査年月日 |  | 平成20年4月16日 | [17 empty] | 984 | 694 | 2010-01-15 | 発生ガス | 発生ガス量(L/min) | 0.01 | 0.02 | 0.01 | 0.71 | 0.01 | 0.16 | 0.06 | 0.65 | 2 | 0.39 | 0.01
1687 |  | 2008-05-14 | 調査年月日※ |  | 平成20年5月14日 | [17 empty] | 999 | 676 | 2010-02-17 | 発生ガス | 発生ガス量(L/min) | 0.01 | 0.01 | 0.01 | 0.46 | 0.02 | 0.01 | 0.61 | 0.54 | 0.69 | 0.34 | 0.01
1677 |  | 2008-06-18 | 調査年月日 |  | 平成20年6月18日 | [17 empty] | 1014 | 658 | 2010-03-17 | 発生ガス | 発生ガス量(L/min) | 0.01 | 0.01 | 0.01 | 0.01 | 0.01 | 0.01 | 0.01 | 0.05 | 1.4 | 0.33 | 0.01
1678 |  | 2008-07-17 | 調査年月日 |  | 平成20年7月17日 | [17 empty] | 1029 | 640 | 2010-04-13 | 発生ガス | 発生ガス量(L/min) | 0.22 | 0.33 | 0.01 | 0.73 | 0.01 | 0.01 | 0.01 | 8.4 | 1.1 | 0.9 | 0.01
1679 |  | 2008-08-22 | 調査年月日 |  | 平成20年8月22日 | [17 empty] | 1044 | 622 | 2010-05-12 | 発生ガス | 発生ガス量(L/min) | 0.01 | 0.25 | 0.01 | 0.79 | 0.01 | 0.01 | 0.19 | 5 | 1 | 0.49 | 0.01
1680 |  | 2008-09-17 | 調査年月日 |  | 平成20年9月17日 | [17 empty] | 1059 | 604 | 2010-06-17 | 発生ガス | 発生ガス量(L/min) | 0.01 | 0.01 | 0.01 | 0.91 | 0.01 | 0.01 | 0.04 | 2.2 | 0.87 | 0.48 | 0.01
1684 |  | 2009-01-14 | 調査年月日 |  | 平成21年1月14日 | [17 empty] | 1074 | 586 | 2010-07-14 | 発生ガス | 発生ガス量(L/min) | 0.01 | 0.01 | 0.01 | 0.94 | 0.01 | 0.02 | 0.04 | 4.2 | 0.76 | 0.5 | 0.01
1685 |  | 2009-02-18 | 調査年月日 |  | 平成21年2月18日 | [17 empty] | 1089 | 568 | 2010-08-11 | 発生ガス | 発生ガス量(L/min) | 0.01 | 0.01 | 0.01 | 0.72 | 0.01 | 0.01 | 0.04 | 0.53 | 0.47 | 0.42 | 0.01
1686 |  | 2009-03-18 | 調査年月日 |  | 平成21年3月18日 | [17 empty] | 1104 | 550 | 2010-09-15 | 発生ガス | 発生ガス量(L/min) | 0.01 | 0.01 | 0.01 | 0.01 | 0.01 | 0.01 | 0.17 | 0.97 | 0.22 | 0.42 | 0.01
1592 | 842 | 2009-04-14 | 竹の内地区産業廃棄物最終処分場の発生ガス等調査の結果(平成21年4月)調査年月日:平成21年4月14日気圧1005hpa | [18 empty] | 1005 | 1119 | 532 | 2010-10-13 | 発生ガス | 発生ガス量(L/min) | 0.01 | 0.01 | 0.01 | 0.19 | 0.01 | 0.01 | 0.01 | 0.25 | 0.15 | 0.1 | 0.01
1593 | 824 | 2009-05-12 | 竹の内地区産業廃棄物最終処分場の発生ガス等調査の結果(平成21年5月)nJ?Uy?JO:こny年5月12日 | [18 empty] | #VALUE! | 1134 | 514 | 2010-11-17 | 発生ガス | 発生ガス量(L/min) | 0.01 | 0.02 | 0.01 | 0.78 | 0.01 | 0.03 | 0.19 | 0.66 | 0.88 | 0.58 | 0.01
1594 | 806 | 2009-06-15 | 竹の内地区産業廃棄物最終処分場の発生ガス等調査の結果(平成21年6月)調査年月日:平成21年6月15日(気圧:1008hpa) | [18 empty] | 1008 | 1149 | 496 | 2010-12-14 | 発生ガス | 発生ガス量(L/min) | 0.01 | 0.01 | 0.01 | 0.99 | 0.01 | 0.01 | 0.03 | 4.9 | 0.97 | 0.58 | 0.01
1595 | 788 | 2009-07-14 | 竹の内地区産業廃棄物最終処分場の発生ガス等調査の結果(平成21年7月)調査年月日:平成21年7月14日(気圧:1012hpa) | [18 empty] | 1012 | 1164 | 478 | 2011-01-19 | 発生ガス | 発生ガス量(L/min) | 0.01 | 0.01 | 0.01 | 0.07 | 0.02 | 0.01 | 0.01 | 0.31 | 0.91 | 0.44 | 0.01
1596 | 768 | 2009-08-11 | 竹の内地区産業廃棄物最終処分場の発生ガス等調査の結果(平成21年8月)調査年月日:平成21年8月11日(気圧:1006hpa) | [18 empty] | 1006 | 1179 | 460 | 2011-02-16 | 発生ガス | 発生ガス量(L/min) | 0.01 | 0.01 | 0.01 | 0.22 | 0.01 | 0.02 | 0.02 | 0.82 | 0.86 | 0.36 | 0.01
1597 | 750 | 2009-09-08 | 竹の内地区産業廃棄物最終処分場の発生ガス等調査の結果(平成21年9月)調査年月日:平成21年9月8日(気圧:998hpa) | [18 empty] | 998 | 1194 | 442 | 2011-04-20 | 発生ガス | 発生ガス量(L/min) | 0.01 | 0.01 | 0.01 | 0.17 | 0.01 | 0.01 | 0.04 | 0.29 | 0.38 | 0.13 | 0.01
1589 | 732 | 2009-10-13 | 竹の内地区産業廃棄物最終処分場の発生ガス等調査の結果(平成21年10月)調査年月日:平成21年10月13日(気圧:1005hpa) | [18 empty] | 1005 | 1209 | 424 | 2011-05-11 | 発生ガス | 発生ガス量(L/min) | 0.01 | 0.01 | 0.01 | 0.06 | 0.01 | 0.01 | 0.02 | 0.02 | 0.61 | 0.06 | 0.01
1590 | 714 | 2009-11-19 | 竹の内地区産業廃棄物最終処分場の発生ガス等調査の結果(平成21年11月)調査年月日:平成21年11月19日(気圧:1021hPa) | [18 empty] | 1021 | 1224 | 406 | 2011-06-13 | 発生ガス | 発生ガス量(L/min) | 0.01 | 0.01 | 0.01 | 0.29 | 0.01 | 0.01 | 0.01 | 0.63 | 0.96 | 0.04 | 0.01
1591 | 696 | 2009-12-21 | 竹の内地区産業廃棄物最終処分場の発生ガス等調査の結果(平成21年12月)調査年月日:平成21年12月21日(気圧:1004hPa) | [18 empty] | 1004 | 1239 | 388 | 2011-07-11 | 発生ガス | 発生ガス量(L/min) | 0.01 | 0.01 | 0.14 | 0.19 | 0.01 | 0.04 | 0.01 | 1.8 | 0.78 | 0.36 | 0.01
1601 | 678 | 2010-01-15 | 竹の内地区産業廃棄物最終処分場の発生ガス等調査の結果(平成22年1月)調査年月日:平成22年1月15日(気圧:1014hPa) | [18 empty] | 1014 | 1254 | 370 | 2011-08-08 | 発生ガス | 発生ガス量(L/min) | 0.01 | 0.01 | 0.01 | 0.01 | 0.01 | 0.14 | 0.03 | 0.71 | 1.5 | 0.03 | 0.01
1602 | 660 | 2010-02-17 | 竹の内地区産業廃棄物最終処分場の発生ガス等調査の結果(平成22年2月)調査年月日:平成22年2月17日(気圧:1020hPa) | [18 empty] | 1020 | 1269 | 352 | 2011-09-12 | 発生ガス | 発生ガス量(L/min) | 0.01 | 0.01 | 0.01 | 0.33 | 0.01 | 0.25 | 0.01 | 0.39 | 0.71 | 0.26 | 0.01
1603 | 642 | 2010-03-17 | 竹の内地区産業廃棄物最終処分場の発生ガス等調査の結果(平成22年3月)調査年月日:平成22年3月17日(気圧:1012hPa) | [18 empty] | 1012 | 1284 | 334 | 2011-10-11 | 発生ガス | 発生ガス量(L/min) | 0.01 | 0.01 | 0.01 | 0.28 | 0.01 | 0.01 | 0.02 | 0.78 | 0.4 | 0.01 | 0.01
1604 | 624 | 2010-04-13 | 竹の内地区産業廃棄物最終処分場の発生ガス等調査の結果(平成22年4月)調査年月日:平成22年4月13日(気圧:1004hPa) | [18 empty] | 1004 | 1299 | 316 | 2011-11-07 | 発生ガス | 発生ガス量(L/min) | 0.02 | 0.01 | 0.01 | 0.06 | 0.09 | 0.09 | 0.1 | 0.84 | 0.32 | 0.05 | 0.01
1605 | 606 | 2010-05-12 | 竹の内地区産業廃棄物最終処分場の発生ガス等調査の結果(平成22年5月)調査年月日:平成22年5月12日(気圧:998hPa) | [18 empty] | 998 | 1314 | 298 | 2011-12-12 | 発生ガス | 発生ガス量(L/min) | 0.02 | 0.01 | 0.01 | 0.38 | 0.07 | 0.15 | 0.01 | 0.56 | 0.81 | 0.18 | 0.01
1587 | 588 | 2010-06-17 | 竹の内地区涯某庚葉物最終処分場の発生カス等訓査の結果(平成22年6月)調査年月日:平成22年6月17日(気圧:1004hPa) | [18 empty] | 1004 | 1329 | 280 | 2012-01-10 | 発生ガス | 発生ガス量(L/min) | 0.01 | 0.01 | 0.01 | 0.34 | 0.02 | 0.06 | 0.01 | 0.86 | 0.69 | 0.14 | 0.01
1606 | 570 | 2010-07-14 | 竹の内地区産業廃棄物最終処分場の発生ガス等調査の結果(平成22年7月)調査年月日:平成22年7月14日(気圧:1008hPa) | [18 empty] | 1008 | 1344 | 262 | 2012-02-08 | 発生ガス | 発生ガス量(L/min) | 0.01 | 0.01 | 0.01 | 0.01 | 0.01 | 0.01 | 0.01 | 1.7 | 0.73 | 0.23 | 0.01
1607 | 552 | 2010-08-11 | 竹の内地区産業廃棄物最終処分場の発生ガス等調査の結果(平成22年8月)調査年月日:平成22年8月11日(気圧:1008hPa) | [18 empty] | 1008 | 1359 | 240 | 2012-03-12 | 発生ガス | 発生ガス量(L/min) | 0.01 | 0.01 | 0.01 | 0.01 | 0.03 | 0.01 | 0.01 | 7.3 | 0.6 | 0.32 | 0.01
1608 | 534 | 2010-09-15 | 竹の内地区産業廃棄物最終処分場の発生ガス等調査の結果(平成22年9月)調査年月日:平成22年9月15日(気圧:1013hPa) | [18 empty] | 1013 | 1374 | 218 | 2012-04-23 | 発生ガス | 発生ガス量(L/min) | 0.01 | 0.01 | 0.01 | 0.01 | 0.01 | 0.01 | 0.01 | 0.97 | 0.67 | 0.23 | 0.01
1598 | 516 | 2010-10-13 | 竹の内地区産業廃棄物最終処分場の発生ガス等調査の結果(平成22年10月)調査年月日:平成22年10月13日(気圧:1009hPa) | [18 empty] | 1009 | 1389 | 200 | 2012-05-14 | 発生ガス | 発生ガス量(L/min) | 0.01 | 0.01 | 0.01 | 0.02 | 0.01 | 0.01 | 0.01 | 0.14 | 0.67 | 0.16 | 0.01
1599 | 498 | 2010-11-17 | 竹の内地区産業廃棄物最終処分場の発生ガス等調査の結果(平成22年11月)調査年月日:平成22年11月17日(気圧:1017hPa) | [18 empty] | 1017 | 1404 | 182 | 2012-06-11 | 発生ガス | 発生ガス量(L/min) | 0.01 | 0.01 | 0.01 | 0.01 | 0.05 | 0.01 | 0.01 | 2.7 | 0.52 | 0.14 | 0.01
1600 | 480 | 2010-12-14 | 竹の内地区産業廃棄物最終処分場の発生ガス等調査の結果(平成22年12月)調査年月日:平成23年12月14日(気圧:998hPa) | [18 empty] | 998 | 1419 | 164 | 2012-07-09 | 発生ガス | 発生ガス量(L/min) | 0.01 | 0.01 | 0.01 | 0.01 | 0.23 | 0.01 | 0.01 | 2.7 | 0.62 | 0.31 | 0.01
1609 | 462 | 2011-01-19 | 竹の内地区産業廃棄物最終処分場の発生ガス等調査の結果(平成23年1月)調査年月日:平成23年1月19日(気圧:1008hPa) | [18 empty] | 1008 | 1434 | 146 | 2012-08-06 | 発生ガス | 発生ガス量(L/min) | 0.01 | 0.01 | 0.01 | 0.36 | 0.01 | 0.01 | 0.01 | 0.42 | 0.74 | 0.34 | 0.01
1610 | 444 | 2011-02-16 | 竹の内地区産業廃棄物最終処分場の発生ガス等調査の結果(平成23年2月)調査年月日:平成23年2月16日(気圧:1024hPa) | [18 empty] | 1024 | 1449 | 128 | 2012-09-10 | 発生ガス | 発生ガス量(L/min) | 0.01 | 0.01 | 0.01 | 0.5 | 0.01 | 0.01 | 0.02 | 0.52 | 0.42 | 0.25 | 43
1611 | 426 | 2011-04-20 | 竹の内地区産業廃棄物最終処分場の発生ガス等調査及び下流地下水･放流水調査の結果(平成23年4月)調査年月日:平成23年4月20日(気圧:1007hPa) | [18 empty] | 1007 | 1464 | 110 | 2012-10-09 | 発生ガス | 発生ガス量(L/min) | 0.01 | 0.01 | 0.01 | 0.43 | 0.01 | 0.01 | 0.01 | 0.99 | 0.56 | 0.05 | 0.01
1612 | 408 | 2011-05-11 | 竹の内地区産業廃棄物最終処分場の発生ガス等調査及び下流地下水･放流水調査の結果(平成23年5月)調査年月日:平成23年5月11日(気圧:1004hPa) | [18 empty] | 1004 | 1479 | 92 | 2012-11-12 | 発生ガス | 発生ガス量(L/min) | 0.01 | 0.01 | 0.01 | 0.51 | 0.01 | 0.01 | 0.01 | 1.6 | 0.95 | 0.05 | 0.01
1613 | 390 | 2011-06-13 | 竹の内地区産業廃棄物最終処分場の発生ガス等調査及び下流地下水･放流水調査の結果(平成23年6月)調査年月日:平成23年6月13日(気圧:1003hPa) | [18 empty] | 1003 | 1494 | 74 | 2012-12-10 | 発生ガス | 発生ガス量(L/min) | 0.03 | 0.01 | 0.01 | 0.03 | 0.21 | 0.01 | 0.07 | 0.58 | 0.73 | 0.05 | 0.07
1614 | 372 | 2011-07-11 | 竹の内地区産業廃棄物最終処分場の発生ガス等調査及び下流地下水･放流水調査の結果(平成23年7月)調査年月日:平成23年7月11日(気圧:1012hPa) | [18 empty] | 1012 | 1509 | 56 | 2013-01-15 | 発生ガス | 発生ガス量(L/min) | 0.01 | 0.01 | 0.01 | 0.15 | 0.01 | 0.09 | 0.01 | 0.5 | 0.49 | 0.28 | 0.01
1615 | 354 | 2011-08-08 | 竹の内地区産業廃棄物最終処分場の発生ガス等調査及び下流地下水･放流水調査の結果(平成23年8月)調査年月日:平成23年8月8日(気圧:1004hPa) | [18 empty] | 1004 | 1524 | 38 | 2013-02-12 | 発生ガス | 発生ガス量(L/min) | 0.01 | 0.01 | 0.01 | 0.38 | 0.01 | 0.01 | 0.08 | 0.52 | 0.8 | 0.16 | 0.01
1616 | 336 | 2011-09-12 | 竹の内地区産業廃棄物最終処分場の発生ガス等調査及び下流地下水･放流水調査の結果(平成23年9月)調査年月日:平成23年9月12日(気圧:1017hPa) | [18 empty] | 1017 | 1539 | 17 | 2013-03-04 | 発生ガス | 発生ガス量(L/min) | 0.01 | 0.01 | 0.01 | 0.42 | 0.13 | 0.01 | 0.01 | 0.41 | 0.79 | 0.01 | 0.01
1744 | 318 | 2011-10-11 | 竹の内地区産業廃棄物最終処分場の発生ガス等調査及び下流地下水･放流水調査の結果(平成23年10月)調査年月日:平成23年10月11日(気圧:1014hPa) | [18 empty] | 1014 |  |  | 2001-10-15 | 発生ガス | 硫化水素(ppm) | 900 | 600 | [12 empty] | 5000 |  | 300
1745 | 300 | 2011-11-07 | 竹の内地区産業廃棄物最終処分場の発生ガス等調査及び下流地下水･放流水調査の結果(平成23年11月)調査年月日:平成23年11月7日(気圧:1009hPa) | [18 empty] | 1009 |  |  | 2002-01-17 | 発生ガス | 硫化水素(ppm) | 300 | 380 | [12 empty] | 1000 |  | 320
1746 | 282 | 2011-12-12 | 竹の内地区産業廃棄物最終処分場の発生ガス等調査及び下流地下水･放流水調査の結果(平成23年12月)調査年月日:平成23年12月12日(気圧:1012hPa) | [18 empty] | 1012 |  |  | 2002-02-21 | 発生ガス | 硫化水素(ppm) | 220 | 90 | [12 empty] | 220 |  | 295
1618 | 264 | 2012-01-10 | 竹の内地区産業廃棄物最終処分場の発生ガス等調査及び下流地下水･放流水調査の結果(平成24年1月)調査年月日:平成24年1月10日(気圧:1015hPa) | [18 empty] | 1015 |  |  | 2002-03-13 | 発生ガス | 硫化水素(ppm) | 190 | 20 | [12 empty] | 190 |  | 235
1619 | 246 | 2012-02-08 | 竹の内地区産業廃棄物最終処分場の発生ガス等調査及び下流地下水･放流水調査の結果(平成24年2月)調査年月日:平成24年2月8日(気圧:995hPa) | [18 empty] | 995 |  |  | 2002-04-25 | 発生ガス | 硫化水素(ppm) | 130 | 30 | [12 empty] | 180 |  | 155
1620 | 224 | 2012-03-12 | 竹の内地区産業廃棄物最終処分場の発生ガス等調査及び下流地下水･放流水調査の結果(平成24年3月)調査年月日:平成24年3月12日(気圧:980hPa) | [18 empty] | 980 |  |  | 2002-05-23 | 発生ガス | 硫化水素(ppm) | 105 | 20 | [12 empty] | 160 |  | 160
1588 | 202 | 2012-04-23 | 竹の内地区産業庚棄物最終処分場の発生ガス等調査及び下流地下水･放流水調査の結果(平成24年4月)調査年月日:平成24年4月23日(気圧:1010hPa) | [18 empty] | 1010 |  |  | 2002-06-20 | 発生ガス | 硫化水素(ppm) | 110 | 25 | [12 empty] | 110 |  | 170
1621 | 184 | 2012-05-14 | 竹の内地区産業廃棄物最終処分場の発生ガス等調査及び下流地下水･放流水調査の結果(平成24年5月)調査年月日:平成24年5月14日(気圧:1014hPa) | [18 empty] | 1014 |  |  | 2002-07-31 | 発生ガス | 硫化水素(ppm) | 80 | 20 | [12 empty] | 115 |  | 75
1622 | 166 | 2012-06-11 | 竹の内地区産業廃棄物最終処分場の発生ガス等調査及び下流地下水･放流水調査の結果(平成24年6月)調査年月日:平成24年6月11日(気圧:1000hPa) | [18 empty] | 1000 |  |  | 2002-08-22 | 発生ガス | 硫化水素(ppm) | 140 | 40 | [12 empty] | 180 | 0.2 | 155
1623 | 148 | 2012-07-09 | 竹の内地区産業廃棄物最終処分場の発生ガス等調査及び下流地下水･放流水調査の結果(平成24年7月)調査年月日:平成24年7月9日(気圧:1005hPa) | [18 empty] | 1005 |  |  | 2002-09-19 | 発生ガス | 硫化水素(ppm) | 140 | 30 | [12 empty] | 100 |  | 170
1624 | 130 | 2012-08-06 | 竹の内地区産業廃棄物最終処分場の発生ガス等調査及び下流地下水･放流水調査の結果(平成24年8月)調査年月日:平成24年8月6日(気圧:1002hPa) | [18 empty] | 1002 |  |  | 2002-10-15 | 発生ガス | 硫化水素(ppm) | 140 | 20 | [12 empty] | 80 |  | 150
1625 | 112 | 2012-09-10 | 竹の内地区産業廃棄物最終処分場の発生ガス等調査及び下流地下水･放流水調査の結果(平成24年9月)調査年月日:平成24年9月10日(気圧:1010hPa) | [18 empty] | 1010 |  |  | 2002-11-13 | 発生ガス | 硫化水素(ppm) | 105 | 15 | [12 empty] | 70 |  | 115
1747 | 94 | 2012-10-09 | 竹の内地区産業廃棄物最終処分場の発生ガス等調査及び下流地下水･放流水調査の結果(平成24年10月)調査年月日:平成24年10月9日(気圧:1015hPa) | [18 empty] | 1015 |  |  | 2002-12-11 | 発生ガス | 硫化水素(ppm) | 105 | 20 | [12 empty] | 50 |  | 120
1748 | 76 | 2012-11-12 | 竹の内地区産業廃棄物最終処分場の発生ガス等調査及び下流地下水･放流水調査の結果(平成24年11月)調査年月日:平成24年11月12日(気圧:1006hPa) | [18 empty] | 1006 |  |  | 2003-01-16 | 発生ガス | 硫化水素(ppm) | 95 | 10 | [12 empty] | 55 |  | 115
1617 | 58 | 2012-12-10 | 竹の内地区産業廃棄物最終処分場の発生ガス等調査及び下流地下水･放流水調査の結果(平成24年12月)調査年月日:平成24年12月10日(気圧:996hPa) | [18 empty] | 996 |  |  | 2003-02-12 | 発生ガス | 硫化水素(ppm) | 95 | 10 | [12 empty] | 15 |  | 110
1626 | 40 | 2013-01-15 | 竹の内地区産業廃棄物最終処分場の発生ガス等調査及び下流地下水･放流水調査の結果(平成25年1月)調査年月日:平成25年1月15日(気圧:1003hPa) | [18 empty] | 1003 |  |  | 2003-03-19 | 発生ガス | 硫化水素(ppm) | 65 | 5 | [12 empty] | 5 | 0.5 | 85
1627 | 22 | 2013-02-12 | 竹の内地区産業廃棄物最終処分場の発生ガス等調査及び下流地下水･放流水調査の結果(平成25年2月)調査年月日:平成25年2月12日(気圧:1021hPa) | [18 empty] | 1021 |  |  | 2003-04-17 | 発生ガス | 硫化水素(ppm) | 75 | 8 | [12 empty] | 0 |  | 80
1628 | 1 | 2013-03-04 | 竹の内地区産業廃棄物最終処分場の発生ガス等調査及び下流地下水･放流水調査の結果(平成25年3月)調査年月日:平成25年3月4日(気圧:1010hPa) | [18 empty] | 1010 |  |  | 2003-05-21 | 発生ガス | 硫化水素(ppm) | 80 | 6 | [12 empty] | 10 |  | 75
1688 | 242 | 2012-03-12 | ※地点名7-2，7-4,Ｈ16-10，Ｈ16-11はガス抜き管です｡ガス抜き管では,発生したガスを2つの活性炭塔で吸着処理しています。 | [21 empty] | 2003-06-25 | 発生ガス | 硫化水素(ppm) | 85 | 0 | [12 empty] | 0 |  | 100
1689 | 220 | 2012-04-23 | ※地点名7-2，7-4,Ｈ16-10，Ｈ16-11はガス抜き管です｡ガス抜き管では,発生したガスを2つの活性炭塔で吸着処理しています。 | [21 empty] | 2003-07-29 | 発生ガス | 硫化水素(ppm) | 50 | 0 | [12 empty] | 0 |  | 50
1690 | 19 | 2013-03-04 | ※地点名7-2，7-4,Ｈ16-10，Ｈ16-11はガス抜き管です｡ガス抜き管では,発生したガスを2つの活性炭塔で吸着処理しています。 | [21 empty] | 2003-08-27 | 発生ガス | 硫化水素(ppm) | 0 | 0 | [12 empty] | 0 |  | 75
1691 | 786 | 2009-08-11 | ※地点名7-2,7-4,Ｈ16-10,Ｈ16-11はガス抜き管です｡ガス抜き管では,発生したガスを2つの活性炭塔で吸着処理しています。処理後の硫化水素濃度は,いずれも0.2ppm未満でした。 | [21 empty] | 2003-09-17 | 発生ガス | 硫化水素(ppm) | 35 | 8 | [12 empty] | 30 |  | 75
1692 | 244 | 2012-03-12 | ※表中で硫化水素濃度が100ppm以上の値を示した付近には多機能性覆土が設置されています。 | [21 empty] | 2003-10-23 | 発生ガス | 硫化水素(ppm) | 5 | 8 | [12 empty] | 15 |  | 0
1693 | 222 | 2012-04-23 | ※表中で硫化水素濃度が100ppm以上の値を示した付近には多機能性覆土が設置されています。 | [21 empty] | 2003-11-20 | 発生ガス | 硫化水素(ppm) | 95 | 5 | [12 empty] | 20 |  | 95
1694 | 787 | 2009-08-11 | ※表中で硫化水素濃度が100ppm以上の値を示した付近には多機能性覆土が設置されております。 | [21 empty] | 2003-12-17 | 発生ガス | 硫化水素(ppm) | 75 | 3 | [12 empty] | 15 |  | 65
1695 | 785 | 2009-08-11 | ※表中の硫化水素等の発生ガスの濃度は,ボーリング孔の管頭下1mでの値です。 | [21 empty] | 2004-01-14 | 発生ガス | 硫化水素(ppm) | 60 | 5 | [12 empty] | 0.5 |  | 28
1696 | 241 | 2012-03-12 | ※表中の硫化水素等の発生ガスの濃度は,ボーリング孔の管頭下lmでの値です。 | [21 empty] | 2004-02-25 | 発生ガス | 硫化水素(ppm) | 75 | 5 | [12 empty] | 8 |  | 60
1697 | 219 | 2012-04-23 | ※表中の硫化水素等の発生ガスの濃度は,ボーリング孔の管頭下lmでの値です。 | [21 empty] | 2004-03-18 | 発生ガス | 硫化水素(ppm) | 75 | 2 | [12 empty] | 4 |  | 40
1698 | 18 | 2013-03-04 | ※表中の硫化水素等の発生ガスの濃度は,ボーリング孔の管頭下lmでの値です。 | [19 empty] | 8 |  | 2004-04-15 | 発生ガス | 硫化水素(ppm) | 60 | 3 | [12 empty] | 40 | 0.2 | 60
1699 | 841 | 2009-05-12 | ※表中の硫化水素等の発生ガスの濃度は,ボーリング孔の管頭下lmでの値です。※地点名7-2,7-4,Ｈ16-10,Ｈ16-11はガス抜き管です｡ガス抜き管では,発生したガスを2つの活性炭塔で吸着処理しています。処理後の硫化水素濃度は,いずれも0.2ppm未満でした。 | [19 empty] | 16 |  | 2004-05-26 | 発生ガス | 硫化水素(ppm) | 30 | 6 | [12 empty] | 20 | 0.2 | 60
1700 | 695 | 2010-01-15 | ※表中の硫化水素等の発生ガスの濃度は,ボーリング孔の管頭下lmでの値です。※地点名7-2,7-4,Ｈ16-10,Ｈ16-11はガス抜き管です｡ガス抜き管では,発生したガスを2つの活性炭塔で吸着処理しています。処理後の硫化水素濃度は,いずれも0.2ppm未満でした。 | [19 empty] | 24 |  | 2004-06-23 | 発生ガス | 硫化水素(ppm) | 43 | 5 | [12 empty] | 10 | 0.2 | 60
1701 | 623 | 2010-05-12 | ※表中の硫化水素等の発生ガスの濃度は,ボーリング孔の管頭下lmでの値です。※地点名7-2,7-4,Ｈ16-10,Ｈ16-11はガス抜き管です｡ガス抜き管では,発生したガスを2つの活性炭塔で吸着処理しています。処理後の硫化水素濃度は,いずれも0.2ppm未満でした。 | [19 empty] | 32 |  | 2004-07-29 | 発生ガス | 硫化水素(ppm) | 30 | 5 | [12 empty] | 33 | 0.2 | 68
1702 | 461 | 2011-02-16 | ※表中の硫化水素等の発生ガスの濃度は,ボーリング孔の管頭下lmでの値です。※地点名7-2,7-4,Ｈ16-10，Ｈ16-11はガス抜き管です｡ガス抜き管では,発生したガスを2つの活性炭塔で吸着処理しています。処理後の硫化水素濃度は,いずれも0.2ppm未満でした。※表中で硫化水素濃度が100ppm以上の値を示した付近には多機能性覆土が設置されています。※N0.3及びN0.5の水位及び浸透水に係る調査は,浸透水噴出調査を行うために未実施となっております。 | [19 empty] | 40 |  | 2004-08-26 | 発生ガス | 硫化水素(ppm) | 55 | 5 | [12 empty] | 28 | 0.2 | 60
1703 | 497 | 2010-12-14 | ※表中の硫化水素等の発生ガスの濃度は,ボーリング孔の管頭下lmでの値です。※地点名7-2,7-4，Ｈ16-10，Ｈ16-11はガス抜き管です｡ガス抜き管では,発生したガスを2つの活性炭塔で吸着処理しています。処理後の硫化水素濃度は，いずれも0.2ppm未満でした。※表中で硫化水素濃度が100ppm以上の値を示した付近には多機能性覆土が設置されています。※N0.3及びN0.5の水位及び浸透水に係る調査は，浸透水噴出調査を行うため今月は未実施となっております。 | [19 empty] | 48 |  | 2004-09-16 | 発生ガス | 硫化水素(ppm) | 70 | 5 | [12 empty] | 18 | 0.2 | 60
1704 | 479 | 2011-01-19 | ※表中の硫化水素等の発生ガスの濃度は,ボーリング孔の管頭下lmでの値です。※地点名7-2,7-4，Ｈ16-10，Ｈ16-11はガス抜き管です｡ガス抜き管では,発生したガスを2つの活性炭塔で吸着処理しています。処理後の硫化水素濃度は，いずれも0.2ppm未満でした。※表中で硫化水素濃度が100ppm以上の値を示した付近には多機能性覆土が設置されています。※N0.3及びN0.5の水位及び浸透水に係る調査は，浸透水噴出調査を行うため今月は未実施となっております。 | [19 empty] | 56 |  | 2004-10-13 | 発生ガス | 硫化水素(ppm) | 20 | 5 | [12 empty] | 0.2 | 0.2 | 20
1705 | 515 | 2010-11-17 | ※表中の硫化水素等の発生ガスの濃度は,ボーリング孔の管頭下lmでの値です。※地点名7-2,7-4,Ｈ16-10,Ｈ16-11はガス抜き管です｡ガス抜き管では,発生したガスを2つの活性炭塔で吸着処理しています。処理後の硫化水素濃度は,いずれも0.2ppm未満でした。※表中で硫化水素濃度が100ppm以上の値を示した付近には多機能性覆土が設置されています。※N0.3及びN0.5の測定については11月22日に実施しています｡気圧:1008hpa | [19 empty] | 64 |  | 2004-11-25 | 発生ガス | 硫化水素(ppm) | 0.2 | 2 | [12 empty] | 0.2 | 0.2 | 0.2
1706 | 443 | 2011-04-20 | ※表中の硫化水素等の発生ガスの濃度は,ボーリング孔の管頭下lmでの値です。※地点名7-2，7-4,Ｈ16-10，Ｈ16-11はガス抜き管です｡ガス抜き管では,発生したガスを2つの活性炭塔で吸着処理しています。処理後の硫化水素濃度は,いずれも0.2ppm未満でした。※表中で硫化水素濃度が100ppm以上の値を示した付近には多機能性覆土が設置されています。※平成23年度より，処分場地下水及び放流水の水質の変動状況を把握するため,処分場下流側の地下水(LoclA,LoclB)と放流水を毎月測定しています。 | [19 empty] | 72 |  | 2004-12-15 | 発生ガス | 硫化水素(ppm) | 40 | 10 | [12 empty] | 0.6 | 0.2 | 40
1707 | 425 | 2011-05-11 | ※表中の硫化水素等の発生ガスの濃度は,ボーリング孔の管頭下lmでの値です。※地点名7-2，7-4,Ｈ16-10，Ｈ16-11はガス抜き管です｡ガス抜き管では,発生したガスを2つの活性炭塔で吸着処理しています。処理後の硫化水素濃度は,いずれも0.2ppm未満でした。※表中で硫化水素濃度が100ppm以上の値を示した付近には多機能性覆土が設置されています。※平成23年度より，処分場地下水及び放流水の水質の変動状況を把握するため,処分場下流側の地下水(LoclA,LoclB)と放流水を毎月測定しています。 | [19 empty] | 80 |  | 2005-01-27 | 発生ガス | 硫化水素(ppm) | 4 | 3 | [12 empty] | 1 | 0.2 | 0.2
1708 | 407 | 2011-06-13 | ※表中の硫化水素等の発生ガスの濃度は,ボーリング孔の管頭下lmでの値です。※地点名7-2，7-4,Ｈ16-10，Ｈ16-11はガス抜き管です｡ガス抜き管では,発生したガスを2つの活性炭塔で吸着処理しています。処理後の硫化水素濃度は,いずれも0.2ppm未満でした。※表中で硫化水素濃度が100ppm以上の値を示した付近には多機能性覆土が設置されています。※平成23年度より，処分場地下水及び放流水の水質の変動状況を把握するため,処分場下流側の地下水(LoclA,LoclB)と放流水を毎月測定しています。 | [19 empty] | 88 |  | 2005-02-16 | 発生ガス | 硫化水素(ppm) | 58 | 2 | [12 empty] | 0.2 | 0.2 | 0.2
1709 | 389 | 2011-07-11 | ※表中の硫化水素等の発生ガスの濃度は,ボーリング孔の管頭下lmでの値です。※地点名7-2，7-4,Ｈ16-10，Ｈ16-11はガス抜き管です｡ガス抜き管では,発生したガスを2つの活性炭塔で吸着処理しています。処理後の硫化水素濃度は,いずれも0.2ppm未満でした。※表中で硫化水素濃度が100ppm以上の値を示した付近には多機能性覆土が設置されています。※平成23年度より，処分場地下水及び放流水の水質の変動状況を把握するため,処分場下流側の地下水(LoclA,LoclB)と放流水を毎月測定しています。 | [19 empty] | 96 |  | 2005-03-17 | 発生ガス | 硫化水素(ppm) | 23 | 7 | [12 empty] | 0.5 | 0.2 | 30
1710 | 371 | 2011-08-08 | ※表中の硫化水素等の発生ガスの濃度は,ボーリング孔の管頭下lmでの値です。※地点名7-2，7-4,Ｈ16-10，Ｈ16-11はガス抜き管です｡ガス抜き管では,発生したガスを2つの活性炭塔で吸着処理しています。処理後の硫化水素濃度は,いずれも0.2ppm未満でした。※表中で硫化水素濃度が100ppm以上の値を示した付近には多機能性覆土が設置されています。※平成23年度より，処分場地下水及び放流水の水質の変動状況を把握するため,処分場下流側の地下水(LoclA,LoclB)と放流水を毎月測定しています。 | [19 empty] | 104 |  | 2005-04-20 | 発生ガス | 硫化水素(ppm) | 6 | 5 | [12 empty] | 0.2 | 0.2 | 50
1711 | 335 | 2011-10-11 | ※表中の硫化水素等の発生ガスの濃度は,ボーリング孔の管頭下lmでの値です。※地点名7-2，7-4,Ｈ16-10，Ｈ16-11はガス抜き管です｡ガス抜き管では,発生したガスを2つの活性炭塔で吸着処理しています。処理後の硫化水素濃度は,いずれも0.2ppm未満でした。※表中で硫化水素濃度が100ppm以上の値を示した付近には多機能性覆土が設置されています。※平成23年度より，処分場地下水及び放流水の水質の変動状況を把握するため,処分場下流側の地下水(LoclA,LoclB)と放流水を毎月測定しています。 | [19 empty] | 112 |  | 2005-05-18 | 発生ガス | 硫化水素(ppm) | 11 | 4 | [12 empty] | 0.2 | 0.2 | 37
1712 | 299 | 2011-12-12 | ※表中の硫化水素等の発生ガスの濃度は,ボーリング孔の管頭下lmでの値です。※地点名7-2，7-4,Ｈ16-10，Ｈ16-11はガス抜き管です｡ガス抜き管では,発生したガスを2つの活性炭塔で吸着処理しています。処理後の硫化水素濃度は,いずれも0.2ppm未満でした。※表中で硫化水素濃度が100ppm以上の値を示した付近には多機能性覆土が設置されています。※平成23年度より，処分場地下水及び放流水の水質の変動状況を把握するため,処分場下流側の地下水(LoclA,LoclB)と放流水を毎月測定しています。 | [19 empty] | 120 |  | 2005-06-15 | 発生ガス | 硫化水素(ppm) | 17 | 3 | [12 empty] | 6 | 0.2 | 22
1713 | 281 | 2012-01-10 | ※表中の硫化水素等の発生ガスの濃度は,ボーリング孔の管頭下lmでの値です。※地点名7-2，7-4,Ｈ16-10，Ｈ16-11はガス抜き管です｡ガス抜き管では,発生したガスを2つの活性炭塔で吸着処理しています。処理後の硫化水素濃度は,いずれも0.2ppm未満でした。※表中で硫化水素濃度が100ppm以上の値を示した付近には多機能性覆土が設置されています。※平成23年度より，処分場地下水及び放流水の水質の変動状況を把握するため,処分場下流側の地下水(LoclA,LoclB)と放流水を毎月測定しています。 | [19 empty] | 128 |  | 2005-07-20 | 発生ガス | 硫化水素(ppm) | 10 | 5 | [12 empty] | 8 | 0.2 | 27
1714 | 201 | 2012-05-14 | ※表中の硫化水素等の発生ガスの濃度は,ボーリング孔の管頭下lmでの値です。※地点名7-2，7-4,Ｈ16-10，Ｈ16-11はガス抜き管です｡ガス抜き管では,発生したガスを2つの活性炭塔で吸着処理しています。処理後の硫化水素濃度は,いずれも0.2ppm未満でした。※表中で硫化水素濃度が100ppm以上の値を示した付近には多機能性覆土が設置されています。※平成23年度より，処分場地下水及び放流水の水質の変動状況を把握するため,処分場下流側の地下水(LoclA,LoclB)と放流水を毎月測定しています。 | [19 empty] | 136 |  | 2005-08-18 | 発生ガス | 硫化水素(ppm) | 0.2 | 2 | [12 empty] | 30 | 0.2 | 20
1715 | 183 | 2012-06-11 | ※表中の硫化水素等の発生ガスの濃度は,ボーリング孔の管頭下lmでの値です。※地点名7-2，7-4,Ｈ16-10，Ｈ16-11はガス抜き管です｡ガス抜き管では,発生したガスを2つの活性炭塔で吸着処理しています。処理後の硫化水素濃度は,いずれも0.2ppm未満でした。※表中で硫化水素濃度が100ppm以上の値を示した付近には多機能性覆土が設置されています。※平成23年度より，処分場地下水及び放流水の水質の変動状況を把握するため,処分場下流側の地下水(LoclA,LoclB)と放流水を毎月測定しています。 | [19 empty] | 144 |  | 2005-09-15 | 発生ガス | 硫化水素(ppm) | 0.2 | 4 | [12 empty] | 25 | 0.2 | 28
1716 | 165 | 2012-07-09 | ※表中の硫化水素等の発生ガスの濃度は,ボーリング孔の管頭下lmでの値です。※地点名7-2，7-4,Ｈ16-10，Ｈ16-11はガス抜き管です｡ガス抜き管では,発生したガスを2つの活性炭塔で吸着処理しています。処理後の硫化水素濃度は,いずれも0.2ppm未満でした。※表中で硫化水素濃度が100ppm以上の値を示した付近には多機能性覆土が設置されています。※平成23年度より，処分場地下水及び放流水の水質の変動状況を把握するため,処分場下流側の地下水(LoclA,LoclB)と放流水を毎月測定しています。 | [19 empty] | 152 |  | 2005-10-12 | 発生ガス | 硫化水素(ppm) | 28 | 10 | [12 empty] | 20 | 0.2 | 50
1717 | 147 | 2012-08-06 | ※表中の硫化水素等の発生ガスの濃度は,ボーリング孔の管頭下lmでの値です。※地点名7-2，7-4,Ｈ16-10，Ｈ16-11はガス抜き管です｡ガス抜き管では,発生したガスを2つの活性炭塔で吸着処理しています。処理後の硫化水素濃度は,いずれも0.2ppm未満でした。※表中で硫化水素濃度が100ppm以上の値を示した付近には多機能性覆土が設置されています。※平成23年度より，処分場地下水及び放流水の水質の変動状況を把握するため,処分場下流側の地下水(LoclA,LoclB)と放流水を毎月測定しています。 | [19 empty] | 160 |  | 2005-11-16 | 発生ガス | 硫化水素(ppm) | 50 | 8 | [12 empty] | 1 | 4 | 22
1718 | 129 | 2012-09-10 | ※表中の硫化水素等の発生ガスの濃度は,ボーリング孔の管頭下lmでの値です。※地点名7-2，7-4,Ｈ16-10，Ｈ16-11はガス抜き管です｡ガス抜き管では,発生したガスを2つの活性炭塔で吸着処理しています。処理後の硫化水素濃度は,いずれも0.2ppm未満でした。※表中で硫化水素濃度が100ppm以上の値を示した付近には多機能性覆土が設置されています。※平成23年度より，処分場地下水及び放流水の水質の変動状況を把握するため,処分場下流側の地下水(LoclA,LoclB)と放流水を毎月測定しています。 | [19 empty] | 168 |  | 2005-12-14 | 発生ガス | 硫化水素(ppm) | 45 | 4 | [12 empty] | 0.2 | 0.2 | 12
1719 | 111 | 2012-10-09 | ※表中の硫化水素等の発生ガスの濃度は,ボーリング孔の管頭下lmでの値です。※地点名7-2，7-4,Ｈ16-10，Ｈ16-11はガス抜き管です｡ガス抜き管では,発生したガスを2つの活性炭塔で吸着処理しています。処理後の硫化水素濃度は,いずれも0.2ppm未満でした。※表中で硫化水素濃度が100ppm以上の値を示した付近には多機能性覆土が設置されています。※平成23年度より，処分場地下水及び放流水の水質の変動状況を把握するため,処分場下流側の地下水(LoclA,LoclB)と放流水を毎月測定しています。 | [19 empty] | 176 |  | 2006-01-18 | 発生ガス | 硫化水素(ppm) | 35 | 3 | 300 | 400 | [10 empty] | 0.2 | 0.2 | 25
1720 | 93 | 2012-11-12 | ※表中の硫化水素等の発生ガスの濃度は,ボーリング孔の管頭下lmでの値です。※地点名7-2，7-4,Ｈ16-10，Ｈ16-11はガス抜き管です｡ガス抜き管では,発生したガスを2つの活性炭塔で吸着処理しています。処理後の硫化水素濃度は,いずれも0.2ppm未満でした。※表中で硫化水素濃度が100ppm以上の値を示した付近には多機能性覆土が設置されています。※平成23年度より，処分場地下水及び放流水の水質の変動状況を把握するため,処分場下流側の地下水(LoclA,LoclB)と放流水を毎月測定しています。 | [19 empty] | 184 |  | 2006-02-16 | 発生ガス | 硫化水素(ppm) | 18 | 5 | 300 | 370 | [10 empty] | 0.2 | 0.2 | 0.2
1721 | 39 | 2013-02-12 | ※表中の硫化水素等の発生ガスの濃度は,ボーリング孔の管頭下lmでの値です。※地点名7-2，7-4,Ｈ16-10，Ｈ16-11はガス抜き管です｡ガス抜き管では,発生したガスを2つの活性炭塔で吸着処理しています。処理後の硫化水素濃度は,いずれも0.2ppm未満でした。※表中で硫化水素濃度が100ppm以上の値を示した付近には多機能性覆土が設置されています。※平成23年度より，処分場地下水及び放流水の水質の変動状況を把握するため,処分場下流側の地下水(LoclA,LoclB)と放流水を毎月測定しています。 | [19 empty] | 192 |  | 2006-03-08 | 発生ガス | 硫化水素(ppm) | 10 | 3 | 250 | 400 | [10 empty] | 0.2 | 0.2 | 0.8
1722 | 317 | 2011-11-07 | ※表中の硫化水素等の発生ガスの濃度は,ボーリング孔の管頭下lmでの値です。※地点名7-2，7-4,Ｈ16-10，Ｈ16-11はガス抜き管です｡ガス抜き管では,発生したガスを2つの活性炭塔で吸着処理しています。処理後の硫化水素濃度は,いずれも0.2ppm未満でした。※表中で硫化水素濃度が100ppm以上の値を示した付近には多機能性覆土が設置されています。※平成23年度より，処分場地下水及び放流水の水質の変動状況を把握するため,処分場下流側の地下水(LoclA,LoclB)と放流水を毎月測定しています。※N0.3及びN0.5の水位,浸透水の測定については,浸透水噴出調査を行うため未実施となっております。 | [19 empty] | 210 |  | 2006-04-19 | 発生ガス | 硫化水素(ppm) | 25 | 6 | 400 | 400 | [10 empty] | 0.2 | 0.2 | 14
1723 | 353 | 2011-09-12 | ※表中の硫化水素等の発生ガスの濃度は,ボーリング孔の管頭下lmでの値です。※地点名7-2，7-4,Ｈ16-10，Ｈ16-11はガス抜き管です｡ガス抜き管では,発生したガスを2つの活性炭塔で吸着処理しています。処理後の硫化水素濃度は,いずれも0.2ppm未満でした。※表中で硫化水素濃度が100ppm以上の値を示した付近には多機能性覆土が設置されています。※平成23年度より，処分場地下水及び放流水の水質の変動状況を把握するため,処分場下流側の地下水(LoclA,LoclB)と放流水を毎月測定しています。※N0.3及びN0.5の水位､浸透水の測定については9月26日に実施している(気圧:1021hPa)。 | [19 empty] | 229 |  | 2006-05-17 | 発生ガス | 硫化水素(ppm) | 22 | 8 | 450 | 390 | [10 empty] | 2 | 0.2 | 13
1724 | 263 | 2012-02-08 | ※表中の硫化水素等の発生ガスの濃度は,ボーリング孔の管頭下lmでの値です。※地点名7-2，7-4,Ｈ16-10，Ｈ16-11はガス抜き管です｡ガス抜き管では,発生したガスを2つの活性炭塔で吸着処理しています。処理後の硫化水素濃度は,いずれも0.2ppm未満でした。※表中で硫化水素濃度が100ppm以上の値を示した付近には多機能性覆土が設置されています。※平成23年度より，処分場地下水及び放流水の水質の変動状況を把握するため,処分場下流側の地下水(LoclA,LoclB)と放流水を毎月測定しています。※N0.3及びN0.5の調査は2月6日に実施しています(気圧:1015hPa)。 | [19 empty] | 248 |  | 2006-06-14 | 発生ガス | 硫化水素(ppm) | 20 | 6 | 350 | 400 | [10 empty] | 4 | 0.2 | 14
1725 | 823 | 2009-06-15 | ※表中の硫化水素等の発生ガスの濃度は,ボーリング孔の管頭下lmでの値です。※地点名7-2,7-4,Ｈ16-10,Ｈ16-11はガス抜き管です｡ガス抜き管では,発生したガスを2つの活性炭塔で吸着処理しています。処理後の硫化水素濃度は,いずれも0.2ppm未満でした。※表中で硫化水素濃度が100ppm以上の値を示した付近には多機能性覆土が設置されております。 | [19 empty] | 267 |  | 2006-07-13 | 発生ガス | 硫化水素(ppm) | 0.2 | 6 | 180 | 110 | [10 empty] | 17 | 0.2 | 8
1726 | 805 | 2009-07-14 | ※表中の硫化水素等の発生ガスの濃度は,ボーリング孔の管頭下lmでの値です。※地点名7-2,7-4,Ｈ16-10,Ｈ16-11はガス抜き管です｡ガス抜き管では,発生したガスを2つの活性炭塔で吸着処理しています。処理後の硫化水素濃度は,いずれも0.2ppm未満でした。※表中で硫化水素濃度が100ppm以上の値を示した付近には多機能性覆土が設置されております。 | [19 empty] | 286 |  | 2006-08-17 | 発生ガス | 硫化水素(ppm) | 0.2 | 3 | 300 | 830 | [10 empty] | 21 | 0.2 | 20
1727 | 767 | 2009-09-08 | ※表中の硫化水素等の発生ガスの濃度は,ボーリング孔の管頭下lmでの値です。※地点名7-2,7-4,Ｈ16-10,Ｈ16-11はガス抜き管です｡ガス抜き管では,発生したガスを2つの活性炭塔で吸着処理しています。処理後の硫化水素濃度は,いずれも0.2ppm未満でした。※表中で硫化水素濃度が100ppm以上の値を示した付近には多機能性覆土が設置されております。 | [19 empty] | 305 |  | 2006-09-14 | 発生ガス | 硫化水素(ppm) | 0.2 | 14 | 150 | 1000 | [10 empty] | 36 | 0.2 | 16
1728 | 749 | 2009-10-13 | ※表中の硫化水素等の発生ガスの濃度は,ボーリング孔の管頭下lmでの値です。※地点名7-2,7-4,Ｈ16-10,Ｈ16-11はガス抜き管です｡ガス抜き管では,発生したガスを2つの活性炭塔で吸着処理しています。処理後の硫化水素濃度は,いずれも0.2ppm未満でした。※表中で硫化水素濃度が100ppm以上の値を示した付近には多機能性覆土が設置されております。 | [19 empty] | 324 |  | 2006-10-19 | 発生ガス | 硫化水素(ppm) | 0.2 | 8 | 1 | 0.2 | [10 empty] | 26 | 0.2 | 10
1729 | 731 | 2009-11-19 | ※表中の硫化水素等の発生ガスの濃度は,ボーリング孔の管頭下lmでの値です。※地点名7-2,7-4,Ｈ16-10,Ｈ16-11はガス抜き管です｡ガス抜き管では,発生したガスを2つの活性炭塔で吸着処理しています。処理後の硫化水素濃度は,いずれも0.2ppm未満でした。※表中で硫化水素濃度が100ppm以上の値を示した付近には多機能性覆土が設置されております。 | [19 empty] | 343 |  | 2006-11-15 | 発生ガス | 硫化水素(ppm) | 0.2 | 7 | 150 | 1200 | [10 empty] | 11 | 0.2 | 10
1730 | 713 | 2009-12-21 | ※表中の硫化水素等の発生ガスの濃度は,ボーリング孔の管頭下lmでの値です。※地点名7-2,7-4,Ｈ16-10,Ｈ16-11はガス抜き管です｡ガス抜き管では,発生したガスを2つの活性炭塔で吸着処理しています。処理後の硫化水素濃度は,いずれも0.2ppm未満でした。※表中で硫化水素濃度が100ppm以上の値を示した付近には多機能性覆土が設置されております。 | [19 empty] | 361 |  | 2006-12-13 | 発生ガス | 硫化水素(ppm) | 0.2 | 11 | 70 | 800 | [10 empty] | 7 | 0.2 | 4
1731 | 677 | 2010-02-17 | ※表中の硫化水素等の発生ガスの濃度は,ボーリング孔の管頭下lmでの値です。※地点名7-2,7-4,Ｈ16-10,Ｈ16-11はガス抜き管です｡ガス抜き管では,発生したガスを2つの活性炭塔で吸着処理しています。処理後の硫化水素濃度は,いずれも0.2ppm未満でした。※表中で硫化水素濃度が100ppm以上の値を示した付近には多機能性覆土が設置されております。 | [19 empty] | 379 |  | 2007-01-17 | 発生ガス | 硫化水素(ppm) | 0.2 | 2 | 100 | 500 | [10 empty] | 0.3 | 0.2 | 5
1732 | 659 | 2010-03-17 | ※表中の硫化水素等の発生ガスの濃度は,ボーリング孔の管頭下lmでの値です。※地点名7-2,7-4,Ｈ16-10,Ｈ16-11はガス抜き管です｡ガス抜き管では,発生したガスを2つの活性炭塔で吸着処理しています。処理後の硫化水素濃度は,いずれも0.2ppm未満でした。※表中で硫化水素濃度が100ppm以上の値を示した付近には多機能性覆土が設置されております。 | [19 empty] | 397 |  | 2007-02-15 | 発生ガス | 硫化水素(ppm) | 18 | 4 | 180 | 600 | [10 empty] | 0.5 | 0.2 | 2
1733 | 641 | 2010-04-13 | ※表中の硫化水素等の発生ガスの濃度は,ボーリング孔の管頭下lmでの値です。※地点名7-2,7-4,Ｈ16-10,Ｈ16-11はガス抜き管です｡ガス抜き管では,発生したガスを2つの活性炭塔で吸着処理しています。処理後の硫化水素濃度は,いずれも0.2ppm未満でした。※表中で硫化水素濃度が100ppm以上の値を示した付近には多機能性覆土が設置されております。 | [19 empty] | 415 |  | 2007-03-07 | 発生ガス | 硫化水素(ppm) | 31 | 5 | 240 | 450 | [10 empty] | 0.3 | 0.2 | 2
1734 | 605 | 2010-06-17 | ※表中の硫化水素等の発生ガスの濃度は,ボーリング孔の管頭下lmでの値です。※地点名7-2,7-4,Ｈ16-10,Ｈ16-11はガス抜き管です｡ガス抜き管では,発生したガスを2つの活性炭塔で吸着処理しています。処理後の硫化水素濃度は,いずれも0.2ppm未満でした。※表中で硫化水素濃度が100ppm以上の値を示した付近には多機能性覆土が設置されております。 | [19 empty] | 435 |  | 2007-04-18 | 発生ガス | 硫化水素(ppm) | 30 | 6 | 150 | 220 | [10 empty] | 0.2 | 0.2 | 2
1735 | 587 | 2010-07-14 | ※表中の硫化水素等の発生ガスの濃度は,ボーリング孔の管頭下lmでの値です。※地点名7-2,7-4,Ｈ16-10,Ｈ16-11はガス抜き管です｡ガス抜き管では,発生したガスを2つの活性炭塔で吸着処理しています。処理後の硫化水素濃度は,いずれも0.2ppm未満でした。※表中で硫化水素濃度が100ppm以上の値を示した付近には多機能性覆土が設置されております。 | [19 empty] | 455 |  | 2007-05-16 | 発生ガス | 硫化水素(ppm) | 21 | 7 | 180 | 230 | [10 empty] | 1 | 0.2 | 0.5
1736 | 569 | 2010-08-11 | ※表中の硫化水素等の発生ガスの濃度は,ボーリング孔の管頭下lmでの値です。※地点名7-2,7-4,Ｈ16-10,Ｈ16-11はガス抜き管です｡ガス抜き管では,発生したガスを2つの活性炭塔で吸着処理しています。処理後の硫化水素濃度は,いずれも0.2ppm未満でした。※表中で硫化水素濃度が100ppm以上の値を示した付近には多機能性覆土が設置されております。 | [19 empty] | 475 |  | 2007-06-13 | 発生ガス | 硫化水素(ppm) | 23 | 6 | 100 | 250 | [10 empty] | 0.2 | 0.2 | 0.3
1737 | 533 | 2010-10-13 | ※表中の硫化水素等の発生ガスの濃度は,ボーリング孔の管頭下lmでの値です。※地点名7-2,7-4，Ｈ16-10，Ｈ16-11はガス抜き管です｡ガス抜き管では,発生したガスを2つの活性炭塔で吸着処理しています。処理後の硫化水素濃度は，いずれも0.2ppm未満でした。※表中で硫化水素濃度が100ppm以上の値を示した付近には多機能性覆土が設置されております。※N0.3及びN0.5の水位及び浸透水に係る調査は，浸透水噴出調査を行うため今月は未実施となっております。 | [19 empty] | 495 |  | 2007-07-18 | 発生ガス | 硫化水素(ppm) | 0.2 | 8 | 0.2 | 175 | [10 empty] | 0.2 | 1.5 | 0.2
1738 | 551 | 2010-09-15 | ※表中の硫化水素等の発生ガスの濃度は,ボーリング孔の管頭下lmでの値です。※地点名7-2,7-4,Ｈ16-10,Ｈ16-11はガス抜き管です｡ガス抜き管では,発生したガスを2つの活性炭塔で吸着処理しています。処理後の硫化水素濃度は,いずれも0.2ppm未満でした。※表中で硫化水素濃度が100ppm以上の値を示した付近には多機能性覆土が設置されております。※N0.3及びN0.5の測定についてはは9月17日に実施している｡気圧:1004hpa | [19 empty] | 515 |  | 2007-10-17 | 発生ガス | 硫化水素(ppm) | 0.2 | 11 | 0.8 | 800 | [10 empty] | 20 | 0.2 | 7
1739 | 75 | 2012-12-10 | ※表中の硫化水素等の発生ガスの濃度は,ボーリング孔の管頭下lmでの値です。※地点名7-2，7-4,Ｈ16-10，Ｈ16-11はガス抜き管です｡ガス抜き管では,発生したガスを2つの活性炭塔で吸着処理しています。処理後の硫化水素濃度は,いずれも0.2ppm未満でした。※平成23年度より，処分場地下水及び放流水の水質の変動状況を把握するため,処分場下流側の地下水(LoclA,LoclB)と放流水を毎月測定しています。 | [19 empty] | 535 |  | 2007-12-12 | 発生ガス | 硫化水素(ppm) | 5 | 10 | 0.3 | 900 | [10 empty] | 4 | 0.2 | 5
1740 | 57 | 2013-01-15 | ※表中の硫化水素等の発生ガスの濃度は,ボーリング孔の管頭下lmでの値です。※地点名7-2，7-4,Ｈ16-10，Ｈ16-11はガス抜き管です｡ガス抜き管では,発生したガスを2つの活性炭塔で吸着処理しています。処理後の硫化水素濃度は,いずれも0.2ppm未満でした。※平成23年度より，処分場地下水及び放流水の水質の変動状況を把握するため,処分場下流側の地下水(LoclA,LoclB)と放流水を毎月測定しています。 | [19 empty] | 555 |  | 2008-01-17 | 発生ガス | 硫化水素(ppm) | 21 | 5 | 0.3 | 450 | [10 empty] | 2.5 | 0.2 | 0.2
1741 | 245 | 2012-03-12 | ※平成23年度より，処分場地下水及び放流水の水質の変動状況を把握するため,処分場下流側の地下水(LoclA,LoclB)と放流水を毎月測定しています。 | [19 empty] | 575 |  | 2008-02-13 | 発生ガス | 硫化水素(ppm) | 5 | 0.9 | 7 | 400 | [10 empty] | 0.4 | 0.2 | 0.2
1742 | 223 | 2012-04-23 | ※平成23年度より，処分場地下水及び放流水の水質の変動状況を把握するため,処分場下流側の地下水(LoclA,LoclB)と放流水を毎月測定しています。 | [19 empty] | 595 |  | 2008-03-12 | 発生ガス | 硫化水素(ppm) | 20 | 0.9 | 80 | 50 | [10 empty] | 2 | 0.2 | 0.4
1743 | 21 | 2013-03-04 | ※平成23年度より，処分場地下水及び放流水の水質の変動状況を把握するため,処分場下流側の地下水(LoclA,LoclB)と放流水を毎月測定しています。 | [19 empty] | 615 |  | 2008-04-16 | 発生ガス | 硫化水素(ppm) | 16 | 3 | 0.5 | 180 | [10 empty] | 5 | 0.2 | 0.2
1749 | 243 | 2012-03-12 | 処理後の硫化水素濃度は,いずれも0.2ppm未満でした。 | [19 empty] | 635 |  | 2008-05-14 | 発生ガス | 硫化水素(ppm) | 12 | 4 | 0.2 | 300 | [10 empty] | 9 | 0.2 | 1.2
1750 | 221 | 2012-04-23 | 処理後の硫化水素濃度は,いずれも0.2ppm未満でした。 | [19 empty] | 655 |  | 2008-06-18 | 発生ガス | 硫化水素(ppm) | 12 | 4 | 0.2 | 350 | [10 empty] | 16 | 0.2 | 2
1751 | 20 | 2013-03-04 | 処理後の硫化水素濃度は,いずれも0.2ppm未満でした。 | [19 empty] | 675 |  | 2008-07-17 | 発生ガス | 硫化水素(ppm) | 12 | 4 | 6 | 500 | [10 empty] | 20 | 0.2 | 5
[23 empty] | 695 |  | 2008-08-22 | 発生ガス | 硫化水素(ppm) | 25 | 5 | 0.2 | 170 | [10 empty] | 10 | 0.2 | 2
[23 empty] | 715 |  | 2008-09-17 | 発生ガス | 硫化水素(ppm) | 0.2 | 1 | 0.2 | 200 | [10 empty] | 13 | 0.2 | 0.2
[23 empty] | 735 |  | 2008-10-17 | 発生ガス | 硫化水素(ppm) | 1 | 6 | 0.3 | 500 | [10 empty] | 20 | 0.2 | 14
連番2 | 連番 | 年月日 | 地点名調査項目 | 地点名調査項目 | 7-2 | 7-4 | H16-10 | H16-11 | No3 | No5 | H16-3 | H16-5 | H16-6 | H16-13 | H17-15 | Loc.1A | Loc.1B | 放流水 | 7-3 | 7-5 | 8 |  | 755 |  | 2008-11-13 | 発生ガス | 硫化水素(ppm) | 14 | 17 | 0.2 | 600 | [10 empty] | 19 | 0.2 | 0.2
|  |  | 調査地点調査項目 |  | 第７工区-2ガス抜き管 | 第７工区-4ガス抜き管 | [12 empty] | 第７工区-3ガス抜き管 |  | 第８工区ガス抜き管 |  | 775 |  | 2008-12-17 | 発生ガス | 硫化水素(ppm) | 24 | 10 | 1.5 | 400 | [10 empty] | 20 | 0.2 | 0.2
|  | 2004-03-18 |  | 調査年月目 | H.16/3/18 | H.16/3/18 | [12 empty] | H.16/3/18 |  | H.16/3/18 |  | 795 |  | 2009-01-14 | 発生ガス | 硫化水素(ppm) | 30 | 12 | 20 | 400 | [10 empty] | 10 | 0.2 | 0.2
|  | 2004-03-18 | 浸透水地下水放流水 | 水位（ＧＬ下）ｍ | -2.7 | -3.4 | [12 empty] | -3.7 |  | -2.5 |  | 815 |  | 2009-02-18 | 発生ガス | 硫化水素(ppm) | 10 | 8 | 0.2 | 300 | [10 empty] | 10 | 0.2 | 0.2
|  | 2004-03-18 | 気温(℃) | 気温cC | 3.7 | 4.2 | [12 empty] | 3.4 |  | 1.6 |  | 835 |  | 2009-03-18 | 発生ガス | 硫化水素(ppm) | 11 | 9 | 6 | 250 | [10 empty] | 18 | 0.2 | 0.2
|  | 2004-03-18 | 浸透水地下水放流水 | 透視度 | 〉30 | 〉30 | [12 empty] | 〉30 |  | 9 |  | 850 | 854 | 2009-04-14 | 発生ガス | 硫化水素(ppm) | 9 | 8 | 1 | 200 | 17 | 30 | 0.2 | 2 | 25 | 15 | 0.2
|  | 2004-03-18 | 浸透水地下水放流水 | 孔内温度（管口lm￣F）cC | 9 | 6.2 | [12 empty] | 6.3 |  | 28.2 |  | 865 | 836 | 2009-05-12 | 発生ガス | 硫化水素(ppm) | 10 | 8 | 0.2 | 200 | 100 | 5 | 0.2 | 0.2 | 19 | 8 | 0.2
|  | 2004-03-18 | 浸透水地下水放流水 | 水温cC | 21.1 | 21.2 | [12 empty] | 23.4 |  | 33.4 |  | 880 | 818 | 2009-06-15 | 発生ガス | 硫化水素(ppm) | 0.2 | 7 | 0.6 | 250 | 40 | 0.2 | 0.2 | 0.3 | 30 | 20 | 0.2
|  | 2004-03-18 | 浸透水地下水放流水 | ｐＨ | 7.2 | 7.1 | [12 empty] | 7.3 |  | 7.6 |  | 895 | 800 | 2009-07-14 | 発生ガス | 硫化水素(ppm) | 20 | 13 | 0.4 | 280 | 28 | 11 | 0.2 | 0.3 | 50 | 24 | 0.2
|  | 2004-03-18 | 浸透水地下水放流水 | 電気伝導度ms/m | 440 | 260 | [12 empty] | 520 |  | 1300 |  | 910 | 780 | 2009-08-11 | 発生ガス | 硫化水素(ppm) | 5 | 10 | 20 | 200 | 15 | 1 | 0.2 | 1 | 65 | 33 | 0.2
|  | 2004-03-18 | 浸透水地下水放流水 | 酸化還元電位ｍｖ | 4.7 | 90 | [12 empty] | 30 |  | 29 |  | 925 | 762 | 2009-09-08 | 発生ガス | 硫化水素(ppm) | 13 | 10 | 3 | 180 | 34 | 12 | 0.2 | 10 | 90 | 18 | 0.2
|  | 2004-03-18 | 浸透水地下水放流水 | 硫酸イオンmg/L | く0.2 | 3 | [12 empty] | 2.8 |  | 0.7 |  | 940 | 744 | 2009-10-13 | 発生ガス | 硫化水素(ppm) | 7 | 8 | 2 | 400 | 110 | 0.2 | 0.2 | 5 | 50 | 2 | 0.2
|  | 2004-03-18 | 浸透水地下水放流水 | 塩化物イオンmg/L | 360 | 250 | [12 empty] | 210 |  | 1800 |  | 955 | 726 | 2009-11-19 | 発生ガス | 硫化水素(ppm) | 2 | 9 | 0.2 | 390 | 160 | 6 | 0.2 | 5 | 40 | 0.2 | 0.2
|  | 2004-03-18 | 浸透水地下水放流水 | ＢＯＤｍｇ／Ｌ | 24 | 8.5 | [12 empty] | 19 |  | 270 |  | 970 | 708 | 2009-12-21 | 発生ガス | 硫化水素(ppm) | 0.2 | 2 | 17 | 180 | 45 | 0.5 | 0.2 | 3 | 25 | 0.2 | 0.2
|  | 2004-03-18 | 浸透水地下水放流水 | ＳＳｍｇ／Ｌ | 7 | 27 | [12 empty] | 16 |  | 12 |  | 985 | 690 | 2010-01-15 | 発生ガス | 硫化水素(ppm) | 14 | 16 | 6 | 40 | 30 | 20 | 0.2 | 23 | 40 | 0.8 | 0.2
|  | 2004-03-18 | 発生ガス | 硫化水素ppm | 75 | 2 | [12 empty] | 4 |  | 40 |  | 1000 | 672 | 2010-02-17 | 発生ガス | 硫化水素(ppm) | 14 | 18 | 3 | 210 | 3 | 10 | 4 | 10 | 40 | 1.6 | 0.2
|  | 2004-03-18 | 発生ガス | 二酸化炭素％ | 23 | 6 | [12 empty] | 15 |  | 18 |  | 1015 | 654 | 2010-03-17 | 発生ガス | 硫化水素(ppm) | 2 | 2 | 0.2 | 120 | 2 | 0.2 | 0.2 | 0.2 | 36 | 0.3 | 0.2
|  | 2004-03-18 | 発生ガス | 酸素％ | く6 | 18 | [12 empty] | 14 |  | 13 |  | 1030 | 636 | 2010-04-13 | 発生ガス | 硫化水素(ppm) | 20 | 5 | 20 | 200 | 2 | 6 | 0.2 | 5 | 8 | 0.2 | 0.2
|  | 2004-03-18 | 発生ガス | メタン％ | 一 | 一 | [12 empty] | 一 |  | 一 |  | 1045 | 618 | 2010-05-12 | 発生ガス | 硫化水素(ppm) | 0.3 | 1 | 3 | 25 | 0.2 | 7 | 0.2 | 0.3 | 7 | 2 | 0.2
|  | 2004-03-18 | 発生ガス | 発生量L/m | 0.1 | 0.5 | [12 empty] | 0.3 |  | 1.2 |  | 1060 | 600 | 2010-06-17 | 発生ガス | 硫化水素(ppm) | 0.2 | 1 | 1 | 230 | 16 | 8 | 0.2 | 4 | 30 | 0.5 | 0.2
|  | 2004-03-18 |  | 備考 | 外観：微黄色臭気：ゴミ臭 | 外観：微黄色臭気：ゴミ臭 | [12 empty] | 外観：淡褐色臭気：ゴミ臭 |  | 外観：褐色臭気：ゴミ臭 |  | 1075 | 582 | 2010-07-14 | 発生ガス | 硫化水素(ppm) | 0.2 | 5 | 0.5 | 200 | 60 | 12 | 0.2 | 6 | 25 | 0.5 | 0.2
|  | 2004-02-25 |  | 調査年月目 | H.16/2/25 | H.16/2/25 | [12 empty] | H.16/2/25 |  | H.16/2/25 |  | 1090 | 564 | 2010-08-11 | 発生ガス | 硫化水素(ppm) | 0.2 | 8 | 11 | 400 | 60 | 20 | 0.2 | 2 | 48 | 20 | 0.2
|  | 2004-02-25 | 浸透水地下水放流水 | 水位（ＧＬ下）ｍ | -2.7 | -3.4 | [12 empty] | -3.7 |  | -2.4 |  | 1105 | 546 | 2010-09-15 | 発生ガス | 硫化水素(ppm) | 4 | 20 | 5 | 200 | 0.2 | 49 | 0.5 | 10 | 45 | 2 | 0.2
|  | 2004-02-25 | 気温(℃) | 気温cC | 10.7 | 8.7 | [12 empty] | 8.2 |  | 10.3 |  | 1120 | 528 | 2010-10-13 | 発生ガス | 硫化水素(ppm) | 0.2 | 2 | 0.2 | 100 | 25 | 5 | 0.2 | 6 | 8 | 0.2 | 0.2
|  | 2004-02-25 | 浸透水地下水放流水 | 透視度 | 〉30 | 〉30 | [12 empty] | 〉30 |  | 7 |  | 1135 | 510 | 2010-11-17 | 発生ガス | 硫化水素(ppm) | 0.2 | 5 | 2 | 350 | 95 | 13 | 0.2 | 5 | 40 | 1 | 0.2
|  | 2004-02-25 | 浸透水地下水放流水 | 孔内温度（管口lm￣F）cC | 12.9 | 8.9 | [12 empty] | 9 |  | 15.4 |  | 1150 | 492 | 2010-12-14 | 発生ガス | 硫化水素(ppm) | 0.2 | 12 | 6 | 400 | 0.2 | 12 | 0.2 | 7 | 30 | 0.5 | 0.2
|  | 2004-02-25 | 浸透水地下水放流水 | 水温cC | 28 | 22.3 | [12 empty] | 29.6 |  | 35.7 |  | 1165 | 474 | 2011-01-19 | 発生ガス | 硫化水素(ppm) | 0.2 | 10 | 4 | 400 | 30 | 8 | 0.2 | 0.2 | 0.2 | 6 | 0.2
|  | 2004-02-25 | 浸透水地下水放流水 | ｐＨ | 7.2 | 7.1 | [12 empty] | 7.3 |  | 7.6 |  | 1180 | 456 | 2011-02-16 | 発生ガス | 硫化水素(ppm) | 0.2 | 15 | 3 | 300 | 0.2 | 22 | 0.2 | 13 | 0.2 | 2 | 0.2
|  | 2004-02-25 | 浸透水地下水放流水 | 電気伝導度ms/m | 420 | 270 | [12 empty] | 500 |  | 1300 |  | 1195 | 438 | 2011-04-20 | 発生ガス | 硫化水素(ppm) | 1.7 | 14 | 28 | 170 | 2.7 | 2.2 | 0.2 | 0.2 | 30 | 1.2 | 0.2
|  | 2004-02-25 | 浸透水地下水放流水 | 酸化還元電位ｍｖ | 41 | 99 | [12 empty] | 130 |  | 110 |  | 1210 | 420 | 2011-05-11 | 発生ガス | 硫化水素(ppm) | 0.2 | 10 | 5 | 100 | 8 | 6 | 0.2 | 4 | 40 | 0.2 | 0.2
|  | 2004-02-25 | 浸透水地下水放流水 | 硫酸イオンmg/L | く0.2 | 2.9 | [12 empty] | 1.6 |  | 0.8 |  | 1225 | 402 | 2011-06-13 | 発生ガス | 硫化水素(ppm) | 0.8 | 7 | 0.2 | 200 | 17 | 5 | 0.2 | 0.2 | 11 | 0.5 | 0.2
|  | 2004-02-25 | 浸透水地下水放流水 | 塩化物イオンmg/L | 340 | 280 | [12 empty] | 410 |  | 2100 |  | 1240 | 384 | 2011-07-11 | 発生ガス | 硫化水素(ppm) | 2 | 9 | 0.3 | 200 | 2 | 30 | 0.2 | 2 | 8 | 0.2 | 0.2
|  | 2004-02-25 | 浸透水地下水放流水 | ＢＯＤｍｇ／Ｌ | 15 | 6.2 | [12 empty] | 20 |  | 210 |  | 1255 | 366 | 2011-08-08 | 発生ガス | 硫化水素(ppm) | 1 | 7 | 0.2 | 230 | 35 | 35 | 0.2 | 1.5 | 16 | 0.4 | 0.2
|  | 2004-02-25 | 浸透水地下水放流水 | ＳＳｍｇ／Ｌ | 5 | 25 | [12 empty] | 7 |  | 3 |  | 1270 | 348 | 2011-09-12 | 発生ガス | 硫化水素(ppm) | 8 | 7 | 19 | 220 | 0.2 | 25 | 0.2 | 2 | 60 | 1.5 | 0.2
|  | 2004-02-25 | 発生ガス | 硫化水素ppm | 75 | 5 | [12 empty] | 8 |  | 60 |  | 1285 | 330 | 2011-10-11 | 発生ガス | 硫化水素(ppm) | 0.2 | 4 | 3 | 250 | 90 | 10 | 0.2 | 2 | 30 | 0.5 | 0.2
|  | 2004-02-25 | 発生ガス | 二酸化炭素％ | 22 | 10 | [12 empty] | 12 |  | 18 |  | 1300 | 312 | 2011-11-07 | 発生ガス | 硫化水素(ppm) | 4 | 1 | 30 | 260 | 5 | 15 | 0.2 | 3 | 48 | 1.5 | 0.2
|  | 2004-02-25 | 発生ガス | 酸素％ | く6 | 16 | [12 empty] | 9 |  | 9 |  | 1315 | 294 | 2011-12-12 | 発生ガス | 硫化水素(ppm) | 10 | 6 | 4 | 400 | 20 | 28 | 0.2 | 2 | 45 | 0.3 | 0.2
|  | 2004-02-25 | 発生ガス | メタン％ | 35 | 19 | [12 empty] | 13 |  | 22 |  | 1330 | 276 | 2012-01-10 | 発生ガス | 硫化水素(ppm) | 9 | 7 | 15 | 100 | 5 | 5 | 0.2 | 0.8 | 53 | 0.3 | 0.2
|  | 2004-02-25 | 発生ガス | 発生量L/m | 0.3 | 0.7 | [12 empty] | 0.2 |  | 1.1 |  | 1345 | 258 | 2012-02-08 | 発生ガス | 硫化水素(ppm) | 12 | 0.2 | 4 | 200 | 2 | 20 | 0.2 | 2 | 53 | 0.2 | 0.2
|  | 2004-02-25 |  | 備考 | 外観：微黄色臭気：ゴミ臭 | 外観：微黄色臭気：ゴミ臭 | [12 empty] | 外観：淡褐色臭気：ゴミ臭 |  | 外観：褐色臭気：ゴミ臭 |  | 1360 | 236 | 2012-03-12 | 発生ガス | 硫化水素(ppm) | 0.2 | 4 | 1 | 150 | 0.2 | 0.2 | 0.2 | 2 | 20 | 0.2 | 0.2
|  | 2004-01-14 |  | 調査年月目 | H.16/1/14 | H.16/1/14 | [12 empty] | H.16/1/14 |  | H.16/1/14 |  | 1375 | 214 | 2012-04-23 | 発生ガス | 硫化水素(ppm) | 1.5 | 2 | 0.5 | 110 | 9 | 0.2 | 0.2 | 0.5 | 20 | 0.2 | 0.2
|  | 2004-01-14 | 浸透水地下水放流水 | 水位（ＧＬ下）ｍ | -2.5 | -3.3 | [12 empty] | -3.5 |  | -2.4 |  | 1390 | 196 | 2012-05-14 | 発生ガス | 硫化水素(ppm) | 0.2 | 4 | 0.2 | 90 | 3 | 0.3 | 0.2 | 0.2 | 20 | 0.2 | 0.2
|  | 2004-01-14 | 気温(℃) | 気温cC | 0.4 | 0.1 | [12 empty] | 0.8 |  | 0.9 |  | 1405 | 178 | 2012-06-11 | 発生ガス | 硫化水素(ppm) | 0.2 | 4 | 16 | 5 | 2 | 18 | 0.2 | 2 | 20 | 0.2 | 0.2
|  | 2004-01-14 | 浸透水地下水放流水 | 透視度 | 〉30 | 〉30 | [12 empty] | 〉30 |  | 7 |  | 1420 | 160 | 2012-07-09 | 発生ガス | 硫化水素(ppm) | 0.2 | 6 | 0.2 | 10 | 6 | 5 | 0.2 | 4 | 20 | 0.2 | 0.2
|  | 2004-01-14 | 浸透水地下水放流水 | 孔内温度（管口lm￣F）cC | 7.3 | 5.1 | [12 empty] | 3.1 |  | 11.5 |  | 1435 | 142 | 2012-08-06 | 発生ガス | 硫化水素(ppm) | 0.2 | 8 | 16 | 140 | 30 | 28 | 0.2 | 1 | 30 | 0.5 | 0.2
|  | 2004-01-14 | 浸透水地下水放流水 | 水温cC | 23.6 | 17.3 | [12 empty] | 27.3 |  | 35.8 |  | 1450 | 124 | 2012-09-10 | 発生ガス | 硫化水素(ppm) | 14 | 13 | 16 | 100 | 8 | 50 | 0.2 | 12 | 70 | 0.5 | 0.2
|  | 2004-01-14 | 浸透水地下水放流水 | ｐＨ | 7.3 | 7.2 | [12 empty] | 7.4 |  | 7.7 |  | 1465 | 106 | 2012-10-09 | 発生ガス | 硫化水素(ppm) | 6 | 11 | 0.2 | 200 | 4 | 12 | 0.2 | 2 | 50 | 0.2 | 0.2
|  | 2004-01-14 | 浸透水地下水放流水 | 電気伝導度ms/m | 420 | 280 | [12 empty] | 480 |  | 1300 |  | 1480 | 88 | 2012-11-12 | 発生ガス | 硫化水素(ppm) | 18 | 12 | 22 | 250 | 4 | 1.5 | 0.2 | 6 | 47 | 0.2 | 0.2
|  | 2004-01-14 | 浸透水地下水放流水 | 酸化還元電位ｍｖ | 22 | 95 | [12 empty] | 72 |  | 15 |  | 1495 | 70 | 2012-12-10 | 発生ガス | 硫化水素(ppm) | 8 | 2 | 40 | 70 | 5 | 18 | 0.2 | 2 | 55 | 0.2 | 0.2
|  | 2004-01-14 | 浸透水地下水放流水 | 硫酸イオンmg/L | 0.6 | 1.6 | [12 empty] | 2.9 |  | 1.3 |  | 1510 | 52 | 2013-01-15 | 発生ガス | 硫化水素(ppm) | 2 | 5 | 5 | 5 | 4 | 50 | 0.2 | 0.6 | 49 | 0.2 | 0.2
|  | 2004-01-14 | 浸透水地下水放流水 | 塩化物イオンmg/L | 410 | 220 | [12 empty] | 330 |  | 1800 |  | 1525 | 34 | 2013-02-12 | 発生ガス | 硫化水素(ppm) | 0.2 | 6 | 6 | 110 | 4 | 40 | 1.3 | 0.5 | 40 | 0.2 | 0.2
|  | 2004-01-14 | 浸透水地下水放流水 | ＢＯＤｍｇ／Ｌ | 9.9 | 7.4 | [12 empty] | 22 |  | 220 |  | 1540 | 13 | 2013-03-04 | 発生ガス | 硫化水素(ppm) | 0.2 | 4 | 0.5 | 60 | 3 | 5 | 0.2 | 0.2 | 35 | 0.2 | 0.2
|  | 2004-01-14 | 浸透水地下水放流水 | ＳＳｍｇ／Ｌ | 7 | 27 | [12 empty] | 12 |  | 2
|  | 2004-01-14 | 発生ガス | 硫化水素ppm | 60 | 5 | [12 empty] | 0.5 |  | 28
|  | 2004-01-14 | 発生ガス | 二酸化炭素％ | 23 | 10 | [12 empty] | 15 |  | 15
|  | 2004-01-14 | 発生ガス | 酸素％ | く6 | 18 | [12 empty] | 8 |  | 11
|  | 2004-01-14 | 発生ガス | メタン％ | 37 | 18 | [12 empty] | 15 |  | 17
|  | 2004-01-14 | 発生ガス | 発生量L/m | 0.4 | 1.7 | [12 empty] | 0.3 |  | 0.4
|  | 2004-01-14 |  | 備考 | 外観：微黄色臭気：ゴミ臭 | 外観：微黄色臭気：ゴミ臭 | [12 empty] | 外観：淡褐色臭気：ゴミ臭 |  | 外観：褐色臭気：ゴミ臭

## 調査地点
トップ頁へ | トップ頁へ