## 土壌
都道府県名 | 調査名 | 試料名（大分類） | 試料名（中分類） | 試料採取開始日 | 試料採取年度 | 試料採取地点 | 核種名 | 放射能濃度 | 放射能濃度誤差 | 放射能濃度単位 | 換算係数 | 市町村 | 旧市町村 | 通番 | 地点 | 検体種別 | 放射能濃度(元表記) | 測定年月日 | 測定精度 機器 | 検査機関 | 公表年月日 | 天候 | 気温 | 全水深 | 性状 | 空間線量μSV/h | コメント
04 宮城県 | 原子力発電所等周辺環境放射線モニタリング | 土壌 | 陸土(表層土) | 1981-11-02 | 1981 | 牡鹿ゲート付近←前網浜←寄磯(H11)←塚浜 | Be-7 | - |  | Bq/kg-乾土 | 26.925 | 石巻市 | 牡鹿町 | 1 |  |  |  |  | 精密 | 東北電力
04 宮城県 | 原子力発電所等周辺環境放射線モニタリング | 土壌 | 陸土(表層土) | 1981-11-02 | 1981 | 牡鹿ゲート付近←前網浜←寄磯(H11)←塚浜 | Be-7 | - |  | MBq/km2 | 26.925 | 石巻市 | 牡鹿町 | 2 |  |  |  |  | 精密 | 東北電力
04 宮城県 | 原子力発電所等周辺環境放射線モニタリング | 土壌 | 陸土(表層土) | 1981-11-02 | 1981 | 牡鹿ゲート付近←前網浜←寄磯(H11)←塚浜 | Co-58 | 検出されず |  | Bq/kg-乾土 | 26.925 | 石巻市 | 牡鹿町 | 3 |  |  |  |  | 精密 | 東北電力
04 宮城県 | 原子力発電所等周辺環境放射線モニタリング | 土壌 | 陸土(表層土) | 1981-11-02 | 1981 | 牡鹿ゲート付近←前網浜←寄磯(H11)←塚浜 | Co-58 | 検出されず |  | MBq/km2 | 26.925 | 石巻市 | 牡鹿町 | 4 |  |  |  |  | 精密 | 東北電力
04 宮城県 | 原子力発電所等周辺環境放射線モニタリング | 土壌 | 陸土(表層土) | 1981-11-02 | 1981 | 牡鹿ゲート付近←前網浜←寄磯(H11)←塚浜 | Co-60 | 検出されず |  | Bq/kg-乾土 | 26.925 | 石巻市 | 牡鹿町 | 5 |  |  |  |  | 精密 | 東北電力
04 宮城県 | 原子力発電所等周辺環境放射線モニタリング | 土壌 | 陸土(表層土) | 1981-11-02 | 1981 | 牡鹿ゲート付近←前網浜←寄磯(H11)←塚浜 | Co-60 | 検出されず |  | MBq/km2 | 26.925 | 石巻市 | 牡鹿町 | 6 |  |  |  |  | 精密 | 東北電力
04 宮城県 | 原子力発電所等周辺環境放射線モニタリング | 土壌 | 陸土(表層土) | 1981-11-02 | 1981 | 牡鹿ゲート付近←前網浜←寄磯(H11)←塚浜 | Cs-134 | 検出されず |  | Bq/kg-乾土 | 26.925 | 石巻市 | 牡鹿町 | 7 |  |  |  |  | 精密 | 東北電力
04 宮城県 | 原子力発電所等周辺環境放射線モニタリング | 土壌 | 陸土(表層土) | 1981-11-02 | 1981 | 牡鹿ゲート付近←前網浜←寄磯(H11)←塚浜 | Cs-134 | 検出されず |  | MBq/km2 | 26.925 | 石巻市 | 牡鹿町 | 8 |  |  |  |  | 精密 | 東北電力
04 宮城県 | 原子力発電所等周辺環境放射線モニタリング | 土壌 | 陸土(表層土) | 1981-11-02 | 1981 | 牡鹿ゲート付近←前網浜←寄磯(H11)←塚浜 | Cs-137 | 49.2593 |  | Bq/kg-乾土 | 26.925 | 石巻市 | 牡鹿町 | 9 |  |  |  |  | 精密 | 東北電力
04 宮城県 | 原子力発電所等周辺環境放射線モニタリング | 土壌 | 陸土(表層土) | 1981-11-02 | 1981 | 牡鹿ゲート付近←前網浜←寄磯(H11)←塚浜 | Cs-137 | 1.3263 |  | MBq/km2 | 26.925 | 石巻市 | 牡鹿町 | 10 |  |  |  |  | 精密 | 東北電力
04 宮城県 | 原子力発電所等周辺環境放射線モニタリング | 土壌 | 陸土(表層土) | 1981-11-02 | 1981 | 牡鹿ゲート付近←前網浜←寄磯(H11)←塚浜 | Fe-59 | 検出されず |  | Bq/kg-乾土 | 26.925 | 石巻市 | 牡鹿町 | 11 |  |  |  |  | 精密 | 東北電力
04 宮城県 | 原子力発電所等周辺環境放射線モニタリング | 土壌 | 陸土(表層土) | 1981-11-02 | 1981 | 牡鹿ゲート付近←前網浜←寄磯(H11)←塚浜 | Fe-59 | 検出されず |  | MBq/km2 | 26.925 | 石巻市 | 牡鹿町 | 12 |  |  |  |  | 精密 | 東北電力
04 宮城県 | 原子力発電所等周辺環境放射線モニタリング | 土壌 | 陸土(表層土) | 1981-11-02 | 1981 | 牡鹿ゲート付近←前網浜←寄磯(H11)←塚浜 | K-40 | 692.5926 |  | Bq/kg-乾土 | 26.925 | 石巻市 | 牡鹿町 | 13 |  |  |  |  | 精密 | 東北電力
04 宮城県 | 原子力発電所等周辺環境放射線モニタリング | 土壌 | 陸土(表層土) | 1981-11-02 | 1981 | 牡鹿ゲート付近←前網浜←寄磯(H11)←塚浜 | K-40 | 18.6481 |  | MBq/km2 | 26.925 | 石巻市 | 牡鹿町 | 14 |  |  |  |  | 精密 | 東北電力
04 宮城県 | 原子力発電所等周辺環境放射線モニタリング | 土壌 | 陸土(表層土) | 1981-11-02 | 1981 | 牡鹿ゲート付近←前網浜←寄磯(H11)←塚浜 | Mn-54 | 検出されず |  | Bq/kg-乾土 | 26.925 | 石巻市 | 牡鹿町 | 15 |  |  |  |  | 精密 | 東北電力
04 宮城県 | 原子力発電所等周辺環境放射線モニタリング | 土壌 | 陸土(表層土) | 1981-11-02 | 1981 | 牡鹿ゲート付近←前網浜←寄磯(H11)←塚浜 | Mn-54 | 検出されず |  | MBq/km2 | 26.925 | 石巻市 | 牡鹿町 | 16 |  |  |  |  | 精密 | 東北電力
04 宮城県 | 原子力発電所等周辺環境放射線モニタリング | 土壌 | 陸土(表層土) | 1981-11-02 | 1981 | 牡鹿ゲート付近←前網浜←寄磯(H11)←塚浜 | Sr-90 | 7.7778 |  | Bq/kg-乾土 | 26.925 | 石巻市 | 牡鹿町 | 17 |  |  |  |  | 精密 | 東北電力
04 宮城県 | 原子力発電所等周辺環境放射線モニタリング | 土壌 | 陸土(表層土) | 1981-11-02 | 1981 | 牡鹿ゲート付近←前網浜←寄磯(H11)←塚浜 | Sr-90 | 209.4167 |  | MBq/km2 | 26.925 | 石巻市 | 牡鹿町 | 18 |  |  |  |  | 精密 | 東北電力
04 宮城県 | 原子力発電所等周辺環境放射線モニタリング | 土壌 | 陸土(表層土) | 1981-11-05 | 1981 | 谷川浜←前網浜←寄磯 | Be-7 | 4.8148 |  | Bq/kg-乾土 | 34.85 | 石巻市 | 牡鹿町 | 19 |  |  |  |  | 精密 | 宮城県
04 宮城県 | 原子力発電所等周辺環境放射線モニタリング | 土壌 | 陸土(表層土) | 1981-11-05 | 1981 | 谷川浜←前網浜←寄磯 | Be-7 | 0.1678 |  | MBq/km2 | 34.85 | 石巻市 | 牡鹿町 | 20 |  |  |  |  | 精密 | 宮城県
04 宮城県 | 原子力発電所等周辺環境放射線モニタリング | 土壌 | 陸土(表層土) | 1981-11-05 | 1981 | 塚浜 | Be-7 | - |  | Bq/kg-乾土 | 26.175 | 女川町 | 女川町 | 21 |  |  |  |  | 精密 | 宮城県
04 宮城県 | 原子力発電所等周辺環境放射線モニタリング | 土壌 | 陸土(表層土) | 1981-11-05 | 1981 | 塚浜 | Be-7 | 検出されず |  | MBq/km2 | 26.175 | 女川町 | 女川町 | 22 |  |  |  |  | 精密 | 宮城県
04 宮城県 | 原子力発電所等周辺環境放射線モニタリング | 土壌 | 陸土(表層土) | 1981-11-05 | 1981 | 谷川浜←前網浜←寄磯 | Co-58 | 検出されず |  | Bq/kg-乾土 | 34.85 | 石巻市 | 牡鹿町 | 23 |  |  |  |  | 精密 | 宮城県
04 宮城県 | 原子力発電所等周辺環境放射線モニタリング | 土壌 | 陸土(表層土) | 1981-11-05 | 1981 | 谷川浜←前網浜←寄磯 | Co-58 | 検出されず |  | MBq/km2 | 34.85 | 石巻市 | 牡鹿町 | 24 |  |  |  |  | 精密 | 宮城県
04 宮城県 | 原子力発電所等周辺環境放射線モニタリング | 土壌 | 陸土(表層土) | 1981-11-05 | 1981 | 塚浜 | Co-58 | 検出されず |  | Bq/kg-乾土 | 26.175 | 女川町 | 女川町 | 25 |  |  |  |  | 精密 | 宮城県
04 宮城県 | 原子力発電所等周辺環境放射線モニタリング | 土壌 | 陸土(表層土) | 1981-11-05 | 1981 | 塚浜 | Co-58 | 検出されず |  | MBq/km2 | 26.175 | 女川町 | 女川町 | 26 |  |  |  |  | 精密 | 宮城県
04 宮城県 | 原子力発電所等周辺環境放射線モニタリング | 土壌 | 陸土(表層土) | 1981-11-05 | 1981 | 谷川浜←前網浜←寄磯 | Co-60 | 検出されず |  | Bq/kg-乾土 | 34.85 | 石巻市 | 牡鹿町 | 27 |  |  |  |  | 精密 | 宮城県
04 宮城県 | 原子力発電所等周辺環境放射線モニタリング | 土壌 | 陸土(表層土) | 1981-11-05 | 1981 | 谷川浜←前網浜←寄磯 | Co-60 | 検出されず |  | MBq/km2 | 34.85 | 石巻市 | 牡鹿町 | 28 |  |  |  |  | 精密 | 宮城県
04 宮城県 | 原子力発電所等周辺環境放射線モニタリング | 土壌 | 陸土(表層土) | 1981-11-05 | 1981 | 塚浜 | Co-60 | 検出されず |  | Bq/kg-乾土 | 26.175 | 女川町 | 女川町 | 29 |  |  |  |  | 精密 | 宮城県
04 宮城県 | 原子力発電所等周辺環境放射線モニタリング | 土壌 | 陸土(表層土) | 1981-11-05 | 1981 | 塚浜 | Co-60 | 検出されず |  | MBq/km2 | 26.175 | 女川町 | 女川町 | 30 |  |  |  |  | 精密 | 宮城県
04 宮城県 | 原子力発電所等周辺環境放射線モニタリング | 土壌 | 陸土(表層土) | 1981-11-05 | 1981 | 谷川浜←前網浜←寄磯 | Cs-134 | 検出されず |  | Bq/kg-乾土 | 34.85 | 石巻市 | 牡鹿町 | 31 |  |  |  |  | 精密 | 宮城県
04 宮城県 | 原子力発電所等周辺環境放射線モニタリング | 土壌 | 陸土(表層土) | 1981-11-05 | 1981 | 谷川浜←前網浜←寄磯 | Cs-134 | 検出されず |  | MBq/km2 | 34.85 | 石巻市 | 牡鹿町 | 32 |  |  |  |  | 精密 | 宮城県
04 宮城県 | 原子力発電所等周辺環境放射線モニタリング | 土壌 | 陸土(表層土) | 1981-11-05 | 1981 | 塚浜 | Cs-134 | 検出されず |  | Bq/kg-乾土 | 26.175 | 女川町 | 女川町 | 33 |  |  |  |  | 精密 | 宮城県
04 宮城県 | 原子力発電所等周辺環境放射線モニタリング | 土壌 | 陸土(表層土) | 1981-11-05 | 1981 | 塚浜 | Cs-134 | 検出されず |  | MBq/km2 | 26.175 | 女川町 | 女川町 | 34 |  |  |  |  | 精密 | 宮城県
04 宮城県 | 原子力発電所等周辺環境放射線モニタリング | 土壌 | 陸土(表層土) | 1981-11-05 | 1981 | 谷川浜←前網浜←寄磯 | Cs-137 | 16.037 |  | Bq/kg-乾土 | 34.85 | 石巻市 | 牡鹿町 | 35 |  |  |  |  | 精密 | 宮城県
04 宮城県 | 原子力発電所等周辺環境放射線モニタリング | 土壌 | 陸土(表層土) | 1981-11-05 | 1981 | 谷川浜←前網浜←寄磯 | Cs-137 | 0.55889 |  | MBq/km2 | 34.85 | 石巻市 | 牡鹿町 | 36 |  |  |  |  | 精密 | 宮城県
04 宮城県 | 原子力発電所等周辺環境放射線モニタリング | 土壌 | 陸土(表層土) | 1981-11-05 | 1981 | 塚浜 | Cs-137 | 89.2593 |  | Bq/kg-乾土 | 26.175 | 女川町 | 女川町 | 37 |  |  |  |  | 精密 | 宮城県
04 宮城県 | 原子力発電所等周辺環境放射線モニタリング | 土壌 | 陸土(表層土) | 1981-11-05 | 1981 | 塚浜 | Cs-137 | 2.3364 |  | MBq/km2 | 26.175 | 女川町 | 女川町 | 38 |  |  |  |  | 精密 | 宮城県
04 宮城県 | 原子力発電所等周辺環境放射線モニタリング | 土壌 | 陸土(表層土) | 1981-11-05 | 1981 | 谷川浜←前網浜←寄磯 | Fe-59 | 検出されず |  | Bq/kg-乾土 | 34.85 | 石巻市 | 牡鹿町 | 39 |  |  |  |  | 精密 | 宮城県
04 宮城県 | 原子力発電所等周辺環境放射線モニタリング | 土壌 | 陸土(表層土) | 1981-11-05 | 1981 | 谷川浜←前網浜←寄磯 | Fe-59 | 検出されず |  | MBq/km2 | 34.85 | 石巻市 | 牡鹿町 | 40 |  |  |  |  | 精密 | 宮城県
04 宮城県 | 原子力発電所等周辺環境放射線モニタリング | 土壌 | 陸土(表層土) | 1981-11-05 | 1981 | 塚浜 | Fe-59 | 検出されず |  | Bq/kg-乾土 | 26.175 | 女川町 | 女川町 | 41 |  |  |  |  | 精密 | 宮城県
04 宮城県 | 原子力発電所等周辺環境放射線モニタリング | 土壌 | 陸土(表層土) | 1981-11-05 | 1981 | 塚浜 | Fe-59 | 検出されず |  | MBq/km2 | 26.175 | 女川町 | 女川町 | 42 |  |  |  |  | 精密 | 宮城県
04 宮城県 | 原子力発電所等周辺環境放射線モニタリング | 土壌 | 陸土(表層土) | 1981-11-05 | 1981 | 谷川浜←前網浜←寄磯 | K-40 | 437.037 |  | Bq/kg-乾土 | 34.85 | 石巻市 | 牡鹿町 | 43 |  |  |  |  | 精密 | 宮城県
04 宮城県 | 原子力発電所等周辺環境放射線モニタリング | 土壌 | 陸土(表層土) | 1981-11-05 | 1981 | 谷川浜←前網浜←寄磯 | K-40 | 15.2307 |  | MBq/km2 | 34.85 | 石巻市 | 牡鹿町 | 44 |  |  |  |  | 精密 | 宮城県
04 宮城県 | 原子力発電所等周辺環境放射線モニタリング | 土壌 | 陸土(表層土) | 1981-11-05 | 1981 | 塚浜 | K-40 | 481.4815 |  | Bq/kg-乾土 | 26.175 | 女川町 | 女川町 | 45 |  |  |  |  | 精密 | 宮城県
04 宮城県 | 原子力発電所等周辺環境放射線モニタリング | 土壌 | 陸土(表層土) | 1981-11-05 | 1981 | 塚浜 | K-40 | 12.6028 |  | MBq/km2 | 26.175 | 女川町 | 女川町 | 46 |  |  |  |  | 精密 | 宮城県
04 宮城県 | 原子力発電所等周辺環境放射線モニタリング | 土壌 | 陸土(表層土) | 1981-11-05 | 1981 | 谷川浜←前網浜←寄磯 | Mn-54 | 検出されず |  | Bq/kg-乾土 | 34.85 | 石巻市 | 牡鹿町 | 47 |  |  |  |  | 精密 | 宮城県
04 宮城県 | 原子力発電所等周辺環境放射線モニタリング | 土壌 | 陸土(表層土) | 1981-11-05 | 1981 | 谷川浜←前網浜←寄磯 | Mn-54 | 検出されず |  | MBq/km2 | 34.85 | 石巻市 | 牡鹿町 | 48 |  |  |  |  | 精密 | 宮城県
04 宮城県 | 原子力発電所等周辺環境放射線モニタリング | 土壌 | 陸土(表層土) | 1981-11-05 | 1981 | 塚浜 | Mn-54 | 検出されず |  | Bq/kg-乾土 | 26.175 | 女川町 | 女川町 | 49 |  |  |  |  | 精密 | 宮城県
04 宮城県 | 原子力発電所等周辺環境放射線モニタリング | 土壌 | 陸土(表層土) | 1981-11-05 | 1981 | 塚浜 | Mn-54 | 検出されず |  | MBq/km2 | 26.175 | 女川町 | 女川町 | 50 |  |  |  |  | 精密 | 宮城県
04 宮城県 | 原子力発電所等周辺環境放射線モニタリング | 土壌 | 陸土(表層土) | 1981-11-05 | 1981 | 谷川浜←前網浜←寄磯 | Sr-90 | 5.1852 |  | Bq/kg-乾土 | 34.85 | 石巻市 | 牡鹿町 | 51 |  |  |  |  | 精密 | 宮城県
04 宮城県 | 原子力発電所等周辺環境放射線モニタリング | 土壌 | 陸土(表層土) | 1981-11-05 | 1981 | 谷川浜←前網浜←寄磯 | Sr-90 | 180.7037 |  | MBq/km2 | 34.85 | 石巻市 | 牡鹿町 | 52 |  |  |  |  | 精密 | 宮城県
04 宮城県 | 原子力発電所等周辺環境放射線モニタリング | 土壌 | 陸土(表層土) | 1981-11-05 | 1981 | 塚浜 | Sr-90 | 16.2963 |  | Bq/kg-乾土 | 26.175 | 女川町 | 女川町 | 53 |  |  |  |  | 精密 | 宮城県
04 宮城県 | 原子力発電所等周辺環境放射線モニタリング | 土壌 | 陸土(表層土) | 1981-11-05 | 1981 | 塚浜 | Sr-90 | 426.5556 |  | MBq/km2 | 26.175 | 女川町 | 女川町 | 54 |  |  |  |  | 精密 | 宮城県
04 宮城県 | 原子力発電所等周辺環境放射線モニタリング | 土壌 | 陸土(表層土) | 1982-05-06 | 1982 | 牡鹿ゲート付近←前網浜←寄磯(H11)←塚浜 | Be-7 | - |  | Bq/kg-乾土 | 26.925 | 石巻市 | 牡鹿町 | 55 |  |  |  |  | 精密 | 東北電力
04 宮城県 | 原子力発電所等周辺環境放射線モニタリング | 土壌 | 陸土(表層土) | 1982-05-06 | 1982 | 牡鹿ゲート付近←前網浜←寄磯(H11)←塚浜 | Be-7 | - |  | MBq/km2 | 26.925 | 石巻市 | 牡鹿町 | 56 |  |  |  |  | 精密 | 東北電力
04 宮城県 | 原子力発電所等周辺環境放射線モニタリング | 土壌 | 陸土(表層土) | 1982-05-06 | 1982 | 谷川浜←前網浜←寄磯 | Be-7 | - |  | Bq/kg-乾土 | 34.85 | 石巻市 | 牡鹿町 | 57 |  |  |  |  | 精密 | 宮城県
04 宮城県 | 原子力発電所等周辺環境放射線モニタリング | 土壌 | 陸土(表層土) | 1982-05-06 | 1982 | 谷川浜←前網浜←寄磯 | Be-7 | - |  | MBq/km2 | 34.85 | 石巻市 | 牡鹿町 | 58 |  |  |  |  | 精密 | 宮城県
04 宮城県 | 原子力発電所等周辺環境放射線モニタリング | 土壌 | 陸土(表層土) | 1982-05-06 | 1982 | 塚浜 | Be-7 | - |  | Bq/kg-乾土 | 26.175 | 女川町 | 女川町 | 59 |  |  |  |  | 精密 | 宮城県
04 宮城県 | 原子力発電所等周辺環境放射線モニタリング | 土壌 | 陸土(表層土) | 1982-05-06 | 1982 | 塚浜 | Be-7 | 検出されず |  | MBq/km2 | 26.175 | 女川町 | 女川町 | 60 |  |  |  |  | 精密 | 宮城県
04 宮城県 | 原子力発電所等周辺環境放射線モニタリング | 土壌 | 陸土(表層土) | 1982-05-06 | 1982 | 牡鹿ゲート付近←前網浜←寄磯(H11)←塚浜 | Co-58 | 検出されず |  | Bq/kg-乾土 | 26.925 | 石巻市 | 牡鹿町 | 61 |  |  |  |  | 精密 | 東北電力
04 宮城県 | 原子力発電所等周辺環境放射線モニタリング | 土壌 | 陸土(表層土) | 1982-05-06 | 1982 | 牡鹿ゲート付近←前網浜←寄磯(H11)←塚浜 | Co-58 | 検出されず |  | MBq/km2 | 26.925 | 石巻市 | 牡鹿町 | 62 |  |  |  |  | 精密 | 東北電力
04 宮城県 | 原子力発電所等周辺環境放射線モニタリング | 土壌 | 陸土(表層土) | 1982-05-06 | 1982 | 谷川浜←前網浜←寄磯 | Co-58 | 検出されず |  | Bq/kg-乾土 | 34.85 | 石巻市 | 牡鹿町 | 63 |  |  |  |  | 精密 | 宮城県
04 宮城県 | 原子力発電所等周辺環境放射線モニタリング | 土壌 | 陸土(表層土) | 1982-05-06 | 1982 | 谷川浜←前網浜←寄磯 | Co-58 | 検出されず |  | MBq/km2 | 34.85 | 石巻市 | 牡鹿町 | 64 |  |  |  |  | 精密 | 宮城県
04 宮城県 | 原子力発電所等周辺環境放射線モニタリング | 土壌 | 陸土(表層土) | 1982-05-06 | 1982 | 塚浜 | Co-58 | 検出されず |  | Bq/kg-乾土 | 26.175 | 女川町 | 女川町 | 65 |  |  |  |  | 精密 | 宮城県
04 宮城県 | 原子力発電所等周辺環境放射線モニタリング | 土壌 | 陸土(表層土) | 1982-05-06 | 1982 | 塚浜 | Co-58 | 検出されず |  | MBq/km2 | 26.175 | 女川町 | 女川町 | 66 |  |  |  |  | 精密 | 宮城県
04 宮城県 | 原子力発電所等周辺環境放射線モニタリング | 土壌 | 陸土(表層土) | 1982-05-06 | 1982 | 牡鹿ゲート付近←前網浜←寄磯(H11)←塚浜 | Co-60 | 検出されず |  | Bq/kg-乾土 | 26.925 | 石巻市 | 牡鹿町 | 67 |  |  |  |  | 精密 | 東北電力
04 宮城県 | 原子力発電所等周辺環境放射線モニタリング | 土壌 | 陸土(表層土) | 1982-05-06 | 1982 | 牡鹿ゲート付近←前網浜←寄磯(H11)←塚浜 | Co-60 | 検出されず |  | MBq/km2 | 26.925 | 石巻市 | 牡鹿町 | 68 |  |  |  |  | 精密 | 東北電力
04 宮城県 | 原子力発電所等周辺環境放射線モニタリング | 土壌 | 陸土(表層土) | 1982-05-06 | 1982 | 谷川浜←前網浜←寄磯 | Co-60 | 検出されず |  | Bq/kg-乾土 | 34.85 | 石巻市 | 牡鹿町 | 69 |  |  |  |  | 精密 | 宮城県
04 宮城県 | 原子力発電所等周辺環境放射線モニタリング | 土壌 | 陸土(表層土) | 1982-05-06 | 1982 | 谷川浜←前網浜←寄磯 | Co-60 | 検出されず |  | MBq/km2 | 34.85 | 石巻市 | 牡鹿町 | 70 |  |  |  |  | 精密 | 宮城県
04 宮城県 | 原子力発電所等周辺環境放射線モニタリング | 土壌 | 陸土(表層土) | 1982-05-06 | 1982 | 塚浜 | Co-60 | 検出されず |  | Bq/kg-乾土 | 26.175 | 女川町 | 女川町 | 71 |  |  |  |  | 精密 | 宮城県
04 宮城県 | 原子力発電所等周辺環境放射線モニタリング | 土壌 | 陸土(表層土) | 1982-05-06 | 1982 | 塚浜 | Co-60 | 検出されず |  | MBq/km2 | 26.175 | 女川町 | 女川町 | 72 |  |  |  |  | 精密 | 宮城県
04 宮城県 | 原子力発電所等周辺環境放射線モニタリング | 土壌 | 陸土(表層土) | 1982-05-06 | 1982 | 牡鹿ゲート付近←前網浜←寄磯(H11)←塚浜 | Cs-134 | 検出されず |  | Bq/kg-乾土 | 26.925 | 石巻市 | 牡鹿町 | 73 |  |  |  |  | 精密 | 東北電力
04 宮城県 | 原子力発電所等周辺環境放射線モニタリング | 土壌 | 陸土(表層土) | 1982-05-06 | 1982 | 牡鹿ゲート付近←前網浜←寄磯(H11)←塚浜 | Cs-134 | 検出されず |  | MBq/km2 | 26.925 | 石巻市 | 牡鹿町 | 74 |  |  |  |  | 精密 | 東北電力
04 宮城県 | 原子力発電所等周辺環境放射線モニタリング | 土壌 | 陸土(表層土) | 1982-05-06 | 1982 | 谷川浜←前網浜←寄磯 | Cs-134 | 検出されず |  | Bq/kg-乾土 | 34.85 | 石巻市 | 牡鹿町 | 75 |  |  |  |  | 精密 | 宮城県
04 宮城県 | 原子力発電所等周辺環境放射線モニタリング | 土壌 | 陸土(表層土) | 1982-05-06 | 1982 | 谷川浜←前網浜←寄磯 | Cs-134 | 検出されず |  | MBq/km2 | 34.85 | 石巻市 | 牡鹿町 | 76 |  |  |  |  | 精密 | 宮城県
04 宮城県 | 原子力発電所等周辺環境放射線モニタリング | 土壌 | 陸土(表層土) | 1982-05-06 | 1982 | 塚浜 | Cs-134 | 検出されず |  | Bq/kg-乾土 | 26.175 | 女川町 | 女川町 | 77 |  |  |  |  | 精密 | 宮城県
04 宮城県 | 原子力発電所等周辺環境放射線モニタリング | 土壌 | 陸土(表層土) | 1982-05-06 | 1982 | 塚浜 | Cs-134 | 検出されず |  | MBq/km2 | 26.175 | 女川町 | 女川町 | 78 |  |  |  |  | 精密 | 宮城県
04 宮城県 | 原子力発電所等周辺環境放射線モニタリング | 土壌 | 陸土(表層土) | 1982-05-06 | 1982 | 牡鹿ゲート付近←前網浜←寄磯(H11)←塚浜 | Cs-137 | 24.4444 |  | Bq/kg-乾土 | 26.925 | 石巻市 | 牡鹿町 | 79 |  |  |  |  | 精密 | 東北電力
04 宮城県 | 原子力発電所等周辺環境放射線モニタリング | 土壌 | 陸土(表層土) | 1982-05-06 | 1982 | 牡鹿ゲート付近←前網浜←寄磯(H11)←塚浜 | Cs-137 | 0.65817 |  | MBq/km2 | 26.925 | 石巻市 | 牡鹿町 | 80 |  |  |  |  | 精密 | 東北電力
04 宮城県 | 原子力発電所等周辺環境放射線モニタリング | 土壌 | 陸土(表層土) | 1982-05-06 | 1982 | 谷川浜←前網浜←寄磯 | Cs-137 | 18.8889 |  | Bq/kg-乾土 | 34.85 | 石巻市 | 牡鹿町 | 81 |  |  |  |  | 精密 | 宮城県
04 宮城県 | 原子力発電所等周辺環境放射線モニタリング | 土壌 | 陸土(表層土) | 1982-05-06 | 1982 | 谷川浜←前網浜←寄磯 | Cs-137 | 0.65828 |  | MBq/km2 | 34.85 | 石巻市 | 牡鹿町 | 82 |  |  |  |  | 精密 | 宮城県
04 宮城県 | 原子力発電所等周辺環境放射線モニタリング | 土壌 | 陸土(表層土) | 1982-05-06 | 1982 | 塚浜 | Cs-137 | 20.7407 |  | Bq/kg-乾土 | 26.175 | 女川町 | 女川町 | 83 |  |  |  |  | 精密 | 宮城県
04 宮城県 | 原子力発電所等周辺環境放射線モニタリング | 土壌 | 陸土(表層土) | 1982-05-06 | 1982 | 塚浜 | Cs-137 | 0.54289 |  | MBq/km2 | 26.175 | 女川町 | 女川町 | 84 |  |  |  |  | 精密 | 宮城県
04 宮城県 | 原子力発電所等周辺環境放射線モニタリング | 土壌 | 陸土(表層土) | 1982-05-06 | 1982 | 牡鹿ゲート付近←前網浜←寄磯(H11)←塚浜 | Fe-59 | 検出されず |  | Bq/kg-乾土 | 26.925 | 石巻市 | 牡鹿町 | 85 |  |  |  |  | 精密 | 東北電力
04 宮城県 | 原子力発電所等周辺環境放射線モニタリング | 土壌 | 陸土(表層土) | 1982-05-06 | 1982 | 牡鹿ゲート付近←前網浜←寄磯(H11)←塚浜 | Fe-59 | 検出されず |  | MBq/km2 | 26.925 | 石巻市 | 牡鹿町 | 86 |  |  |  |  | 精密 | 東北電力
04 宮城県 | 原子力発電所等周辺環境放射線モニタリング | 土壌 | 陸土(表層土) | 1982-05-06 | 1982 | 谷川浜←前網浜←寄磯 | Fe-59 | 検出されず |  | Bq/kg-乾土 | 34.85 | 石巻市 | 牡鹿町 | 87 |  |  |  |  | 精密 | 宮城県
04 宮城県 | 原子力発電所等周辺環境放射線モニタリング | 土壌 | 陸土(表層土) | 1982-05-06 | 1982 | 谷川浜←前網浜←寄磯 | Fe-59 | 検出されず |  | MBq/km2 | 34.85 | 石巻市 | 牡鹿町 | 88 |  |  |  |  | 精密 | 宮城県
04 宮城県 | 原子力発電所等周辺環境放射線モニタリング | 土壌 | 陸土(表層土) | 1982-05-06 | 1982 | 塚浜 | Fe-59 | 検出されず |  | Bq/kg-乾土 | 26.175 | 女川町 | 女川町 | 89 |  |  |  |  | 精密 | 宮城県
04 宮城県 | 原子力発電所等周辺環境放射線モニタリング | 土壌 | 陸土(表層土) | 1982-05-06 | 1982 | 塚浜 | Fe-59 | 検出されず |  | MBq/km2 | 26.175 | 女川町 | 女川町 | 90 |  |  |  |  | 精密 | 宮城県
04 宮城県 | 原子力発電所等周辺環境放射線モニタリング | 土壌 | 陸土(表層土) | 1982-05-06 | 1982 | 牡鹿ゲート付近←前網浜←寄磯(H11)←塚浜 | K-40 | 618.5185 |  | Bq/kg-乾土 | 26.925 | 石巻市 | 牡鹿町 | 91 |  |  |  |  | 精密 | 東北電力
04 宮城県 | 原子力発電所等周辺環境放射線モニタリング | 土壌 | 陸土(表層土) | 1982-05-06 | 1982 | 牡鹿ゲート付近←前網浜←寄磯(H11)←塚浜 | K-40 | 16.6536 |  | MBq/km2 | 26.925 | 石巻市 | 牡鹿町 | 92 |  |  |  |  | 精密 | 東北電力
04 宮城県 | 原子力発電所等周辺環境放射線モニタリング | 土壌 | 陸土(表層土) | 1982-05-06 | 1982 | 谷川浜←前網浜←寄磯 | K-40 | 385.1852 |  | Bq/kg-乾土 | 34.85 | 石巻市 | 牡鹿町 | 93 |  |  |  |  | 精密 | 宮城県
04 宮城県 | 原子力発電所等周辺環境放射線モニタリング | 土壌 | 陸土(表層土) | 1982-05-06 | 1982 | 谷川浜←前網浜←寄磯 | K-40 | 13.4237 |  | MBq/km2 | 34.85 | 石巻市 | 牡鹿町 | 94 |  |  |  |  | 精密 | 宮城県
04 宮城県 | 原子力発電所等周辺環境放射線モニタリング | 土壌 | 陸土(表層土) | 1982-05-06 | 1982 | 塚浜 | K-40 | 618.5185 |  | Bq/kg-乾土 | 26.175 | 女川町 | 女川町 | 95 |  |  |  |  | 精密 | 宮城県
04 宮城県 | 原子力発電所等周辺環境放射線モニタリング | 土壌 | 陸土(表層土) | 1982-05-06 | 1982 | 塚浜 | K-40 | 16.1897 |  | MBq/km2 | 26.175 | 女川町 | 女川町 | 96 |  |  |  |  | 精密 | 宮城県
04 宮城県 | 原子力発電所等周辺環境放射線モニタリング | 土壌 | 陸土(表層土) | 1982-05-06 | 1982 | 牡鹿ゲート付近←前網浜←寄磯(H11)←塚浜 | Mn-54 | 検出されず |  | Bq/kg-乾土 | 26.925 | 石巻市 | 牡鹿町 | 97 |  |  |  |  | 精密 | 東北電力
04 宮城県 | 原子力発電所等周辺環境放射線モニタリング | 土壌 | 陸土(表層土) | 1982-05-06 | 1982 | 牡鹿ゲート付近←前網浜←寄磯(H11)←塚浜 | Mn-54 | 検出されず |  | MBq/km2 | 26.925 | 石巻市 | 牡鹿町 | 98 |  |  |  |  | 精密 | 東北電力
04 宮城県 | 原子力発電所等周辺環境放射線モニタリング | 土壌 | 陸土(表層土) | 1982-05-06 | 1982 | 谷川浜←前網浜←寄磯 | Mn-54 | 検出されず |  | Bq/kg-乾土 | 34.85 | 石巻市 | 牡鹿町 | 99 |  |  |  |  | 精密 | 宮城県
04 宮城県 | 原子力発電所等周辺環境放射線モニタリング | 土壌 | 陸土(表層土) | 1982-05-06 | 1982 | 谷川浜←前網浜←寄磯 | Mn-54 | 検出されず |  | MBq/km2 | 34.85 | 石巻市 | 牡鹿町 | 100 |  |  |  |  | 精密 | 宮城県
04 宮城県 | 原子力発電所等周辺環境放射線モニタリング | 土壌 | 陸土(表層土) | 1982-05-06 | 1982 | 塚浜 | Mn-54 | 検出されず |  | Bq/kg-乾土 | 26.175 | 女川町 | 女川町 | 101 |  |  |  |  | 精密 | 宮城県
04 宮城県 | 原子力発電所等周辺環境放射線モニタリング | 土壌 | 陸土(表層土) | 1982-05-06 | 1982 | 塚浜 | Mn-54 | 検出されず |  | MBq/km2 | 26.175 | 女川町 | 女川町 | 102 |  |  |  |  | 精密 | 宮城県
04 宮城県 | 原子力発電所等周辺環境放射線モニタリング | 土壌 | 陸土(表層土) | 1982-05-06 | 1982 | 牡鹿ゲート付近←前網浜←寄磯(H11)←塚浜 | Sr-90 | 1.4444 |  | Bq/kg-乾土 | 26.925 | 石巻市 | 牡鹿町 | 103 |  |  |  |  | 精密 | 東北電力
04 宮城県 | 原子力発電所等周辺環境放射線モニタリング | 土壌 | 陸土(表層土) | 1982-05-06 | 1982 | 牡鹿ゲート付近←前網浜←寄磯(H11)←塚浜 | Sr-90 | 38.8917 |  | MBq/km2 | 26.925 | 石巻市 | 牡鹿町 | 104 |  |  |  |  | 精密 | 東北電力
04 宮城県 | 原子力発電所等周辺環境放射線モニタリング | 土壌 | 陸土(表層土) | 1982-05-06 | 1982 | 谷川浜←前網浜←寄磯 | Sr-90 | 検出されず |  | Bq/kg-乾土 | 34.85 | 石巻市 | 牡鹿町 | 105 |  |  |  |  | 精密 | 宮城県
04 宮城県 | 原子力発電所等周辺環境放射線モニタリング | 土壌 | 陸土(表層土) | 1982-05-06 | 1982 | 谷川浜←前網浜←寄磯 | Sr-90 | 検出されず |  | MBq/km2 | 34.85 | 石巻市 | 牡鹿町 | 106 |  |  |  |  | 精密 | 宮城県
04 宮城県 | 原子力発電所等周辺環境放射線モニタリング | 土壌 | 陸土(表層土) | 1982-05-06 | 1982 | 塚浜 | Sr-90 | 検出されず |  | Bq/kg-乾土 | 26.175 | 女川町 | 女川町 | 107 |  |  |  |  | 精密 | 宮城県
04 宮城県 | 原子力発電所等周辺環境放射線モニタリング | 土壌 | 陸土(表層土) | 1982-05-06 | 1982 | 塚浜 | Sr-90 | 検出されず |  | MBq/km2 | 26.175 | 女川町 | 女川町 | 108 |  |  |  |  | 精密 | 宮城県
04 宮城県 | 原子力発電所等周辺環境放射線モニタリング | 土壌 | 陸土(表層土) | 1982-11-05 | 1982 | 谷川浜←前網浜←寄磯 | Be-7 | 12.2222 |  | Bq/kg-乾土 | 34.85 | 石巻市 | 牡鹿町 | 109 |  |  |  |  | 精密 | 宮城県
04 宮城県 | 原子力発電所等周辺環境放射線モニタリング | 土壌 | 陸土(表層土) | 1982-11-05 | 1982 | 谷川浜←前網浜←寄磯 | Be-7 | 0.42594 |  | MBq/km2 | 34.85 | 石巻市 | 牡鹿町 | 110 |  |  |  |  | 精密 | 宮城県
04 宮城県 | 原子力発電所等周辺環境放射線モニタリング | 土壌 | 陸土(表層土) | 1982-11-05 | 1982 | 塚浜 | Be-7 | - |  | Bq/kg-乾土 | 26.175 | 女川町 | 女川町 | 111 |  |  |  |  | 精密 | 宮城県
04 宮城県 | 原子力発電所等周辺環境放射線モニタリング | 土壌 | 陸土(表層土) | 1982-11-05 | 1982 | 塚浜 | Be-7 | 検出されず |  | MBq/km2 | 26.175 | 女川町 | 女川町 | 112 |  |  |  |  | 精密 | 宮城県
04 宮城県 | 原子力発電所等周辺環境放射線モニタリング | 土壌 | 陸土(表層土) | 1982-11-05 | 1982 | 谷川浜←前網浜←寄磯 | Co-58 | 検出されず |  | Bq/kg-乾土 | 34.85 | 石巻市 | 牡鹿町 | 113 |  |  |  |  | 精密 | 宮城県
04 宮城県 | 原子力発電所等周辺環境放射線モニタリング | 土壌 | 陸土(表層土) | 1982-11-05 | 1982 | 谷川浜←前網浜←寄磯 | Co-58 | 検出されず |  | MBq/km2 | 34.85 | 石巻市 | 牡鹿町 | 114 |  |  |  |  | 精密 | 宮城県
04 宮城県 | 原子力発電所等周辺環境放射線モニタリング | 土壌 | 陸土(表層土) | 1982-11-05 | 1982 | 塚浜 | Co-58 | 検出されず |  | Bq/kg-乾土 | 26.175 | 女川町 | 女川町 | 115 |  |  |  |  | 精密 | 宮城県
04 宮城県 | 原子力発電所等周辺環境放射線モニタリング | 土壌 | 陸土(表層土) | 1982-11-05 | 1982 | 塚浜 | Co-58 | 検出されず |  | MBq/km2 | 26.175 | 女川町 | 女川町 | 116 |  |  |  |  | 精密 | 宮城県
04 宮城県 | 原子力発電所等周辺環境放射線モニタリング | 土壌 | 陸土(表層土) | 1982-11-05 | 1982 | 谷川浜←前網浜←寄磯 | Co-60 | 検出されず |  | Bq/kg-乾土 | 34.85 | 石巻市 | 牡鹿町 | 117 |  |  |  |  | 精密 | 宮城県
04 宮城県 | 原子力発電所等周辺環境放射線モニタリング | 土壌 | 陸土(表層土) | 1982-11-05 | 1982 | 谷川浜←前網浜←寄磯 | Co-60 | 検出されず |  | MBq/km2 | 34.85 | 石巻市 | 牡鹿町 | 118 |  |  |  |  | 精密 | 宮城県
04 宮城県 | 原子力発電所等周辺環境放射線モニタリング | 土壌 | 陸土(表層土) | 1982-11-05 | 1982 | 塚浜 | Co-60 | 検出されず |  | Bq/kg-乾土 | 26.175 | 女川町 | 女川町 | 119 |  |  |  |  | 精密 | 宮城県
04 宮城県 | 原子力発電所等周辺環境放射線モニタリング | 土壌 | 陸土(表層土) | 1982-11-05 | 1982 | 塚浜 | Co-60 | 検出されず |  | MBq/km2 | 26.175 | 女川町 | 女川町 | 120 |  |  |  |  | 精密 | 宮城県
04 宮城県 | 原子力発電所等周辺環境放射線モニタリング | 土壌 | 陸土(表層土) | 1982-11-05 | 1982 | 谷川浜←前網浜←寄磯 | Cs-134 | 検出されず |  | Bq/kg-乾土 | 34.85 | 石巻市 | 牡鹿町 | 121 |  |  |  |  | 精密 | 宮城県
04 宮城県 | 原子力発電所等周辺環境放射線モニタリング | 土壌 | 陸土(表層土) | 1982-11-05 | 1982 | 谷川浜←前網浜←寄磯 | Cs-134 | 検出されず |  | MBq/km2 | 34.85 | 石巻市 | 牡鹿町 | 122 |  |  |  |  | 精密 | 宮城県
04 宮城県 | 原子力発電所等周辺環境放射線モニタリング | 土壌 | 陸土(表層土) | 1982-11-05 | 1982 | 塚浜 | Cs-134 | 検出されず |  | Bq/kg-乾土 | 26.175 | 女川町 | 女川町 | 123 |  |  |  |  | 精密 | 宮城県
04 宮城県 | 原子力発電所等周辺環境放射線モニタリング | 土壌 | 陸土(表層土) | 1982-11-05 | 1982 | 塚浜 | Cs-134 | 検出されず |  | MBq/km2 | 26.175 | 女川町 | 女川町 | 124 |  |  |  |  | 精密 | 宮城県
04 宮城県 | 原子力発電所等周辺環境放射線モニタリング | 土壌 | 陸土(表層土) | 1982-11-05 | 1982 | 谷川浜←前網浜←寄磯 | Cs-137 | 16.2963 |  | Bq/kg-乾土 | 34.85 | 石巻市 | 牡鹿町 | 125 |  |  |  |  | 精密 | 宮城県
04 宮城県 | 原子力発電所等周辺環境放射線モニタリング | 土壌 | 陸土(表層土) | 1982-11-05 | 1982 | 谷川浜←前網浜←寄磯 | Cs-137 | 0.56793 |  | MBq/km2 | 34.85 | 石巻市 | 牡鹿町 | 126 |  |  |  |  | 精密 | 宮城県
04 宮城県 | 原子力発電所等周辺環境放射線モニタリング | 土壌 | 陸土(表層土) | 1982-11-05 | 1982 | 塚浜 | Cs-137 | 22.963 |  | Bq/kg-乾土 | 26.175 | 女川町 | 女川町 | 127 |  |  |  |  | 精密 | 宮城県
04 宮城県 | 原子力発電所等周辺環境放射線モニタリング | 土壌 | 陸土(表層土) | 1982-11-05 | 1982 | 塚浜 | Cs-137 | 0.60106 |  | MBq/km2 | 26.175 | 女川町 | 女川町 | 128 |  |  |  |  | 精密 | 宮城県
04 宮城県 | 原子力発電所等周辺環境放射線モニタリング | 土壌 | 陸土(表層土) | 1982-11-05 | 1982 | 谷川浜←前網浜←寄磯 | Fe-59 | 検出されず |  | Bq/kg-乾土 | 34.85 | 石巻市 | 牡鹿町 | 129 |  |  |  |  | 精密 | 宮城県
04 宮城県 | 原子力発電所等周辺環境放射線モニタリング | 土壌 | 陸土(表層土) | 1982-11-05 | 1982 | 谷川浜←前網浜←寄磯 | Fe-59 | 検出されず |  | MBq/km2 | 34.85 | 石巻市 | 牡鹿町 | 130 |  |  |  |  | 精密 | 宮城県
04 宮城県 | 原子力発電所等周辺環境放射線モニタリング | 土壌 | 陸土(表層土) | 1982-11-05 | 1982 | 塚浜 | Fe-59 | 検出されず |  | Bq/kg-乾土 | 26.175 | 女川町 | 女川町 | 131 |  |  |  |  | 精密 | 宮城県
04 宮城県 | 原子力発電所等周辺環境放射線モニタリング | 土壌 | 陸土(表層土) | 1982-11-05 | 1982 | 塚浜 | Fe-59 | 検出されず |  | MBq/km2 | 26.175 | 女川町 | 女川町 | 132 |  |  |  |  | 精密 | 宮城県
04 宮城県 | 原子力発電所等周辺環境放射線モニタリング | 土壌 | 陸土(表層土) | 1982-11-05 | 1982 | 谷川浜←前網浜←寄磯 | K-40 | 459.2593 |  | Bq/kg-乾土 | 34.85 | 石巻市 | 牡鹿町 | 133 |  |  |  |  | 精密 | 宮城県
04 宮城県 | 原子力発電所等周辺環境放射線モニタリング | 土壌 | 陸土(表層土) | 1982-11-05 | 1982 | 谷川浜←前網浜←寄磯 | K-40 | 16.0052 |  | MBq/km2 | 34.85 | 石巻市 | 牡鹿町 | 134 |  |  |  |  | 精密 | 宮城県
04 宮城県 | 原子力発電所等周辺環境放射線モニタリング | 土壌 | 陸土(表層土) | 1982-11-05 | 1982 | 塚浜 | K-40 | 596.2963 |  | Bq/kg-乾土 | 26.175 | 女川町 | 女川町 | 135 |  |  |  |  | 精密 | 宮城県
04 宮城県 | 原子力発電所等周辺環境放射線モニタリング | 土壌 | 陸土(表層土) | 1982-11-05 | 1982 | 塚浜 | K-40 | 15.6081 |  | MBq/km2 | 26.175 | 女川町 | 女川町 | 136 |  |  |  |  | 精密 | 宮城県
04 宮城県 | 原子力発電所等周辺環境放射線モニタリング | 土壌 | 陸土(表層土) | 1982-11-05 | 1982 | 谷川浜←前網浜←寄磯 | Mn-54 | 検出されず |  | Bq/kg-乾土 | 34.85 | 石巻市 | 牡鹿町 | 137 |  |  |  |  | 精密 | 宮城県
04 宮城県 | 原子力発電所等周辺環境放射線モニタリング | 土壌 | 陸土(表層土) | 1982-11-05 | 1982 | 谷川浜←前網浜←寄磯 | Mn-54 | 検出されず |  | MBq/km2 | 34.85 | 石巻市 | 牡鹿町 | 138 |  |  |  |  | 精密 | 宮城県
04 宮城県 | 原子力発電所等周辺環境放射線モニタリング | 土壌 | 陸土(表層土) | 1982-11-05 | 1982 | 塚浜 | Mn-54 | 検出されず |  | Bq/kg-乾土 | 26.175 | 女川町 | 女川町 | 139 |  |  |  |  | 精密 | 宮城県
04 宮城県 | 原子力発電所等周辺環境放射線モニタリング | 土壌 | 陸土(表層土) | 1982-11-05 | 1982 | 塚浜 | Mn-54 | 検出されず |  | MBq/km2 | 26.175 | 女川町 | 女川町 | 140 |  |  |  |  | 精密 | 宮城県
04 宮城県 | 原子力発電所等周辺環境放射線モニタリング | 土壌 | 陸土(表層土) | 1982-11-05 | 1982 | 谷川浜←前網浜←寄磯 | Sr-90 | 4.0741 |  | Bq/kg-乾土 | 34.85 | 石巻市 | 牡鹿町 | 141 |  |  |  |  | 精密 | 宮城県
04 宮城県 | 原子力発電所等周辺環境放射線モニタリング | 土壌 | 陸土(表層土) | 1982-11-05 | 1982 | 谷川浜←前網浜←寄磯 | Sr-90 | 141.9815 |  | MBq/km2 | 34.85 | 石巻市 | 牡鹿町 | 142 |  |  |  |  | 精密 | 宮城県
04 宮城県 | 原子力発電所等周辺環境放射線モニタリング | 土壌 | 陸土(表層土) | 1982-11-05 | 1982 | 塚浜 | Sr-90 | 2.4074 |  | Bq/kg-乾土 | 26.175 | 女川町 | 女川町 | 143 |  |  |  |  | 精密 | 宮城県
04 宮城県 | 原子力発電所等周辺環境放射線モニタリング | 土壌 | 陸土(表層土) | 1982-11-05 | 1982 | 塚浜 | Sr-90 | 63.0139 |  | MBq/km2 | 26.175 | 女川町 | 女川町 | 144 |  |  |  |  | 精密 | 宮城県
04 宮城県 | 原子力発電所等周辺環境放射線モニタリング | 土壌 | 陸土(表層土) | 1982-11-15 | 1982 | 牡鹿ゲート付近←前網浜←寄磯(H11)←塚浜 | Be-7 | - |  | Bq/kg-乾土 | 26.925 | 石巻市 | 牡鹿町 | 145 |  |  |  |  | 精密 | 東北電力
04 宮城県 | 原子力発電所等周辺環境放射線モニタリング | 土壌 | 陸土(表層土) | 1982-11-15 | 1982 | 牡鹿ゲート付近←前網浜←寄磯(H11)←塚浜 | Be-7 | - |  | MBq/km2 | 26.925 | 石巻市 | 牡鹿町 | 146 |  |  |  |  | 精密 | 東北電力
04 宮城県 | 原子力発電所等周辺環境放射線モニタリング | 土壌 | 陸土(表層土) | 1982-11-15 | 1982 | 牡鹿ゲート付近←前網浜←寄磯(H11)←塚浜 | Co-58 | 検出されず |  | Bq/kg-乾土 | 26.925 | 石巻市 | 牡鹿町 | 147 |  |  |  |  | 精密 | 東北電力
04 宮城県 | 原子力発電所等周辺環境放射線モニタリング | 土壌 | 陸土(表層土) | 1982-11-15 | 1982 | 牡鹿ゲート付近←前網浜←寄磯(H11)←塚浜 | Co-58 | 検出されず |  | MBq/km2 | 26.925 | 石巻市 | 牡鹿町 | 148 |  |  |  |  | 精密 | 東北電力
04 宮城県 | 原子力発電所等周辺環境放射線モニタリング | 土壌 | 陸土(表層土) | 1982-11-15 | 1982 | 牡鹿ゲート付近←前網浜←寄磯(H11)←塚浜 | Co-60 | 検出されず |  | Bq/kg-乾土 | 26.925 | 石巻市 | 牡鹿町 | 149 |  |  |  |  | 精密 | 東北電力
04 宮城県 | 原子力発電所等周辺環境放射線モニタリング | 土壌 | 陸土(表層土) | 1982-11-15 | 1982 | 牡鹿ゲート付近←前網浜←寄磯(H11)←塚浜 | Co-60 | 検出されず |  | MBq/km2 | 26.925 | 石巻市 | 牡鹿町 | 150 |  |  |  |  | 精密 | 東北電力
04 宮城県 | 原子力発電所等周辺環境放射線モニタリング | 土壌 | 陸土(表層土) | 1982-11-15 | 1982 | 牡鹿ゲート付近←前網浜←寄磯(H11)←塚浜 | Cs-134 | 検出されず |  | Bq/kg-乾土 | 26.925 | 石巻市 | 牡鹿町 | 151 |  |  |  |  | 精密 | 東北電力
04 宮城県 | 原子力発電所等周辺環境放射線モニタリング | 土壌 | 陸土(表層土) | 1982-11-15 | 1982 | 牡鹿ゲート付近←前網浜←寄磯(H11)←塚浜 | Cs-134 | 検出されず |  | MBq/km2 | 26.925 | 石巻市 | 牡鹿町 | 152 |  |  |  |  | 精密 | 東北電力
04 宮城県 | 原子力発電所等周辺環境放射線モニタリング | 土壌 | 陸土(表層土) | 1982-11-15 | 1982 | 牡鹿ゲート付近←前網浜←寄磯(H11)←塚浜 | Cs-137 | 22.2222 |  | Bq/kg-乾土 | 26.925 | 石巻市 | 牡鹿町 | 153 |  |  |  |  | 精密 | 東北電力
04 宮城県 | 原子力発電所等周辺環境放射線モニタリング | 土壌 | 陸土(表層土) | 1982-11-15 | 1982 | 牡鹿ゲート付近←前網浜←寄磯(H11)←塚浜 | Cs-137 | 0.59833 |  | MBq/km2 | 26.925 | 石巻市 | 牡鹿町 | 154 |  |  |  |  | 精密 | 東北電力
04 宮城県 | 原子力発電所等周辺環境放射線モニタリング | 土壌 | 陸土(表層土) | 1982-11-15 | 1982 | 牡鹿ゲート付近←前網浜←寄磯(H11)←塚浜 | Fe-59 | 検出されず |  | Bq/kg-乾土 | 26.925 | 石巻市 | 牡鹿町 | 155 |  |  |  |  | 精密 | 東北電力
04 宮城県 | 原子力発電所等周辺環境放射線モニタリング | 土壌 | 陸土(表層土) | 1982-11-15 | 1982 | 牡鹿ゲート付近←前網浜←寄磯(H11)←塚浜 | Fe-59 | 検出されず |  | MBq/km2 | 26.925 | 石巻市 | 牡鹿町 | 156 |  |  |  |  | 精密 | 東北電力
04 宮城県 | 原子力発電所等周辺環境放射線モニタリング | 土壌 | 陸土(表層土) | 1982-11-15 | 1982 | 牡鹿ゲート付近←前網浜←寄磯(H11)←塚浜 | K-40 | 614.8148 |  | Bq/kg-乾土 | 26.925 | 石巻市 | 牡鹿町 | 157 |  |  |  |  | 精密 | 東北電力
04 宮城県 | 原子力発電所等周辺環境放射線モニタリング | 土壌 | 陸土(表層土) | 1982-11-15 | 1982 | 牡鹿ゲート付近←前網浜←寄磯(H11)←塚浜 | K-40 | 16.5539 |  | MBq/km2 | 26.925 | 石巻市 | 牡鹿町 | 158 |  |  |  |  | 精密 | 東北電力
04 宮城県 | 原子力発電所等周辺環境放射線モニタリング | 土壌 | 陸土(表層土) | 1982-11-15 | 1982 | 牡鹿ゲート付近←前網浜←寄磯(H11)←塚浜 | Mn-54 | 検出されず |  | Bq/kg-乾土 | 26.925 | 石巻市 | 牡鹿町 | 159 |  |  |  |  | 精密 | 東北電力
04 宮城県 | 原子力発電所等周辺環境放射線モニタリング | 土壌 | 陸土(表層土) | 1982-11-15 | 1982 | 牡鹿ゲート付近←前網浜←寄磯(H11)←塚浜 | Mn-54 | 検出されず |  | MBq/km2 | 26.925 | 石巻市 | 牡鹿町 | 160 |  |  |  |  | 精密 | 東北電力
04 宮城県 | 原子力発電所等周辺環境放射線モニタリング | 土壌 | 陸土(表層土) | 1983-05-19 | 1983 | 牡鹿ゲート付近←前網浜←寄磯(H11)←塚浜 | Be-7 | - |  | Bq/kg-乾土 | 24.5 | 石巻市 | 牡鹿町 | 161 |  |  |  |  | 精密 | 東北電力
04 宮城県 | 原子力発電所等周辺環境放射線モニタリング | 土壌 | 陸土(表層土) | 1983-05-19 | 1983 | 牡鹿ゲート付近←前網浜←寄磯(H11)←塚浜 | Be-7 | - |  | MBq/km2 | 24.5 | 石巻市 | 牡鹿町 | 162 |  |  |  |  | 精密 | 東北電力
04 宮城県 | 原子力発電所等周辺環境放射線モニタリング | 土壌 | 陸土(表層土) | 1983-05-19 | 1983 | 谷川浜←前網浜←寄磯 | Be-7 | - |  | Bq/kg-乾土 | 34.4 | 石巻市 | 牡鹿町 | 163 |  |  |  |  | 精密 | 宮城県
04 宮城県 | 原子力発電所等周辺環境放射線モニタリング | 土壌 | 陸土(表層土) | 1983-05-19 | 1983 | 谷川浜←前網浜←寄磯 | Be-7 | - |  | MBq/km2 | 34.4 | 石巻市 | 牡鹿町 | 164 |  |  |  |  | 精密 | 宮城県
04 宮城県 | 原子力発電所等周辺環境放射線モニタリング | 土壌 | 陸土(表層土) | 1983-05-19 | 1983 | 塚浜 | Be-7 | - |  | Bq/kg-乾土 | 24.5 | 女川町 | 女川町 | 165 |  |  |  |  | 精密 | 宮城県
04 宮城県 | 原子力発電所等周辺環境放射線モニタリング | 土壌 | 陸土(表層土) | 1983-05-19 | 1983 | 塚浜 | Be-7 | 検出されず |  | MBq/km2 | 24.5 | 女川町 | 女川町 | 166 |  |  |  |  | 精密 | 宮城県
04 宮城県 | 原子力発電所等周辺環境放射線モニタリング | 土壌 | 陸土(表層土) | 1983-05-19 | 1983 | 牡鹿ゲート付近←前網浜←寄磯(H11)←塚浜 | Co-58 | 検出されず |  | Bq/kg-乾土 | 24.5 | 石巻市 | 牡鹿町 | 167 |  |  |  |  | 精密 | 東北電力
04 宮城県 | 原子力発電所等周辺環境放射線モニタリング | 土壌 | 陸土(表層土) | 1983-05-19 | 1983 | 牡鹿ゲート付近←前網浜←寄磯(H11)←塚浜 | Co-58 | 検出されず |  | MBq/km2 | 24.5 | 石巻市 | 牡鹿町 | 168 |  |  |  |  | 精密 | 東北電力
04 宮城県 | 原子力発電所等周辺環境放射線モニタリング | 土壌 | 陸土(表層土) | 1983-05-19 | 1983 | 谷川浜←前網浜←寄磯 | Co-58 | 検出されず |  | Bq/kg-乾土 | 34.4 | 石巻市 | 牡鹿町 | 169 |  |  |  |  | 精密 | 宮城県
04 宮城県 | 原子力発電所等周辺環境放射線モニタリング | 土壌 | 陸土(表層土) | 1983-05-19 | 1983 | 谷川浜←前網浜←寄磯 | Co-58 | 検出されず |  | MBq/km2 | 34.4 | 石巻市 | 牡鹿町 | 170 |  |  |  |  | 精密 | 宮城県
04 宮城県 | 原子力発電所等周辺環境放射線モニタリング | 土壌 | 陸土(表層土) | 1983-05-19 | 1983 | 塚浜 | Co-58 | 検出されず |  | Bq/kg-乾土 | 24.5 | 女川町 | 女川町 | 171 |  |  |  |  | 精密 | 宮城県
04 宮城県 | 原子力発電所等周辺環境放射線モニタリング | 土壌 | 陸土(表層土) | 1983-05-19 | 1983 | 塚浜 | Co-58 | 検出されず |  | MBq/km2 | 24.5 | 女川町 | 女川町 | 172 |  |  |  |  | 精密 | 宮城県
04 宮城県 | 原子力発電所等周辺環境放射線モニタリング | 土壌 | 陸土(表層土) | 1983-05-19 | 1983 | 牡鹿ゲート付近←前網浜←寄磯(H11)←塚浜 | Co-60 | 検出されず |  | Bq/kg-乾土 | 24.5 | 石巻市 | 牡鹿町 | 173 |  |  |  |  | 精密 | 東北電力
04 宮城県 | 原子力発電所等周辺環境放射線モニタリング | 土壌 | 陸土(表層土) | 1983-05-19 | 1983 | 牡鹿ゲート付近←前網浜←寄磯(H11)←塚浜 | Co-60 | 検出されず |  | MBq/km2 | 24.5 | 石巻市 | 牡鹿町 | 174 |  |  |  |  | 精密 | 東北電力
04 宮城県 | 原子力発電所等周辺環境放射線モニタリング | 土壌 | 陸土(表層土) | 1983-05-19 | 1983 | 谷川浜←前網浜←寄磯 | Co-60 | 検出されず |  | Bq/kg-乾土 | 34.4 | 石巻市 | 牡鹿町 | 175 |  |  |  |  | 精密 | 宮城県
04 宮城県 | 原子力発電所等周辺環境放射線モニタリング | 土壌 | 陸土(表層土) | 1983-05-19 | 1983 | 谷川浜←前網浜←寄磯 | Co-60 | 検出されず |  | MBq/km2 | 34.4 | 石巻市 | 牡鹿町 | 176 |  |  |  |  | 精密 | 宮城県
04 宮城県 | 原子力発電所等周辺環境放射線モニタリング | 土壌 | 陸土(表層土) | 1983-05-19 | 1983 | 塚浜 | Co-60 | 検出されず |  | Bq/kg-乾土 | 24.5 | 女川町 | 女川町 | 177 |  |  |  |  | 精密 | 宮城県
04 宮城県 | 原子力発電所等周辺環境放射線モニタリング | 土壌 | 陸土(表層土) | 1983-05-19 | 1983 | 塚浜 | Co-60 | 検出されず |  | MBq/km2 | 24.5 | 女川町 | 女川町 | 178 |  |  |  |  | 精密 | 宮城県
04 宮城県 | 原子力発電所等周辺環境放射線モニタリング | 土壌 | 陸土(表層土) | 1983-05-19 | 1983 | 牡鹿ゲート付近←前網浜←寄磯(H11)←塚浜 | Cs-134 | 検出されず |  | Bq/kg-乾土 | 24.5 | 石巻市 | 牡鹿町 | 179 |  |  |  |  | 精密 | 東北電力
04 宮城県 | 原子力発電所等周辺環境放射線モニタリング | 土壌 | 陸土(表層土) | 1983-05-19 | 1983 | 牡鹿ゲート付近←前網浜←寄磯(H11)←塚浜 | Cs-134 | 検出されず |  | MBq/km2 | 24.5 | 石巻市 | 牡鹿町 | 180 |  |  |  |  | 精密 | 東北電力
04 宮城県 | 原子力発電所等周辺環境放射線モニタリング | 土壌 | 陸土(表層土) | 1983-05-19 | 1983 | 谷川浜←前網浜←寄磯 | Cs-134 | 検出されず |  | Bq/kg-乾土 | 34.4 | 石巻市 | 牡鹿町 | 181 |  |  |  |  | 精密 | 宮城県
04 宮城県 | 原子力発電所等周辺環境放射線モニタリング | 土壌 | 陸土(表層土) | 1983-05-19 | 1983 | 谷川浜←前網浜←寄磯 | Cs-134 | 検出されず |  | MBq/km2 | 34.4 | 石巻市 | 牡鹿町 | 182 |  |  |  |  | 精密 | 宮城県
04 宮城県 | 原子力発電所等周辺環境放射線モニタリング | 土壌 | 陸土(表層土) | 1983-05-19 | 1983 | 塚浜 | Cs-134 | 検出されず |  | Bq/kg-乾土 | 24.5 | 女川町 | 女川町 | 183 |  |  |  |  | 精密 | 宮城県
04 宮城県 | 原子力発電所等周辺環境放射線モニタリング | 土壌 | 陸土(表層土) | 1983-05-19 | 1983 | 塚浜 | Cs-134 | 検出されず |  | MBq/km2 | 24.5 | 女川町 | 女川町 | 184 |  |  |  |  | 精密 | 宮城県
04 宮城県 | 原子力発電所等周辺環境放射線モニタリング | 土壌 | 陸土(表層土) | 1983-05-19 | 1983 | 牡鹿ゲート付近←前網浜←寄磯(H11)←塚浜 | Cs-137 | 32.9554 |  | Bq/kg-乾土 | 24.5 | 石巻市 | 牡鹿町 | 185 |  |  |  |  | 精密 | 東北電力
04 宮城県 | 原子力発電所等周辺環境放射線モニタリング | 土壌 | 陸土(表層土) | 1983-05-19 | 1983 | 牡鹿ゲート付近←前網浜←寄磯(H11)←塚浜 | Cs-137 | 0.80741 |  | MBq/km2 | 24.5 | 石巻市 | 牡鹿町 | 186 |  |  |  |  | 精密 | 東北電力
04 宮城県 | 原子力発電所等周辺環境放射線モニタリング | 土壌 | 陸土(表層土) | 1983-05-19 | 1983 | 谷川浜←前網浜←寄磯 | Cs-137 | 16.3652 |  | Bq/kg-乾土 | 34.4 | 石巻市 | 牡鹿町 | 187 |  |  |  |  | 精密 | 宮城県
04 宮城県 | 原子力発電所等周辺環境放射線モニタリング | 土壌 | 陸土(表層土) | 1983-05-19 | 1983 | 谷川浜←前網浜←寄磯 | Cs-137 | 0.56296 |  | MBq/km2 | 34.4 | 石巻市 | 牡鹿町 | 188 |  |  |  |  | 精密 | 宮城県
04 宮城県 | 原子力発電所等周辺環境放射線モニタリング | 土壌 | 陸土(表層土) | 1983-05-19 | 1983 | 塚浜 | Cs-137 | 38.6999 |  | Bq/kg-乾土 | 24.5 | 女川町 | 女川町 | 189 |  |  |  |  | 精密 | 宮城県
04 宮城県 | 原子力発電所等周辺環境放射線モニタリング | 土壌 | 陸土(表層土) | 1983-05-19 | 1983 | 塚浜 | Cs-137 | 0.94815 |  | MBq/km2 | 24.5 | 女川町 | 女川町 | 190 |  |  |  |  | 精密 | 宮城県
04 宮城県 | 原子力発電所等周辺環境放射線モニタリング | 土壌 | 陸土(表層土) | 1983-05-19 | 1983 | 牡鹿ゲート付近←前網浜←寄磯(H11)←塚浜 | Fe-59 | 検出されず |  | Bq/kg-乾土 | 24.5 | 石巻市 | 牡鹿町 | 191 |  |  |  |  | 精密 | 東北電力
04 宮城県 | 原子力発電所等周辺環境放射線モニタリング | 土壌 | 陸土(表層土) | 1983-05-19 | 1983 | 牡鹿ゲート付近←前網浜←寄磯(H11)←塚浜 | Fe-59 | 検出されず |  | MBq/km2 | 24.5 | 石巻市 | 牡鹿町 | 192 |  |  |  |  | 精密 | 東北電力
04 宮城県 | 原子力発電所等周辺環境放射線モニタリング | 土壌 | 陸土(表層土) | 1983-05-19 | 1983 | 谷川浜←前網浜←寄磯 | Fe-59 | 検出されず |  | Bq/kg-乾土 | 34.4 | 石巻市 | 牡鹿町 | 193 |  |  |  |  | 精密 | 宮城県
04 宮城県 | 原子力発電所等周辺環境放射線モニタリング | 土壌 | 陸土(表層土) | 1983-05-19 | 1983 | 谷川浜←前網浜←寄磯 | Fe-59 | 検出されず |  | MBq/km2 | 34.4 | 石巻市 | 牡鹿町 | 194 |  |  |  |  | 精密 | 宮城県
04 宮城県 | 原子力発電所等周辺環境放射線モニタリング | 土壌 | 陸土(表層土) | 1983-05-19 | 1983 | 塚浜 | Fe-59 | 検出されず |  | Bq/kg-乾土 | 24.5 | 女川町 | 女川町 | 195 |  |  |  |  | 精密 | 宮城県
04 宮城県 | 原子力発電所等周辺環境放射線モニタリング | 土壌 | 陸土(表層土) | 1983-05-19 | 1983 | 塚浜 | Fe-59 | 検出されず |  | MBq/km2 | 24.5 | 女川町 | 女川町 | 196 |  |  |  |  | 精密 | 宮城県
04 宮城県 | 原子力発電所等周辺環境放射線モニタリング | 土壌 | 陸土(表層土) | 1983-05-19 | 1983 | 牡鹿ゲート付近←前網浜←寄磯(H11)←塚浜 | K-40 | 1043.0839 |  | Bq/kg-乾土 | 24.5 | 石巻市 | 牡鹿町 | 197 |  |  |  |  | 精密 | 東北電力
04 宮城県 | 原子力発電所等周辺環境放射線モニタリング | 土壌 | 陸土(表層土) | 1983-05-19 | 1983 | 牡鹿ゲート付近←前網浜←寄磯(H11)←塚浜 | K-40 | 25.5556 |  | MBq/km2 | 24.5 | 石巻市 | 牡鹿町 | 198 |  |  |  |  | 精密 | 東北電力
04 宮城県 | 原子力発電所等周辺環境放射線モニタリング | 土壌 | 陸土(表層土) | 1983-05-19 | 1983 | 谷川浜←前網浜←寄磯 | K-40 | 361.7571 |  | Bq/kg-乾土 | 34.4 | 石巻市 | 牡鹿町 | 199 |  |  |  |  | 精密 | 宮城県
04 宮城県 | 原子力発電所等周辺環境放射線モニタリング | 土壌 | 陸土(表層土) | 1983-05-19 | 1983 | 谷川浜←前網浜←寄磯 | K-40 | 12.4444 |  | MBq/km2 | 34.4 | 石巻市 | 牡鹿町 | 200 |  |  |  |  | 精密 | 宮城県
04 宮城県 | 原子力発電所等周辺環境放射線モニタリング | 土壌 | 陸土(表層土) | 1983-05-19 | 1983 | 塚浜 | K-40 | 1024.9433 |  | Bq/kg-乾土 | 24.5 | 女川町 | 女川町 | 201 |  |  |  |  | 精密 | 宮城県
04 宮城県 | 原子力発電所等周辺環境放射線モニタリング | 土壌 | 陸土(表層土) | 1983-05-19 | 1983 | 塚浜 | K-40 | 25.1111 |  | MBq/km2 | 24.5 | 女川町 | 女川町 | 202 |  |  |  |  | 精密 | 宮城県
04 宮城県 | 原子力発電所等周辺環境放射線モニタリング | 土壌 | 陸土(表層土) | 1983-05-19 | 1983 | 牡鹿ゲート付近←前網浜←寄磯(H11)←塚浜 | Mn-54 | 検出されず |  | Bq/kg-乾土 | 24.5 | 石巻市 | 牡鹿町 | 203 |  |  |  |  | 精密 | 東北電力
04 宮城県 | 原子力発電所等周辺環境放射線モニタリング | 土壌 | 陸土(表層土) | 1983-05-19 | 1983 | 牡鹿ゲート付近←前網浜←寄磯(H11)←塚浜 | Mn-54 | 検出されず |  | MBq/km2 | 24.5 | 石巻市 | 牡鹿町 | 204 |  |  |  |  | 精密 | 東北電力
04 宮城県 | 原子力発電所等周辺環境放射線モニタリング | 土壌 | 陸土(表層土) | 1983-05-19 | 1983 | 谷川浜←前網浜←寄磯 | Mn-54 | 検出されず |  | Bq/kg-乾土 | 34.4 | 石巻市 | 牡鹿町 | 205 |  |  |  |  | 精密 | 宮城県
04 宮城県 | 原子力発電所等周辺環境放射線モニタリング | 土壌 | 陸土(表層土) | 1983-05-19 | 1983 | 谷川浜←前網浜←寄磯 | Mn-54 | 検出されず |  | MBq/km2 | 34.4 | 石巻市 | 牡鹿町 | 206 |  |  |  |  | 精密 | 宮城県
04 宮城県 | 原子力発電所等周辺環境放射線モニタリング | 土壌 | 陸土(表層土) | 1983-05-19 | 1983 | 塚浜 | Mn-54 | 検出されず |  | Bq/kg-乾土 | 24.5 | 女川町 | 女川町 | 207 |  |  |  |  | 精密 | 宮城県
04 宮城県 | 原子力発電所等周辺環境放射線モニタリング | 土壌 | 陸土(表層土) | 1983-05-19 | 1983 | 塚浜 | Mn-54 | 検出されず |  | MBq/km2 | 24.5 | 女川町 | 女川町 | 208 |  |  |  |  | 精密 | 宮城県
04 宮城県 | 原子力発電所等周辺環境放射線モニタリング | 土壌 | 陸土(表層土) | 1983-05-19 | 1983 | 谷川浜←前網浜←寄磯 | Sr-90 | 検出されず |  | Bq/kg-乾土 | 34.4 | 石巻市 | 牡鹿町 | 209 |  |  |  |  | 精密 | 宮城県
04 宮城県 | 原子力発電所等周辺環境放射線モニタリング | 土壌 | 陸土(表層土) | 1983-05-19 | 1983 | 谷川浜←前網浜←寄磯 | Sr-90 | 検出されず |  | MBq/km2 | 34.4 | 石巻市 | 牡鹿町 | 210 |  |  |  |  | 精密 | 宮城県
04 宮城県 | 原子力発電所等周辺環境放射線モニタリング | 土壌 | 陸土(表層土) | 1983-05-19 | 1983 | 塚浜 | Sr-90 | 検出されず |  | Bq/kg-乾土 | 24.5 | 女川町 | 女川町 | 211 |  |  |  |  | 精密 | 宮城県
04 宮城県 | 原子力発電所等周辺環境放射線モニタリング | 土壌 | 陸土(表層土) | 1983-05-19 | 1983 | 塚浜 | Sr-90 | 検出されず |  | MBq/km2 | 24.5 | 女川町 | 女川町 | 212 |  |  |  |  | 精密 | 宮城県
04 宮城県 | 原子力発電所等周辺環境放射線モニタリング | 土壌 | 陸土(表層土) | 1983-11-01 | 1983 | 牡鹿ゲート付近←前網浜←寄磯(H11)←塚浜 | Be-7 | 31.7995 |  | Bq/kg-乾土 | 19.8 | 石巻市 | 牡鹿町 | 213 |  |  |  |  | 精密 | 東北電力
04 宮城県 | 原子力発電所等周辺環境放射線モニタリング | 土壌 | 陸土(表層土) | 1983-11-01 | 1983 | 牡鹿ゲート付近←前網浜←寄磯(H11)←塚浜 | Be-7 | 0.62963 |  | MBq/km2 | 19.8 | 石巻市 | 牡鹿町 | 214 |  |  |  |  | 精密 | 東北電力
04 宮城県 | 原子力発電所等周辺環境放射線モニタリング | 土壌 | 陸土(表層土) | 1983-11-01 | 1983 | 牡鹿ゲート付近←前網浜←寄磯(H11)←塚浜 | Co-58 | 検出されず |  | Bq/kg-乾土 | 19.8 | 石巻市 | 牡鹿町 | 215 |  |  |  |  | 精密 | 東北電力
04 宮城県 | 原子力発電所等周辺環境放射線モニタリング | 土壌 | 陸土(表層土) | 1983-11-01 | 1983 | 牡鹿ゲート付近←前網浜←寄磯(H11)←塚浜 | Co-58 | 検出されず |  | MBq/km2 | 19.8 | 石巻市 | 牡鹿町 | 216 |  |  |  |  | 精密 | 東北電力
04 宮城県 | 原子力発電所等周辺環境放射線モニタリング | 土壌 | 陸土(表層土) | 1983-11-01 | 1983 | 牡鹿ゲート付近←前網浜←寄磯(H11)←塚浜 | Co-60 | 検出されず |  | Bq/kg-乾土 | 19.8 | 石巻市 | 牡鹿町 | 217 |  |  |  |  | 精密 | 東北電力
04 宮城県 | 原子力発電所等周辺環境放射線モニタリング | 土壌 | 陸土(表層土) | 1983-11-01 | 1983 | 牡鹿ゲート付近←前網浜←寄磯(H11)←塚浜 | Co-60 | 検出されず |  | MBq/km2 | 19.8 | 石巻市 | 牡鹿町 | 218 |  |  |  |  | 精密 | 東北電力
04 宮城県 | 原子力発電所等周辺環境放射線モニタリング | 土壌 | 陸土(表層土) | 1983-11-01 | 1983 | 牡鹿ゲート付近←前網浜←寄磯(H11)←塚浜 | Cs-134 | 検出されず |  | Bq/kg-乾土 | 19.8 | 石巻市 | 牡鹿町 | 219 |  |  |  |  | 精密 | 東北電力
04 宮城県 | 原子力発電所等周辺環境放射線モニタリング | 土壌 | 陸土(表層土) | 1983-11-01 | 1983 | 牡鹿ゲート付近←前網浜←寄磯(H11)←塚浜 | Cs-134 | 検出されず |  | MBq/km2 | 19.8 | 石巻市 | 牡鹿町 | 220 |  |  |  |  | 精密 | 東北電力
04 宮城県 | 原子力発電所等周辺環境放射線モニタリング | 土壌 | 陸土(表層土) | 1983-11-01 | 1983 | 牡鹿ゲート付近←前網浜←寄磯(H11)←塚浜 | Cs-137 | 53.4979 |  | Bq/kg-乾土 | 19.8 | 石巻市 | 牡鹿町 | 221 |  |  |  |  | 精密 | 東北電力
04 宮城県 | 原子力発電所等周辺環境放射線モニタリング | 土壌 | 陸土(表層土) | 1983-11-01 | 1983 | 牡鹿ゲート付近←前網浜←寄磯(H11)←塚浜 | Cs-137 | 1.0593 |  | MBq/km2 | 19.8 | 石巻市 | 牡鹿町 | 222 |  |  |  |  | 精密 | 東北電力
04 宮城県 | 原子力発電所等周辺環境放射線モニタリング | 土壌 | 陸土(表層土) | 1983-11-01 | 1983 | 牡鹿ゲート付近←前網浜←寄磯(H11)←塚浜 | Fe-59 | 検出されず |  | Bq/kg-乾土 | 19.8 | 石巻市 | 牡鹿町 | 223 |  |  |  |  | 精密 | 東北電力
04 宮城県 | 原子力発電所等周辺環境放射線モニタリング | 土壌 | 陸土(表層土) | 1983-11-01 | 1983 | 牡鹿ゲート付近←前網浜←寄磯(H11)←塚浜 | Fe-59 | 検出されず |  | MBq/km2 | 19.8 | 石巻市 | 牡鹿町 | 224 |  |  |  |  | 精密 | 東北電力
04 宮城県 | 原子力発電所等周辺環境放射線モニタリング | 土壌 | 陸土(表層土) | 1983-11-01 | 1983 | 牡鹿ゲート付近←前網浜←寄磯(H11)←塚浜 | K-40 | 1496.4459 |  | Bq/kg-乾土 | 19.8 | 石巻市 | 牡鹿町 | 225 |  |  |  |  | 精密 | 東北電力
04 宮城県 | 原子力発電所等周辺環境放射線モニタリング | 土壌 | 陸土(表層土) | 1983-11-01 | 1983 | 牡鹿ゲート付近←前網浜←寄磯(H11)←塚浜 | K-40 | 29.6296 |  | MBq/km2 | 19.8 | 石巻市 | 牡鹿町 | 226 |  |  |  |  | 精密 | 東北電力
04 宮城県 | 原子力発電所等周辺環境放射線モニタリング | 土壌 | 陸土(表層土) | 1983-11-01 | 1983 | 牡鹿ゲート付近←前網浜←寄磯(H11)←塚浜 | Mn-54 | 検出されず |  | Bq/kg-乾土 | 19.8 | 石巻市 | 牡鹿町 | 227 |  |  |  |  | 精密 | 東北電力
04 宮城県 | 原子力発電所等周辺環境放射線モニタリング | 土壌 | 陸土(表層土) | 1983-11-01 | 1983 | 牡鹿ゲート付近←前網浜←寄磯(H11)←塚浜 | Mn-54 | 検出されず |  | MBq/km2 | 19.8 | 石巻市 | 牡鹿町 | 228 |  |  |  |  | 精密 | 東北電力
04 宮城県 | 原子力発電所等周辺環境放射線モニタリング | 土壌 | 陸土(表層土) | 1983-11-01 | 1983 | 牡鹿ゲート付近←前網浜←寄磯(H11)←塚浜 | Sr-90 | 4.3023 |  | Bq/kg-乾土 | 19.8 | 石巻市 | 牡鹿町 | 229 |  |  |  |  | 精密 | 東北電力
04 宮城県 | 原子力発電所等周辺環境放射線モニタリング | 土壌 | 陸土(表層土) | 1983-11-01 | 1983 | 牡鹿ゲート付近←前網浜←寄磯(H11)←塚浜 | Sr-90 | 85.1852 |  | MBq/km2 | 19.8 | 石巻市 | 牡鹿町 | 230 |  |  |  |  | 精密 | 東北電力
04 宮城県 | 原子力発電所等周辺環境放射線モニタリング | 土壌 | 陸土(表層土) | 1983-12-02 | 1983 | 塚浜 | Be-7 | 26.9687 |  | Bq/kg-乾土 | 20.6 | 女川町 | 女川町 | 231 |  |  |  |  | 精密 | 宮城県
04 宮城県 | 原子力発電所等周辺環境放射線モニタリング | 土壌 | 陸土(表層土) | 1983-12-02 | 1983 | 塚浜 | Be-7 | 0.55556 |  | MBq/km2 | 20.6 | 女川町 | 女川町 | 232 |  |  |  |  | 精密 | 宮城県
04 宮城県 | 原子力発電所等周辺環境放射線モニタリング | 土壌 | 陸土(表層土) | 1983-12-02 | 1983 | 塚浜 | Co-58 | 検出されず |  | Bq/kg-乾土 | 20.6 | 女川町 | 女川町 | 233 |  |  |  |  | 精密 | 宮城県
04 宮城県 | 原子力発電所等周辺環境放射線モニタリング | 土壌 | 陸土(表層土) | 1983-12-02 | 1983 | 塚浜 | Co-58 | 検出されず |  | MBq/km2 | 20.6 | 女川町 | 女川町 | 234 |  |  |  |  | 精密 | 宮城県
04 宮城県 | 原子力発電所等周辺環境放射線モニタリング | 土壌 | 陸土(表層土) | 1983-12-02 | 1983 | 塚浜 | Co-60 | 検出されず |  | Bq/kg-乾土 | 20.6 | 女川町 | 女川町 | 235 |  |  |  |  | 精密 | 宮城県
04 宮城県 | 原子力発電所等周辺環境放射線モニタリング | 土壌 | 陸土(表層土) | 1983-12-02 | 1983 | 塚浜 | Co-60 | 検出されず |  | MBq/km2 | 20.6 | 女川町 | 女川町 | 236 |  |  |  |  | 精密 | 宮城県
04 宮城県 | 原子力発電所等周辺環境放射線モニタリング | 土壌 | 陸土(表層土) | 1983-12-02 | 1983 | 塚浜 | Cs-134 | 検出されず |  | Bq/kg-乾土 | 20.6 | 女川町 | 女川町 | 237 |  |  |  |  | 精密 | 宮城県
04 宮城県 | 原子力発電所等周辺環境放射線モニタリング | 土壌 | 陸土(表層土) | 1983-12-02 | 1983 | 塚浜 | Cs-134 | 検出されず |  | MBq/km2 | 20.6 | 女川町 | 女川町 | 238 |  |  |  |  | 精密 | 宮城県
04 宮城県 | 原子力発電所等周辺環境放射線モニタリング | 土壌 | 陸土(表層土) | 1983-12-02 | 1983 | 塚浜 | Cs-137 | 47.4649 |  | Bq/kg-乾土 | 20.6 | 女川町 | 女川町 | 239 |  |  |  |  | 精密 | 宮城県
04 宮城県 | 原子力発電所等周辺環境放射線モニタリング | 土壌 | 陸土(表層土) | 1983-12-02 | 1983 | 塚浜 | Cs-137 | 0.97778 |  | MBq/km2 | 20.6 | 女川町 | 女川町 | 240 |  |  |  |  | 精密 | 宮城県
04 宮城県 | 原子力発電所等周辺環境放射線モニタリング | 土壌 | 陸土(表層土) | 1983-12-02 | 1983 | 塚浜 | Fe-59 | 検出されず |  | Bq/kg-乾土 | 20.6 | 女川町 | 女川町 | 241 |  |  |  |  | 精密 | 宮城県
04 宮城県 | 原子力発電所等周辺環境放射線モニタリング | 土壌 | 陸土(表層土) | 1983-12-02 | 1983 | 塚浜 | Fe-59 | 検出されず |  | MBq/km2 | 20.6 | 女川町 | 女川町 | 242 |  |  |  |  | 精密 | 宮城県
04 宮城県 | 原子力発電所等周辺環境放射線モニタリング | 土壌 | 陸土(表層土) | 1983-12-02 | 1983 | 塚浜 | K-40 | 1371.8087 |  | Bq/kg-乾土 | 20.6 | 女川町 | 女川町 | 243 |  |  |  |  | 精密 | 宮城県
04 宮城県 | 原子力発電所等周辺環境放射線モニタリング | 土壌 | 陸土(表層土) | 1983-12-02 | 1983 | 塚浜 | K-40 | 28.2593 |  | MBq/km2 | 20.6 | 女川町 | 女川町 | 244 |  |  |  |  | 精密 | 宮城県
04 宮城県 | 原子力発電所等周辺環境放射線モニタリング | 土壌 | 陸土(表層土) | 1983-12-02 | 1983 | 塚浜 | Mn-54 | 検出されず |  | Bq/kg-乾土 | 20.6 | 女川町 | 女川町 | 245 |  |  |  |  | 精密 | 宮城県
04 宮城県 | 原子力発電所等周辺環境放射線モニタリング | 土壌 | 陸土(表層土) | 1983-12-02 | 1983 | 塚浜 | Mn-54 | 検出されず |  | MBq/km2 | 20.6 | 女川町 | 女川町 | 246 |  |  |  |  | 精密 | 宮城県
04 宮城県 | 原子力発電所等周辺環境放射線モニタリング | 土壌 | 陸土(表層土) | 1983-12-02 | 1983 | 塚浜 | Sr-90 | 5.3937 |  | Bq/kg-乾土 | 20.6 | 女川町 | 女川町 | 247 |  |  |  |  | 精密 | 宮城県
04 宮城県 | 原子力発電所等周辺環境放射線モニタリング | 土壌 | 陸土(表層土) | 1983-12-02 | 1983 | 塚浜 | Sr-90 | 111.1111 |  | MBq/km2 | 20.6 | 女川町 | 女川町 | 248 |  |  |  |  | 精密 | 宮城県
04 宮城県 | 原子力発電所等周辺環境放射線モニタリング | 土壌 | 陸土(表層土) | 1983-12-14 | 1983 | 岩出山 | Be-7 | - |  | Bq/kg-乾土 | 20 | 大崎市 | 岩出山町 | 249 |  |  |  |  | 精密 | 宮城県
04 宮城県 | 原子力発電所等周辺環境放射線モニタリング | 土壌 | 陸土(表層土) | 1983-12-14 | 1983 | 岩出山 | Be-7 | - |  | MBq/km2 | 20 | 大崎市 | 岩出山町 | 250 |  |  |  |  | 精密 | 宮城県
04 宮城県 | 原子力発電所等周辺環境放射線モニタリング | 土壌 | 陸土(表層土) | 1983-12-14 | 1983 | 岩出山 | Co-58 | 検出されず |  | Bq/kg-乾土 | 20 | 大崎市 | 岩出山町 | 251 |  |  |  |  | 精密 | 宮城県
04 宮城県 | 原子力発電所等周辺環境放射線モニタリング | 土壌 | 陸土(表層土) | 1983-12-14 | 1983 | 岩出山 | Co-58 | 検出されず |  | MBq/km2 | 20 | 大崎市 | 岩出山町 | 252 |  |  |  |  | 精密 | 宮城県
04 宮城県 | 原子力発電所等周辺環境放射線モニタリング | 土壌 | 陸土(表層土) | 1983-12-14 | 1983 | 岩出山 | Co-60 | 検出されず |  | Bq/kg-乾土 | 20 | 大崎市 | 岩出山町 | 253 |  |  |  |  | 精密 | 宮城県
04 宮城県 | 原子力発電所等周辺環境放射線モニタリング | 土壌 | 陸土(表層土) | 1983-12-14 | 1983 | 岩出山 | Co-60 | 検出されず |  | MBq/km2 | 20 | 大崎市 | 岩出山町 | 254 |  |  |  |  | 精密 | 宮城県
04 宮城県 | 原子力発電所等周辺環境放射線モニタリング | 土壌 | 陸土(表層土) | 1983-12-14 | 1983 | 岩出山 | Cs-134 | 検出されず |  | Bq/kg-乾土 | 20 | 大崎市 | 岩出山町 | 255 |  |  |  |  | 精密 | 宮城県
04 宮城県 | 原子力発電所等周辺環境放射線モニタリング | 土壌 | 陸土(表層土) | 1983-12-14 | 1983 | 岩出山 | Cs-134 | 検出されず |  | MBq/km2 | 20 | 大崎市 | 岩出山町 | 256 |  |  |  |  | 精密 | 宮城県
04 宮城県 | 原子力発電所等周辺環境放射線モニタリング | 土壌 | 陸土(表層土) | 1983-12-14 | 1983 | 岩出山 | Cs-137 | 9.0741 |  | Bq/kg-乾土 | 20 | 大崎市 | 岩出山町 | 257 |  |  |  |  | 精密 | 宮城県
04 宮城県 | 原子力発電所等周辺環境放射線モニタリング | 土壌 | 陸土(表層土) | 1983-12-14 | 1983 | 岩出山 | Cs-137 | 0.18148 |  | MBq/km2 | 20 | 大崎市 | 岩出山町 | 258 |  |  |  |  | 精密 | 宮城県
04 宮城県 | 原子力発電所等周辺環境放射線モニタリング | 土壌 | 陸土(表層土) | 1983-12-14 | 1983 | 岩出山 | Fe-59 | 検出されず |  | Bq/kg-乾土 | 20 | 大崎市 | 岩出山町 | 259 |  |  |  |  | 精密 | 宮城県
04 宮城県 | 原子力発電所等周辺環境放射線モニタリング | 土壌 | 陸土(表層土) | 1983-12-14 | 1983 | 岩出山 | Fe-59 | 検出されず |  | MBq/km2 | 20 | 大崎市 | 岩出山町 | 260 |  |  |  |  | 精密 | 宮城県
04 宮城県 | 原子力発電所等周辺環境放射線モニタリング | 土壌 | 陸土(表層土) | 1983-12-14 | 1983 | 岩出山 | K-40 | 583.3333 |  | Bq/kg-乾土 | 20 | 大崎市 | 岩出山町 | 261 |  |  |  |  | 精密 | 宮城県
04 宮城県 | 原子力発電所等周辺環境放射線モニタリング | 土壌 | 陸土(表層土) | 1983-12-14 | 1983 | 岩出山 | K-40 | 11.6667 |  | MBq/km2 | 20 | 大崎市 | 岩出山町 | 262 |  |  |  |  | 精密 | 宮城県
04 宮城県 | 原子力発電所等周辺環境放射線モニタリング | 土壌 | 陸土(表層土) | 1983-12-14 | 1983 | 岩出山 | Mn-54 | 検出されず |  | Bq/kg-乾土 | 20 | 大崎市 | 岩出山町 | 263 |  |  |  |  | 精密 | 宮城県
04 宮城県 | 原子力発電所等周辺環境放射線モニタリング | 土壌 | 陸土(表層土) | 1983-12-14 | 1983 | 岩出山 | Mn-54 | 検出されず |  | MBq/km2 | 20 | 大崎市 | 岩出山町 | 264 |  |  |  |  | 精密 | 宮城県
04 宮城県 | 原子力発電所等周辺環境放射線モニタリング | 土壌 | 陸土(表層土) | 1983-12-27 | 1983 | 谷川浜←前網浜←寄磯 | Be-7 | - |  | Bq/kg-乾土 | 32.5 | 石巻市 | 牡鹿町 | 265 |  |  |  |  | 精密 | 宮城県
04 宮城県 | 原子力発電所等周辺環境放射線モニタリング | 土壌 | 陸土(表層土) | 1983-12-27 | 1983 | 谷川浜←前網浜←寄磯 | Be-7 | - |  | MBq/km2 | 32.5 | 石巻市 | 牡鹿町 | 266 |  |  |  |  | 精密 | 宮城県
04 宮城県 | 原子力発電所等周辺環境放射線モニタリング | 土壌 | 陸土(表層土) | 1983-12-27 | 1983 | 谷川浜←前網浜←寄磯 | Co-58 | 検出されず |  | Bq/kg-乾土 | 32.5 | 石巻市 | 牡鹿町 | 267 |  |  |  |  | 精密 | 宮城県
04 宮城県 | 原子力発電所等周辺環境放射線モニタリング | 土壌 | 陸土(表層土) | 1983-12-27 | 1983 | 谷川浜←前網浜←寄磯 | Co-58 | 検出されず |  | MBq/km2 | 32.5 | 石巻市 | 牡鹿町 | 268 |  |  |  |  | 精密 | 宮城県
04 宮城県 | 原子力発電所等周辺環境放射線モニタリング | 土壌 | 陸土(表層土) | 1983-12-27 | 1983 | 谷川浜←前網浜←寄磯 | Co-60 | 検出されず |  | Bq/kg-乾土 | 32.5 | 石巻市 | 牡鹿町 | 269 |  |  |  |  | 精密 | 宮城県
04 宮城県 | 原子力発電所等周辺環境放射線モニタリング | 土壌 | 陸土(表層土) | 1983-12-27 | 1983 | 谷川浜←前網浜←寄磯 | Co-60 | 検出されず |  | MBq/km2 | 32.5 | 石巻市 | 牡鹿町 | 270 |  |  |  |  | 精密 | 宮城県
04 宮城県 | 原子力発電所等周辺環境放射線モニタリング | 土壌 | 陸土(表層土) | 1983-12-27 | 1983 | 谷川浜←前網浜←寄磯 | Cs-134 | 検出されず |  | Bq/kg-乾土 | 32.5 | 石巻市 | 牡鹿町 | 271 |  |  |  |  | 精密 | 宮城県
04 宮城県 | 原子力発電所等周辺環境放射線モニタリング | 土壌 | 陸土(表層土) | 1983-12-27 | 1983 | 谷川浜←前網浜←寄磯 | Cs-134 | 検出されず |  | MBq/km2 | 32.5 | 石巻市 | 牡鹿町 | 272 |  |  |  |  | 精密 | 宮城県
04 宮城県 | 原子力発電所等周辺環境放射線モニタリング | 土壌 | 陸土(表層土) | 1983-12-27 | 1983 | 谷川浜←前網浜←寄磯 | Cs-137 | 16.2963 |  | Bq/kg-乾土 | 32.5 | 石巻市 | 牡鹿町 | 273 |  |  |  |  | 精密 | 宮城県
04 宮城県 | 原子力発電所等周辺環境放射線モニタリング | 土壌 | 陸土(表層土) | 1983-12-27 | 1983 | 谷川浜←前網浜←寄磯 | Cs-137 | 0.52963 |  | MBq/km2 | 32.5 | 石巻市 | 牡鹿町 | 274 |  |  |  |  | 精密 | 宮城県
04 宮城県 | 原子力発電所等周辺環境放射線モニタリング | 土壌 | 陸土(表層土) | 1983-12-27 | 1983 | 谷川浜←前網浜←寄磯 | Fe-59 | 検出されず |  | Bq/kg-乾土 | 32.5 | 石巻市 | 牡鹿町 | 275 |  |  |  |  | 精密 | 宮城県
04 宮城県 | 原子力発電所等周辺環境放射線モニタリング | 土壌 | 陸土(表層土) | 1983-12-27 | 1983 | 谷川浜←前網浜←寄磯 | Fe-59 | 検出されず |  | MBq/km2 | 32.5 | 石巻市 | 牡鹿町 | 276 |  |  |  |  | 精密 | 宮城県
04 宮城県 | 原子力発電所等周辺環境放射線モニタリング | 土壌 | 陸土(表層土) | 1983-12-27 | 1983 | 谷川浜←前網浜←寄磯 | K-40 | 407.9772 |  | Bq/kg-乾土 | 32.5 | 石巻市 | 牡鹿町 | 277 |  |  |  |  | 精密 | 宮城県
04 宮城県 | 原子力発電所等周辺環境放射線モニタリング | 土壌 | 陸土(表層土) | 1983-12-27 | 1983 | 谷川浜←前網浜←寄磯 | K-40 | 13.2593 |  | MBq/km2 | 32.5 | 石巻市 | 牡鹿町 | 278 |  |  |  |  | 精密 | 宮城県
04 宮城県 | 原子力発電所等周辺環境放射線モニタリング | 土壌 | 陸土(表層土) | 1983-12-27 | 1983 | 谷川浜←前網浜←寄磯 | Mn-54 | 検出されず |  | Bq/kg-乾土 | 32.5 | 石巻市 | 牡鹿町 | 279 |  |  |  |  | 精密 | 宮城県
04 宮城県 | 原子力発電所等周辺環境放射線モニタリング | 土壌 | 陸土(表層土) | 1983-12-27 | 1983 | 谷川浜←前網浜←寄磯 | Mn-54 | 検出されず |  | MBq/km2 | 32.5 | 石巻市 | 牡鹿町 | 280 |  |  |  |  | 精密 | 宮城県
04 宮城県 | 原子力発電所等周辺環境放射線モニタリング | 土壌 | 陸土(表層土) | 1983-12-27 | 1983 | 谷川浜←前網浜←寄磯 | Sr-90 | 5.584 |  | Bq/kg-乾土 | 32.5 | 石巻市 | 牡鹿町 | 281 |  |  |  |  | 精密 | 宮城県
04 宮城県 | 原子力発電所等周辺環境放射線モニタリング | 土壌 | 陸土(表層土) | 1983-12-27 | 1983 | 谷川浜←前網浜←寄磯 | Sr-90 | 181.4815 |  | MBq/km2 | 32.5 | 石巻市 | 牡鹿町 | 282 |  |  |  |  | 精密 | 宮城県
04 宮城県 | 原子力発電所等周辺環境放射線モニタリング | 土壌 | 陸土(表層土) | 1984-06-12 | 1984 | 岩出山 | Be-7 | - |  | Bq/kg-乾土 | 24.8 | 大崎市 | 岩出山町 | 283 |  |  |  |  | 精密 | 宮城県
04 宮城県 | 原子力発電所等周辺環境放射線モニタリング | 土壌 | 陸土(表層土) | 1984-06-12 | 1984 | 岩出山 | Be-7 | - |  | MBq/km2 | 24.8 | 大崎市 | 岩出山町 | 284 |  |  |  |  | 精密 | 宮城県
04 宮城県 | 原子力発電所等周辺環境放射線モニタリング | 土壌 | 陸土(表層土) | 1984-06-12 | 1984 | 岩出山 | Co-58 | 検出されず |  | Bq/kg-乾土 | 24.8 | 大崎市 | 岩出山町 | 285 |  |  |  |  | 精密 | 宮城県
04 宮城県 | 原子力発電所等周辺環境放射線モニタリング | 土壌 | 陸土(表層土) | 1984-06-12 | 1984 | 岩出山 | Co-58 | 検出されず |  | MBq/km2 | 24.8 | 大崎市 | 岩出山町 | 286 |  |  |  |  | 精密 | 宮城県
04 宮城県 | 原子力発電所等周辺環境放射線モニタリング | 土壌 | 陸土(表層土) | 1984-06-12 | 1984 | 岩出山 | Co-60 | 検出されず |  | Bq/kg-乾土 | 24.8 | 大崎市 | 岩出山町 | 287 |  |  |  |  | 精密 | 宮城県
04 宮城県 | 原子力発電所等周辺環境放射線モニタリング | 土壌 | 陸土(表層土) | 1984-06-12 | 1984 | 岩出山 | Co-60 | 検出されず |  | MBq/km2 | 24.8 | 大崎市 | 岩出山町 | 288 |  |  |  |  | 精密 | 宮城県
04 宮城県 | 原子力発電所等周辺環境放射線モニタリング | 土壌 | 陸土(表層土) | 1984-06-12 | 1984 | 岩出山 | Cs-134 | 検出されず |  | Bq/kg-乾土 | 24.8 | 大崎市 | 岩出山町 | 289 |  |  |  |  | 精密 | 宮城県
04 宮城県 | 原子力発電所等周辺環境放射線モニタリング | 土壌 | 陸土(表層土) | 1984-06-12 | 1984 | 岩出山 | Cs-134 | 検出されず |  | MBq/km2 | 24.8 | 大崎市 | 岩出山町 | 290 |  |  |  |  | 精密 | 宮城県
04 宮城県 | 原子力発電所等周辺環境放射線モニタリング | 土壌 | 陸土(表層土) | 1984-06-12 | 1984 | 岩出山 | Cs-137 | 7.3178 |  | Bq/kg-乾土 | 24.8 | 大崎市 | 岩出山町 | 291 |  |  |  |  | 精密 | 宮城県
04 宮城県 | 原子力発電所等周辺環境放射線モニタリング | 土壌 | 陸土(表層土) | 1984-06-12 | 1984 | 岩出山 | Cs-137 | 0.18148 |  | MBq/km2 | 24.8 | 大崎市 | 岩出山町 | 292 |  |  |  |  | 精密 | 宮城県
04 宮城県 | 原子力発電所等周辺環境放射線モニタリング | 土壌 | 陸土(表層土) | 1984-06-12 | 1984 | 岩出山 | Fe-59 | 検出されず |  | Bq/kg-乾土 | 24.8 | 大崎市 | 岩出山町 | 293 |  |  |  |  | 精密 | 宮城県
04 宮城県 | 原子力発電所等周辺環境放射線モニタリング | 土壌 | 陸土(表層土) | 1984-06-12 | 1984 | 岩出山 | Fe-59 | 検出されず |  | MBq/km2 | 24.8 | 大崎市 | 岩出山町 | 294 |  |  |  |  | 精密 | 宮城県
04 宮城県 | 原子力発電所等周辺環境放射線モニタリング | 土壌 | 陸土(表層土) | 1984-06-12 | 1984 | 岩出山 | K-40 | 397.2521 |  | Bq/kg-乾土 | 24.8 | 大崎市 | 岩出山町 | 295 |  |  |  |  | 精密 | 宮城県
04 宮城県 | 原子力発電所等周辺環境放射線モニタリング | 土壌 | 陸土(表層土) | 1984-06-12 | 1984 | 岩出山 | K-40 | 9.8519 |  | MBq/km2 | 24.8 | 大崎市 | 岩出山町 | 296 |  |  |  |  | 精密 | 宮城県
04 宮城県 | 原子力発電所等周辺環境放射線モニタリング | 土壌 | 陸土(表層土) | 1984-06-12 | 1984 | 岩出山 | Mn-54 | 検出されず |  | Bq/kg-乾土 | 24.8 | 大崎市 | 岩出山町 | 297 |  |  |  |  | 精密 | 宮城県
04 宮城県 | 原子力発電所等周辺環境放射線モニタリング | 土壌 | 陸土(表層土) | 1984-06-12 | 1984 | 岩出山 | Mn-54 | 検出されず |  | MBq/km2 | 24.8 | 大崎市 | 岩出山町 | 298 |  |  |  |  | 精密 | 宮城県
04 宮城県 | 原子力発電所等周辺環境放射線モニタリング | 土壌 | 陸土(表層土) | 1984-06-25 | 1984 | 谷川浜←前網浜←寄磯 | Be-7 | - |  | Bq/kg-乾土 | 33.3 | 石巻市 | 牡鹿町 | 299 |  |  |  |  | 精密 | 宮城県
04 宮城県 | 原子力発電所等周辺環境放射線モニタリング | 土壌 | 陸土(表層土) | 1984-06-25 | 1984 | 谷川浜←前網浜←寄磯 | Be-7 | - |  | MBq/km2 | 33.3 | 石巻市 | 牡鹿町 | 300 |  |  |  |  | 精密 | 宮城県
04 宮城県 | 原子力発電所等周辺環境放射線モニタリング | 土壌 | 陸土(表層土) | 1984-06-25 | 1984 | 塚浜 | Be-7 | - |  | Bq/kg-乾土 | 23.6 | 女川町 | 女川町 | 301 |  |  |  |  | 精密 | 宮城県
04 宮城県 | 原子力発電所等周辺環境放射線モニタリング | 土壌 | 陸土(表層土) | 1984-06-25 | 1984 | 塚浜 | Be-7 | 検出されず |  | MBq/km2 | 23.6 | 女川町 | 女川町 | 302 |  |  |  |  | 精密 | 宮城県
04 宮城県 | 原子力発電所等周辺環境放射線モニタリング | 土壌 | 陸土(表層土) | 1984-06-25 | 1984 | 谷川浜←前網浜←寄磯 | Co-58 | 検出されず |  | Bq/kg-乾土 | 33.3 | 石巻市 | 牡鹿町 | 303 |  |  |  |  | 精密 | 宮城県
04 宮城県 | 原子力発電所等周辺環境放射線モニタリング | 土壌 | 陸土(表層土) | 1984-06-25 | 1984 | 谷川浜←前網浜←寄磯 | Co-58 | 検出されず |  | MBq/km2 | 33.3 | 石巻市 | 牡鹿町 | 304 |  |  |  |  | 精密 | 宮城県
04 宮城県 | 原子力発電所等周辺環境放射線モニタリング | 土壌 | 陸土(表層土) | 1984-06-25 | 1984 | 塚浜 | Co-58 | 検出されず |  | Bq/kg-乾土 | 23.6 | 女川町 | 女川町 | 305 |  |  |  |  | 精密 | 宮城県
04 宮城県 | 原子力発電所等周辺環境放射線モニタリング | 土壌 | 陸土(表層土) | 1984-06-25 | 1984 | 塚浜 | Co-58 | 検出されず |  | MBq/km2 | 23.6 | 女川町 | 女川町 | 306 |  |  |  |  | 精密 | 宮城県
04 宮城県 | 原子力発電所等周辺環境放射線モニタリング | 土壌 | 陸土(表層土) | 1984-06-25 | 1984 | 谷川浜←前網浜←寄磯 | Co-60 | 検出されず |  | Bq/kg-乾土 | 33.3 | 石巻市 | 牡鹿町 | 307 |  |  |  |  | 精密 | 宮城県
04 宮城県 | 原子力発電所等周辺環境放射線モニタリング | 土壌 | 陸土(表層土) | 1984-06-25 | 1984 | 谷川浜←前網浜←寄磯 | Co-60 | 検出されず |  | MBq/km2 | 33.3 | 石巻市 | 牡鹿町 | 308 |  |  |  |  | 精密 | 宮城県
04 宮城県 | 原子力発電所等周辺環境放射線モニタリング | 土壌 | 陸土(表層土) | 1984-06-25 | 1984 | 塚浜 | Co-60 | 検出されず |  | Bq/kg-乾土 | 23.6 | 女川町 | 女川町 | 309 |  |  |  |  | 精密 | 宮城県
04 宮城県 | 原子力発電所等周辺環境放射線モニタリング | 土壌 | 陸土(表層土) | 1984-06-25 | 1984 | 塚浜 | Co-60 | 検出されず |  | MBq/km2 | 23.6 | 女川町 | 女川町 | 310 |  |  |  |  | 精密 | 宮城県
04 宮城県 | 原子力発電所等周辺環境放射線モニタリング | 土壌 | 陸土(表層土) | 1984-06-25 | 1984 | 谷川浜←前網浜←寄磯 | Cs-134 | 検出されず |  | Bq/kg-乾土 | 33.3 | 石巻市 | 牡鹿町 | 311 |  |  |  |  | 精密 | 宮城県
04 宮城県 | 原子力発電所等周辺環境放射線モニタリング | 土壌 | 陸土(表層土) | 1984-06-25 | 1984 | 谷川浜←前網浜←寄磯 | Cs-134 | 検出されず |  | MBq/km2 | 33.3 | 石巻市 | 牡鹿町 | 312 |  |  |  |  | 精密 | 宮城県
04 宮城県 | 原子力発電所等周辺環境放射線モニタリング | 土壌 | 陸土(表層土) | 1984-06-25 | 1984 | 塚浜 | Cs-134 | 検出されず |  | Bq/kg-乾土 | 23.6 | 女川町 | 女川町 | 313 |  |  |  |  | 精密 | 宮城県
04 宮城県 | 原子力発電所等周辺環境放射線モニタリング | 土壌 | 陸土(表層土) | 1984-06-25 | 1984 | 塚浜 | Cs-134 | 検出されず |  | MBq/km2 | 23.6 | 女川町 | 女川町 | 314 |  |  |  |  | 精密 | 宮城県
04 宮城県 | 原子力発電所等周辺環境放射線モニタリング | 土壌 | 陸土(表層土) | 1984-06-25 | 1984 | 谷川浜←前網浜←寄磯 | Cs-137 | 15.7936 |  | Bq/kg-乾土 | 33.3 | 石巻市 | 牡鹿町 | 315 |  |  |  |  | 精密 | 宮城県
04 宮城県 | 原子力発電所等周辺環境放射線モニタリング | 土壌 | 陸土(表層土) | 1984-06-25 | 1984 | 谷川浜←前網浜←寄磯 | Cs-137 | 0.52593 |  | MBq/km2 | 33.3 | 石巻市 | 牡鹿町 | 316 |  |  |  |  | 精密 | 宮城県
04 宮城県 | 原子力発電所等周辺環境放射線モニタリング | 土壌 | 陸土(表層土) | 1984-06-25 | 1984 | 塚浜 | Cs-137 | 34.5261 |  | Bq/kg-乾土 | 23.6 | 女川町 | 女川町 | 317 |  |  |  |  | 精密 | 宮城県
04 宮城県 | 原子力発電所等周辺環境放射線モニタリング | 土壌 | 陸土(表層土) | 1984-06-25 | 1984 | 塚浜 | Cs-137 | 0.81481 |  | MBq/km2 | 23.6 | 女川町 | 女川町 | 318 |  |  |  |  | 精密 | 宮城県
04 宮城県 | 原子力発電所等周辺環境放射線モニタリング | 土壌 | 陸土(表層土) | 1984-06-25 | 1984 | 谷川浜←前網浜←寄磯 | Fe-59 | 検出されず |  | Bq/kg-乾土 | 33.3 | 石巻市 | 牡鹿町 | 319 |  |  |  |  | 精密 | 宮城県
04 宮城県 | 原子力発電所等周辺環境放射線モニタリング | 土壌 | 陸土(表層土) | 1984-06-25 | 1984 | 谷川浜←前網浜←寄磯 | Fe-59 | 検出されず |  | MBq/km2 | 33.3 | 石巻市 | 牡鹿町 | 320 |  |  |  |  | 精密 | 宮城県
04 宮城県 | 原子力発電所等周辺環境放射線モニタリング | 土壌 | 陸土(表層土) | 1984-06-25 | 1984 | 塚浜 | Fe-59 | 検出されず |  | Bq/kg-乾土 | 23.6 | 女川町 | 女川町 | 321 |  |  |  |  | 精密 | 宮城県
04 宮城県 | 原子力発電所等周辺環境放射線モニタリング | 土壌 | 陸土(表層土) | 1984-06-25 | 1984 | 塚浜 | Fe-59 | 検出されず |  | MBq/km2 | 23.6 | 女川町 | 女川町 | 322 |  |  |  |  | 精密 | 宮城県
04 宮城県 | 原子力発電所等周辺環境放射線モニタリング | 土壌 | 陸土(表層土) | 1984-06-25 | 1984 | 谷川浜←前網浜←寄磯 | K-40 | 359.2481 |  | Bq/kg-乾土 | 33.3 | 石巻市 | 牡鹿町 | 323 |  |  |  |  | 精密 | 宮城県
04 宮城県 | 原子力発電所等周辺環境放射線モニタリング | 土壌 | 陸土(表層土) | 1984-06-25 | 1984 | 谷川浜←前網浜←寄磯 | K-40 | 11.963 |  | MBq/km2 | 33.3 | 石巻市 | 牡鹿町 | 324 |  |  |  |  | 精密 | 宮城県
04 宮城県 | 原子力発電所等周辺環境放射線モニタリング | 土壌 | 陸土(表層土) | 1984-06-25 | 1984 | 塚浜 | K-40 | 1144.0678 |  | Bq/kg-乾土 | 23.6 | 女川町 | 女川町 | 325 |  |  |  |  | 精密 | 宮城県
04 宮城県 | 原子力発電所等周辺環境放射線モニタリング | 土壌 | 陸土(表層土) | 1984-06-25 | 1984 | 塚浜 | K-40 | 27 |  | MBq/km2 | 23.6 | 女川町 | 女川町 | 326 |  |  |  |  | 精密 | 宮城県
04 宮城県 | 原子力発電所等周辺環境放射線モニタリング | 土壌 | 陸土(表層土) | 1984-06-25 | 1984 | 谷川浜←前網浜←寄磯 | Mn-54 | 検出されず |  | Bq/kg-乾土 | 33.3 | 石巻市 | 牡鹿町 | 327 |  |  |  |  | 精密 | 宮城県
04 宮城県 | 原子力発電所等周辺環境放射線モニタリング | 土壌 | 陸土(表層土) | 1984-06-25 | 1984 | 谷川浜←前網浜←寄磯 | Mn-54 | 検出されず |  | MBq/km2 | 33.3 | 石巻市 | 牡鹿町 | 328 |  |  |  |  | 精密 | 宮城県
04 宮城県 | 原子力発電所等周辺環境放射線モニタリング | 土壌 | 陸土(表層土) | 1984-06-25 | 1984 | 塚浜 | Mn-54 | 検出されず |  | Bq/kg-乾土 | 23.6 | 女川町 | 女川町 | 329 |  |  |  |  | 精密 | 宮城県
04 宮城県 | 原子力発電所等周辺環境放射線モニタリング | 土壌 | 陸土(表層土) | 1984-06-25 | 1984 | 塚浜 | Mn-54 | 検出されず |  | MBq/km2 | 23.6 | 女川町 | 女川町 | 330 |  |  |  |  | 精密 | 宮城県
04 宮城県 | 原子力発電所等周辺環境放射線モニタリング | 土壌 | 陸土(表層土) | 1984-06-25 | 1984 | 谷川浜←前網浜←寄磯 | Sr-90 | 検出されず |  | Bq/kg-乾土 | 33.3 | 石巻市 | 牡鹿町 | 331 |  |  |  |  | 精密 | 宮城県
04 宮城県 | 原子力発電所等周辺環境放射線モニタリング | 土壌 | 陸土(表層土) | 1984-06-25 | 1984 | 谷川浜←前網浜←寄磯 | Sr-90 | 検出されず |  | MBq/km2 | 33.3 | 石巻市 | 牡鹿町 | 332 |  |  |  |  | 精密 | 宮城県
04 宮城県 | 原子力発電所等周辺環境放射線モニタリング | 土壌 | 陸土(表層土) | 1984-06-25 | 1984 | 塚浜 | Sr-90 | 検出されず |  | Bq/kg-乾土 | 23.6 | 女川町 | 女川町 | 333 |  |  |  |  | 精密 | 宮城県
04 宮城県 | 原子力発電所等周辺環境放射線モニタリング | 土壌 | 陸土(表層土) | 1984-06-25 | 1984 | 塚浜 | Sr-90 | 検出されず |  | MBq/km2 | 23.6 | 女川町 | 女川町 | 334 |  |  |  |  | 精密 | 宮城県
04 宮城県 | 原子力発電所等周辺環境放射線モニタリング | 土壌 | 陸土(表層土) | 1984-07-23 | 1984 | 牡鹿ゲート付近←前網浜←寄磯(H11)←塚浜 | Be-7 | - |  | Bq/kg-乾土 | 21.7 | 石巻市 | 牡鹿町 | 335 |  |  |  |  | 精密 | 東北電力
04 宮城県 | 原子力発電所等周辺環境放射線モニタリング | 土壌 | 陸土(表層土) | 1984-07-23 | 1984 | 牡鹿ゲート付近←前網浜←寄磯(H11)←塚浜 | Be-7 | - |  | MBq/km2 | 21.7 | 石巻市 | 牡鹿町 | 336 |  |  |  |  | 精密 | 東北電力
04 宮城県 | 原子力発電所等周辺環境放射線モニタリング | 土壌 | 陸土(表層土) | 1984-07-23 | 1984 | 牡鹿ゲート付近←前網浜←寄磯(H11)←塚浜 | Co-58 | 検出されず |  | Bq/kg-乾土 | 21.7 | 石巻市 | 牡鹿町 | 337 |  |  |  |  | 精密 | 東北電力
04 宮城県 | 原子力発電所等周辺環境放射線モニタリング | 土壌 | 陸土(表層土) | 1984-07-23 | 1984 | 牡鹿ゲート付近←前網浜←寄磯(H11)←塚浜 | Co-58 | 検出されず |  | MBq/km2 | 21.7 | 石巻市 | 牡鹿町 | 338 |  |  |  |  | 精密 | 東北電力
04 宮城県 | 原子力発電所等周辺環境放射線モニタリング | 土壌 | 陸土(表層土) | 1984-07-23 | 1984 | 牡鹿ゲート付近←前網浜←寄磯(H11)←塚浜 | Co-60 | 検出されず |  | Bq/kg-乾土 | 21.7 | 石巻市 | 牡鹿町 | 339 |  |  |  |  | 精密 | 東北電力
04 宮城県 | 原子力発電所等周辺環境放射線モニタリング | 土壌 | 陸土(表層土) | 1984-07-23 | 1984 | 牡鹿ゲート付近←前網浜←寄磯(H11)←塚浜 | Co-60 | 検出されず |  | MBq/km2 | 21.7 | 石巻市 | 牡鹿町 | 340 |  |  |  |  | 精密 | 東北電力
04 宮城県 | 原子力発電所等周辺環境放射線モニタリング | 土壌 | 陸土(表層土) | 1984-07-23 | 1984 | 牡鹿ゲート付近←前網浜←寄磯(H11)←塚浜 | Cs-134 | 検出されず |  | Bq/kg-乾土 | 21.7 | 石巻市 | 牡鹿町 | 341 |  |  |  |  | 精密 | 東北電力
04 宮城県 | 原子力発電所等周辺環境放射線モニタリング | 土壌 | 陸土(表層土) | 1984-07-23 | 1984 | 牡鹿ゲート付近←前網浜←寄磯(H11)←塚浜 | Cs-134 | 検出されず |  | MBq/km2 | 21.7 | 石巻市 | 牡鹿町 | 342 |  |  |  |  | 精密 | 東北電力
04 宮城県 | 原子力発電所等周辺環境放射線モニタリング | 土壌 | 陸土(表層土) | 1984-07-23 | 1984 | 牡鹿ゲート付近←前網浜←寄磯(H11)←塚浜 | Cs-137 | 38.0611 |  | Bq/kg-乾土 | 21.7 | 石巻市 | 牡鹿町 | 343 |  |  |  |  | 精密 | 東北電力
04 宮城県 | 原子力発電所等周辺環境放射線モニタリング | 土壌 | 陸土(表層土) | 1984-07-23 | 1984 | 牡鹿ゲート付近←前網浜←寄磯(H11)←塚浜 | Cs-137 | 0.82593 |  | MBq/km2 | 21.7 | 石巻市 | 牡鹿町 | 344 |  |  |  |  | 精密 | 東北電力
04 宮城県 | 原子力発電所等周辺環境放射線モニタリング | 土壌 | 陸土(表層土) | 1984-07-23 | 1984 | 牡鹿ゲート付近←前網浜←寄磯(H11)←塚浜 | Fe-59 | 検出されず |  | Bq/kg-乾土 | 21.7 | 石巻市 | 牡鹿町 | 345 |  |  |  |  | 精密 | 東北電力
04 宮城県 | 原子力発電所等周辺環境放射線モニタリング | 土壌 | 陸土(表層土) | 1984-07-23 | 1984 | 牡鹿ゲート付近←前網浜←寄磯(H11)←塚浜 | Fe-59 | 検出されず |  | MBq/km2 | 21.7 | 石巻市 | 牡鹿町 | 346 |  |  |  |  | 精密 | 東北電力
04 宮城県 | 原子力発電所等周辺環境放射線モニタリング | 土壌 | 陸土(表層土) | 1984-07-23 | 1984 | 牡鹿ゲート付近←前網浜←寄磯(H11)←塚浜 | K-40 | 1331.2852 |  | Bq/kg-乾土 | 21.7 | 石巻市 | 牡鹿町 | 347 |  |  |  |  | 精密 | 東北電力
04 宮城県 | 原子力発電所等周辺環境放射線モニタリング | 土壌 | 陸土(表層土) | 1984-07-23 | 1984 | 牡鹿ゲート付近←前網浜←寄磯(H11)←塚浜 | K-40 | 28.8889 |  | MBq/km2 | 21.7 | 石巻市 | 牡鹿町 | 348 |  |  |  |  | 精密 | 東北電力
04 宮城県 | 原子力発電所等周辺環境放射線モニタリング | 土壌 | 陸土(表層土) | 1984-07-23 | 1984 | 牡鹿ゲート付近←前網浜←寄磯(H11)←塚浜 | Mn-54 | 検出されず |  | Bq/kg-乾土 | 21.7 | 石巻市 | 牡鹿町 | 349 |  |  |  |  | 精密 | 東北電力
04 宮城県 | 原子力発電所等周辺環境放射線モニタリング | 土壌 | 陸土(表層土) | 1984-07-23 | 1984 | 牡鹿ゲート付近←前網浜←寄磯(H11)←塚浜 | Mn-54 | 検出されず |  | MBq/km2 | 21.7 | 石巻市 | 牡鹿町 | 350 |  |  |  |  | 精密 | 東北電力
04 宮城県 | 原子力発電所等周辺環境放射線モニタリング | 土壌 | 陸土(表層土) | 1984-07-23 | 1984 | 牡鹿ゲート付近←前網浜←寄磯(H11)←塚浜 | Sr-90 | 4.4376 |  | Bq/kg-乾土 | 21.7 | 石巻市 | 牡鹿町 | 351 |  |  |  |  | 精密 | 東北電力
04 宮城県 | 原子力発電所等周辺環境放射線モニタリング | 土壌 | 陸土(表層土) | 1984-07-23 | 1984 | 牡鹿ゲート付近←前網浜←寄磯(H11)←塚浜 | Sr-90 | 96.2963 |  | MBq/km2 | 21.7 | 石巻市 | 牡鹿町 | 352 |  |  |  |  | 精密 | 東北電力
04 宮城県 | 原子力発電所等周辺環境放射線モニタリング | 土壌 | 陸土(表層土) | 1984-11-13 | 1984 | 牡鹿ゲート付近←前網浜←寄磯(H11)←塚浜 | Be-7 | - |  | Bq/kg-乾土 | 19.9 | 石巻市 | 牡鹿町 | 353 |  |  |  |  | 精密 | 東北電力
04 宮城県 | 原子力発電所等周辺環境放射線モニタリング | 土壌 | 陸土(表層土) | 1984-11-13 | 1984 | 牡鹿ゲート付近←前網浜←寄磯(H11)←塚浜 | Be-7 | - |  | MBq/km2 | 19.9 | 石巻市 | 牡鹿町 | 354 |  |  |  |  | 精密 | 東北電力
04 宮城県 | 原子力発電所等周辺環境放射線モニタリング | 土壌 | 陸土(表層土) | 1984-11-13 | 1984 | 牡鹿ゲート付近←前網浜←寄磯(H11)←塚浜 | Co-58 | 検出されず |  | Bq/kg-乾土 | 19.9 | 石巻市 | 牡鹿町 | 355 |  |  |  |  | 精密 | 東北電力
04 宮城県 | 原子力発電所等周辺環境放射線モニタリング | 土壌 | 陸土(表層土) | 1984-11-13 | 1984 | 牡鹿ゲート付近←前網浜←寄磯(H11)←塚浜 | Co-58 | 検出されず |  | MBq/km2 | 19.9 | 石巻市 | 牡鹿町 | 356 |  |  |  |  | 精密 | 東北電力
04 宮城県 | 原子力発電所等周辺環境放射線モニタリング | 土壌 | 陸土(表層土) | 1984-11-13 | 1984 | 牡鹿ゲート付近←前網浜←寄磯(H11)←塚浜 | Co-60 | 検出されず |  | Bq/kg-乾土 | 19.9 | 石巻市 | 牡鹿町 | 357 |  |  |  |  | 精密 | 東北電力
04 宮城県 | 原子力発電所等周辺環境放射線モニタリング | 土壌 | 陸土(表層土) | 1984-11-13 | 1984 | 牡鹿ゲート付近←前網浜←寄磯(H11)←塚浜 | Co-60 | 検出されず |  | MBq/km2 | 19.9 | 石巻市 | 牡鹿町 | 358 |  |  |  |  | 精密 | 東北電力
04 宮城県 | 原子力発電所等周辺環境放射線モニタリング | 土壌 | 陸土(表層土) | 1984-11-13 | 1984 | 牡鹿ゲート付近←前網浜←寄磯(H11)←塚浜 | Cs-134 | 検出されず |  | Bq/kg-乾土 | 19.9 | 石巻市 | 牡鹿町 | 359 |  |  |  |  | 精密 | 東北電力
04 宮城県 | 原子力発電所等周辺環境放射線モニタリング | 土壌 | 陸土(表層土) | 1984-11-13 | 1984 | 牡鹿ゲート付近←前網浜←寄磯(H11)←塚浜 | Cs-134 | 検出されず |  | MBq/km2 | 19.9 | 石巻市 | 牡鹿町 | 360 |  |  |  |  | 精密 | 東北電力
04 宮城県 | 原子力発電所等周辺環境放射線モニタリング | 土壌 | 陸土(表層土) | 1984-11-13 | 1984 | 牡鹿ゲート付近←前網浜←寄磯(H11)←塚浜 | Cs-137 | 50.2513 |  | Bq/kg-乾土 | 19.9 | 石巻市 | 牡鹿町 | 361 |  |  |  |  | 精密 | 東北電力
04 宮城県 | 原子力発電所等周辺環境放射線モニタリング | 土壌 | 陸土(表層土) | 1984-11-13 | 1984 | 牡鹿ゲート付近←前網浜←寄磯(H11)←塚浜 | Cs-137 | 1 |  | MBq/km2 | 19.9 | 石巻市 | 牡鹿町 | 362 |  |  |  |  | 精密 | 東北電力
04 宮城県 | 原子力発電所等周辺環境放射線モニタリング | 土壌 | 陸土(表層土) | 1984-11-13 | 1984 | 牡鹿ゲート付近←前網浜←寄磯(H11)←塚浜 | Fe-59 | 検出されず |  | Bq/kg-乾土 | 19.9 | 石巻市 | 牡鹿町 | 363 |  |  |  |  | 精密 | 東北電力
04 宮城県 | 原子力発電所等周辺環境放射線モニタリング | 土壌 | 陸土(表層土) | 1984-11-13 | 1984 | 牡鹿ゲート付近←前網浜←寄磯(H11)←塚浜 | Fe-59 | 検出されず |  | MBq/km2 | 19.9 | 石巻市 | 牡鹿町 | 364 |  |  |  |  | 精密 | 東北電力
04 宮城県 | 原子力発電所等周辺環境放射線モニタリング | 土壌 | 陸土(表層土) | 1984-11-13 | 1984 | 牡鹿ゲート付近←前網浜←寄磯(H11)←塚浜 | K-40 | 1675.0419 |  | Bq/kg-乾土 | 19.9 | 石巻市 | 牡鹿町 | 365 |  |  |  |  | 精密 | 東北電力
04 宮城県 | 原子力発電所等周辺環境放射線モニタリング | 土壌 | 陸土(表層土) | 1984-11-13 | 1984 | 牡鹿ゲート付近←前網浜←寄磯(H11)←塚浜 | K-40 | 33.3333 |  | MBq/km2 | 19.9 | 石巻市 | 牡鹿町 | 366 |  |  |  |  | 精密 | 東北電力
04 宮城県 | 原子力発電所等周辺環境放射線モニタリング | 土壌 | 陸土(表層土) | 1984-11-13 | 1984 | 牡鹿ゲート付近←前網浜←寄磯(H11)←塚浜 | Mn-54 | 検出されず |  | Bq/kg-乾土 | 19.9 | 石巻市 | 牡鹿町 | 367 |  |  |  |  | 精密 | 東北電力
04 宮城県 | 原子力発電所等周辺環境放射線モニタリング | 土壌 | 陸土(表層土) | 1984-11-13 | 1984 | 牡鹿ゲート付近←前網浜←寄磯(H11)←塚浜 | Mn-54 | 検出されず |  | MBq/km2 | 19.9 | 石巻市 | 牡鹿町 | 368 |  |  |  |  | 精密 | 東北電力
04 宮城県 | 原子力発電所等周辺環境放射線モニタリング | 土壌 | 陸土(表層土) | 1984-12-05 | 1984 | 岩出山 | Be-7 | - |  | Bq/kg-乾土 | 22.6 | 大崎市 | 岩出山町 | 369 |  |  |  |  | 精密 | 宮城県
04 宮城県 | 原子力発電所等周辺環境放射線モニタリング | 土壌 | 陸土(表層土) | 1984-12-05 | 1984 | 岩出山 | Be-7 | - |  | MBq/km2 | 22.6 | 大崎市 | 岩出山町 | 370 |  |  |  |  | 精密 | 宮城県
04 宮城県 | 原子力発電所等周辺環境放射線モニタリング | 土壌 | 陸土(表層土) | 1984-12-05 | 1984 | 岩出山 | Co-58 | 検出されず |  | Bq/kg-乾土 | 22.6 | 大崎市 | 岩出山町 | 371 |  |  |  |  | 精密 | 宮城県
04 宮城県 | 原子力発電所等周辺環境放射線モニタリング | 土壌 | 陸土(表層土) | 1984-12-05 | 1984 | 岩出山 | Co-58 | 検出されず |  | MBq/km2 | 22.6 | 大崎市 | 岩出山町 | 372 |  |  |  |  | 精密 | 宮城県
04 宮城県 | 原子力発電所等周辺環境放射線モニタリング | 土壌 | 陸土(表層土) | 1984-12-05 | 1984 | 岩出山 | Co-60 | 検出されず |  | Bq/kg-乾土 | 22.6 | 大崎市 | 岩出山町 | 373 |  |  |  |  | 精密 | 宮城県
04 宮城県 | 原子力発電所等周辺環境放射線モニタリング | 土壌 | 陸土(表層土) | 1984-12-05 | 1984 | 岩出山 | Co-60 | 検出されず |  | MBq/km2 | 22.6 | 大崎市 | 岩出山町 | 374 |  |  |  |  | 精密 | 宮城県
04 宮城県 | 原子力発電所等周辺環境放射線モニタリング | 土壌 | 陸土(表層土) | 1984-12-05 | 1984 | 岩出山 | Cs-134 | 検出されず |  | Bq/kg-乾土 | 22.6 | 大崎市 | 岩出山町 | 375 |  |  |  |  | 精密 | 宮城県
04 宮城県 | 原子力発電所等周辺環境放射線モニタリング | 土壌 | 陸土(表層土) | 1984-12-05 | 1984 | 岩出山 | Cs-134 | 検出されず |  | MBq/km2 | 22.6 | 大崎市 | 岩出山町 | 376 |  |  |  |  | 精密 | 宮城県
04 宮城県 | 原子力発電所等周辺環境放射線モニタリング | 土壌 | 陸土(表層土) | 1984-12-05 | 1984 | 岩出山 | Cs-137 | 11.3078 |  | Bq/kg-乾土 | 22.6 | 大崎市 | 岩出山町 | 377 |  |  |  |  | 精密 | 宮城県
04 宮城県 | 原子力発電所等周辺環境放射線モニタリング | 土壌 | 陸土(表層土) | 1984-12-05 | 1984 | 岩出山 | Cs-137 | 0.25556 |  | MBq/km2 | 22.6 | 大崎市 | 岩出山町 | 378 |  |  |  |  | 精密 | 宮城県
04 宮城県 | 原子力発電所等周辺環境放射線モニタリング | 土壌 | 陸土(表層土) | 1984-12-05 | 1984 | 岩出山 | Fe-59 | 検出されず |  | Bq/kg-乾土 | 22.6 | 大崎市 | 岩出山町 | 379 |  |  |  |  | 精密 | 宮城県
04 宮城県 | 原子力発電所等周辺環境放射線モニタリング | 土壌 | 陸土(表層土) | 1984-12-05 | 1984 | 岩出山 | Fe-59 | 検出されず |  | MBq/km2 | 22.6 | 大崎市 | 岩出山町 | 380 |  |  |  |  | 精密 | 宮城県
04 宮城県 | 原子力発電所等周辺環境放射線モニタリング | 土壌 | 陸土(表層土) | 1984-12-05 | 1984 | 岩出山 | K-40 | 457.2271 |  | Bq/kg-乾土 | 22.6 | 大崎市 | 岩出山町 | 381 |  |  |  |  | 精密 | 宮城県
04 宮城県 | 原子力発電所等周辺環境放射線モニタリング | 土壌 | 陸土(表層土) | 1984-12-05 | 1984 | 岩出山 | K-40 | 10.3333 |  | MBq/km2 | 22.6 | 大崎市 | 岩出山町 | 382 |  |  |  |  | 精密 | 宮城県
04 宮城県 | 原子力発電所等周辺環境放射線モニタリング | 土壌 | 陸土(表層土) | 1984-12-05 | 1984 | 岩出山 | Mn-54 | 検出されず |  | Bq/kg-乾土 | 22.6 | 大崎市 | 岩出山町 | 383 |  |  |  |  | 精密 | 宮城県
04 宮城県 | 原子力発電所等周辺環境放射線モニタリング | 土壌 | 陸土(表層土) | 1984-12-05 | 1984 | 岩出山 | Mn-54 | 検出されず |  | MBq/km2 | 22.6 | 大崎市 | 岩出山町 | 384 |  |  |  |  | 精密 | 宮城県
04 宮城県 | 原子力発電所等周辺環境放射線モニタリング | 土壌 | 陸土(表層土) | 1984-12-05 | 1984 | 岩出山 | Sr-90 | 6.5552 |  | Bq/kg-乾土 | 22.6 | 大崎市 | 岩出山町 | 385 |  |  |  |  | 精密 | 宮城県
04 宮城県 | 原子力発電所等周辺環境放射線モニタリング | 土壌 | 陸土(表層土) | 1984-12-05 | 1984 | 岩出山 | Sr-90 | 148.1481 |  | MBq/km2 | 22.6 | 大崎市 | 岩出山町 | 386 |  |  |  |  | 精密 | 宮城県
04 宮城県 | 原子力発電所等周辺環境放射線モニタリング | 土壌 | 陸土(表層土) | 1984-12-11 | 1984 | 谷川浜←前網浜←寄磯 | Be-7 | - |  | Bq/kg-乾土 | 30.7 | 石巻市 | 牡鹿町 | 387 |  |  |  |  | 精密 | 宮城県
04 宮城県 | 原子力発電所等周辺環境放射線モニタリング | 土壌 | 陸土(表層土) | 1984-12-11 | 1984 | 谷川浜←前網浜←寄磯 | Be-7 | - |  | MBq/km2 | 30.7 | 石巻市 | 牡鹿町 | 388 |  |  |  |  | 精密 | 宮城県
04 宮城県 | 原子力発電所等周辺環境放射線モニタリング | 土壌 | 陸土(表層土) | 1984-12-11 | 1984 | 塚浜 | Be-7 | - |  | Bq/kg-乾土 | 22.9 | 女川町 | 女川町 | 389 |  |  |  |  | 精密 | 宮城県
04 宮城県 | 原子力発電所等周辺環境放射線モニタリング | 土壌 | 陸土(表層土) | 1984-12-11 | 1984 | 塚浜 | Be-7 | 検出されず |  | MBq/km2 | 22.9 | 女川町 | 女川町 | 390 |  |  |  |  | 精密 | 宮城県
04 宮城県 | 原子力発電所等周辺環境放射線モニタリング | 土壌 | 陸土(表層土) | 1984-12-11 | 1984 | 谷川浜←前網浜←寄磯 | Co-58 | 検出されず |  | Bq/kg-乾土 | 30.7 | 石巻市 | 牡鹿町 | 391 |  |  |  |  | 精密 | 宮城県
04 宮城県 | 原子力発電所等周辺環境放射線モニタリング | 土壌 | 陸土(表層土) | 1984-12-11 | 1984 | 谷川浜←前網浜←寄磯 | Co-58 | 検出されず |  | MBq/km2 | 30.7 | 石巻市 | 牡鹿町 | 392 |  |  |  |  | 精密 | 宮城県
04 宮城県 | 原子力発電所等周辺環境放射線モニタリング | 土壌 | 陸土(表層土) | 1984-12-11 | 1984 | 塚浜 | Co-58 | 検出されず |  | Bq/kg-乾土 | 22.9 | 女川町 | 女川町 | 393 |  |  |  |  | 精密 | 宮城県
04 宮城県 | 原子力発電所等周辺環境放射線モニタリング | 土壌 | 陸土(表層土) | 1984-12-11 | 1984 | 塚浜 | Co-58 | 検出されず |  | MBq/km2 | 22.9 | 女川町 | 女川町 | 394 |  |  |  |  | 精密 | 宮城県
04 宮城県 | 原子力発電所等周辺環境放射線モニタリング | 土壌 | 陸土(表層土) | 1984-12-11 | 1984 | 谷川浜←前網浜←寄磯 | Co-60 | 検出されず |  | Bq/kg-乾土 | 30.7 | 石巻市 | 牡鹿町 | 395 |  |  |  |  | 精密 | 宮城県
04 宮城県 | 原子力発電所等周辺環境放射線モニタリング | 土壌 | 陸土(表層土) | 1984-12-11 | 1984 | 谷川浜←前網浜←寄磯 | Co-60 | 検出されず |  | MBq/km2 | 30.7 | 石巻市 | 牡鹿町 | 396 |  |  |  |  | 精密 | 宮城県
04 宮城県 | 原子力発電所等周辺環境放射線モニタリング | 土壌 | 陸土(表層土) | 1984-12-11 | 1984 | 塚浜 | Co-60 | 検出されず |  | Bq/kg-乾土 | 22.9 | 女川町 | 女川町 | 397 |  |  |  |  | 精密 | 宮城県
04 宮城県 | 原子力発電所等周辺環境放射線モニタリング | 土壌 | 陸土(表層土) | 1984-12-11 | 1984 | 塚浜 | Co-60 | 検出されず |  | MBq/km2 | 22.9 | 女川町 | 女川町 | 398 |  |  |  |  | 精密 | 宮城県
04 宮城県 | 原子力発電所等周辺環境放射線モニタリング | 土壌 | 陸土(表層土) | 1984-12-11 | 1984 | 谷川浜←前網浜←寄磯 | Cs-134 | 検出されず |  | Bq/kg-乾土 | 30.7 | 石巻市 | 牡鹿町 | 399 |  |  |  |  | 精密 | 宮城県
04 宮城県 | 原子力発電所等周辺環境放射線モニタリング | 土壌 | 陸土(表層土) | 1984-12-11 | 1984 | 谷川浜←前網浜←寄磯 | Cs-134 | 検出されず |  | MBq/km2 | 30.7 | 石巻市 | 牡鹿町 | 400 |  |  |  |  | 精密 | 宮城県
04 宮城県 | 原子力発電所等周辺環境放射線モニタリング | 土壌 | 陸土(表層土) | 1984-12-11 | 1984 | 塚浜 | Cs-134 | 検出されず |  | Bq/kg-乾土 | 22.9 | 女川町 | 女川町 | 401 |  |  |  |  | 精密 | 宮城県
04 宮城県 | 原子力発電所等周辺環境放射線モニタリング | 土壌 | 陸土(表層土) | 1984-12-11 | 1984 | 塚浜 | Cs-134 | 検出されず |  | MBq/km2 | 22.9 | 女川町 | 女川町 | 402 |  |  |  |  | 精密 | 宮城県
04 宮城県 | 原子力発電所等周辺環境放射線モニタリング | 土壌 | 陸土(表層土) | 1984-12-11 | 1984 | 谷川浜←前網浜←寄磯 | Cs-137 | 16.5279 |  | Bq/kg-乾土 | 30.7 | 石巻市 | 牡鹿町 | 403 |  |  |  |  | 精密 | 宮城県
04 宮城県 | 原子力発電所等周辺環境放射線モニタリング | 土壌 | 陸土(表層土) | 1984-12-11 | 1984 | 谷川浜←前網浜←寄磯 | Cs-137 | 0.50741 |  | MBq/km2 | 30.7 | 石巻市 | 牡鹿町 | 404 |  |  |  |  | 精密 | 宮城県
04 宮城県 | 原子力発電所等周辺環境放射線モニタリング | 土壌 | 陸土(表層土) | 1984-12-11 | 1984 | 塚浜 | Cs-137 | 34.7728 |  | Bq/kg-乾土 | 22.9 | 女川町 | 女川町 | 405 |  |  |  |  | 精密 | 宮城県
04 宮城県 | 原子力発電所等周辺環境放射線モニタリング | 土壌 | 陸土(表層土) | 1984-12-11 | 1984 | 塚浜 | Cs-137 | 0.7963 |  | MBq/km2 | 22.9 | 女川町 | 女川町 | 406 |  |  |  |  | 精密 | 宮城県
04 宮城県 | 原子力発電所等周辺環境放射線モニタリング | 土壌 | 陸土(表層土) | 1984-12-11 | 1984 | 谷川浜←前網浜←寄磯 | Fe-59 | 検出されず |  | Bq/kg-乾土 | 30.7 | 石巻市 | 牡鹿町 | 407 |  |  |  |  | 精密 | 宮城県
04 宮城県 | 原子力発電所等周辺環境放射線モニタリング | 土壌 | 陸土(表層土) | 1984-12-11 | 1984 | 谷川浜←前網浜←寄磯 | Fe-59 | 検出されず |  | MBq/km2 | 30.7 | 石巻市 | 牡鹿町 | 408 |  |  |  |  | 精密 | 宮城県
04 宮城県 | 原子力発電所等周辺環境放射線モニタリング | 土壌 | 陸土(表層土) | 1984-12-11 | 1984 | 塚浜 | Fe-59 | 検出されず |  | Bq/kg-乾土 | 22.9 | 女川町 | 女川町 | 409 |  |  |  |  | 精密 | 宮城県
04 宮城県 | 原子力発電所等周辺環境放射線モニタリング | 土壌 | 陸土(表層土) | 1984-12-11 | 1984 | 塚浜 | Fe-59 | 検出されず |  | MBq/km2 | 22.9 | 女川町 | 女川町 | 410 |  |  |  |  | 精密 | 宮城県
04 宮城県 | 原子力発電所等周辺環境放射線モニタリング | 土壌 | 陸土(表層土) | 1984-12-11 | 1984 | 谷川浜←前網浜←寄磯 | K-40 | 422.2464 |  | Bq/kg-乾土 | 30.7 | 石巻市 | 牡鹿町 | 411 |  |  |  |  | 精密 | 宮城県
04 宮城県 | 原子力発電所等周辺環境放射線モニタリング | 土壌 | 陸土(表層土) | 1984-12-11 | 1984 | 谷川浜←前網浜←寄磯 | K-40 | 12.963 |  | MBq/km2 | 30.7 | 石巻市 | 牡鹿町 | 412 |  |  |  |  | 精密 | 宮城県
04 宮城県 | 原子力発電所等周辺環境放射線モニタリング | 土壌 | 陸土(表層土) | 1984-12-11 | 1984 | 塚浜 | K-40 | 1138.6059 |  | Bq/kg-乾土 | 22.9 | 女川町 | 女川町 | 413 |  |  |  |  | 精密 | 宮城県
04 宮城県 | 原子力発電所等周辺環境放射線モニタリング | 土壌 | 陸土(表層土) | 1984-12-11 | 1984 | 塚浜 | K-40 | 26.0741 |  | MBq/km2 | 22.9 | 女川町 | 女川町 | 414 |  |  |  |  | 精密 | 宮城県
04 宮城県 | 原子力発電所等周辺環境放射線モニタリング | 土壌 | 陸土(表層土) | 1984-12-11 | 1984 | 谷川浜←前網浜←寄磯 | Mn-54 | 検出されず |  | Bq/kg-乾土 | 30.7 | 石巻市 | 牡鹿町 | 415 |  |  |  |  | 精密 | 宮城県
04 宮城県 | 原子力発電所等周辺環境放射線モニタリング | 土壌 | 陸土(表層土) | 1984-12-11 | 1984 | 谷川浜←前網浜←寄磯 | Mn-54 | 検出されず |  | MBq/km2 | 30.7 | 石巻市 | 牡鹿町 | 416 |  |  |  |  | 精密 | 宮城県
04 宮城県 | 原子力発電所等周辺環境放射線モニタリング | 土壌 | 陸土(表層土) | 1984-12-11 | 1984 | 塚浜 | Mn-54 | 検出されず |  | Bq/kg-乾土 | 22.9 | 女川町 | 女川町 | 417 |  |  |  |  | 精密 | 宮城県
04 宮城県 | 原子力発電所等周辺環境放射線モニタリング | 土壌 | 陸土(表層土) | 1984-12-11 | 1984 | 塚浜 | Mn-54 | 検出されず |  | MBq/km2 | 22.9 | 女川町 | 女川町 | 418 |  |  |  |  | 精密 | 宮城県
04 宮城県 | 原子力発電所等周辺環境放射線モニタリング | 土壌 | 陸土(表層土) | 1984-12-11 | 1984 | 谷川浜←前網浜←寄磯 | Sr-90 | 6.2734 |  | Bq/kg-乾土 | 30.7 | 石巻市 | 牡鹿町 | 419 |  |  |  |  | 精密 | 宮城県
04 宮城県 | 原子力発電所等周辺環境放射線モニタリング | 土壌 | 陸土(表層土) | 1984-12-11 | 1984 | 谷川浜←前網浜←寄磯 | Sr-90 | 192.5926 |  | MBq/km2 | 30.7 | 石巻市 | 牡鹿町 | 420 |  |  |  |  | 精密 | 宮城県
04 宮城県 | 原子力発電所等周辺環境放射線モニタリング | 土壌 | 陸土(表層土) | 1984-12-11 | 1984 | 塚浜 | Sr-90 | 4.2051 |  | Bq/kg-乾土 | 22.9 | 女川町 | 女川町 | 421 |  |  |  |  | 精密 | 宮城県
04 宮城県 | 原子力発電所等周辺環境放射線モニタリング | 土壌 | 陸土(表層土) | 1984-12-11 | 1984 | 塚浜 | Sr-90 | 96.2963 |  | MBq/km2 | 22.9 | 女川町 | 女川町 | 422 |  |  |  |  | 精密 | 宮城県
04 宮城県 | 原子力発電所等周辺環境放射線モニタリング | 土壌 | 陸土(表層土) | 1985-05-16 | 1985 | 牡鹿ゲート付近←前網浜←寄磯(H11)←塚浜 | Be-7 | - |  | Bq/kg-乾土 | 25.6 | 石巻市 | 牡鹿町 | 423 |  |  |  |  | 精密 | 東北電力
04 宮城県 | 原子力発電所等周辺環境放射線モニタリング | 土壌 | 陸土(表層土) | 1985-05-16 | 1985 | 牡鹿ゲート付近←前網浜←寄磯(H11)←塚浜 | Be-7 | - |  | MBq/km2 | 25.6 | 石巻市 | 牡鹿町 | 424 |  |  |  |  | 精密 | 東北電力
04 宮城県 | 原子力発電所等周辺環境放射線モニタリング | 土壌 | 陸土(表層土) | 1985-05-16 | 1985 | 牡鹿ゲート付近←前網浜←寄磯(H11)←塚浜 | Co-58 | 検出されず |  | Bq/kg-乾土 | 25.6 | 石巻市 | 牡鹿町 | 425 |  |  |  |  | 精密 | 東北電力
04 宮城県 | 原子力発電所等周辺環境放射線モニタリング | 土壌 | 陸土(表層土) | 1985-05-16 | 1985 | 牡鹿ゲート付近←前網浜←寄磯(H11)←塚浜 | Co-58 | 検出されず |  | MBq/km2 | 25.6 | 石巻市 | 牡鹿町 | 426 |  |  |  |  | 精密 | 東北電力
04 宮城県 | 原子力発電所等周辺環境放射線モニタリング | 土壌 | 陸土(表層土) | 1985-05-16 | 1985 | 牡鹿ゲート付近←前網浜←寄磯(H11)←塚浜 | Co-60 | 検出されず |  | Bq/kg-乾土 | 25.6 | 石巻市 | 牡鹿町 | 427 |  |  |  |  | 精密 | 東北電力
04 宮城県 | 原子力発電所等周辺環境放射線モニタリング | 土壌 | 陸土(表層土) | 1985-05-16 | 1985 | 牡鹿ゲート付近←前網浜←寄磯(H11)←塚浜 | Co-60 | 検出されず |  | MBq/km2 | 25.6 | 石巻市 | 牡鹿町 | 428 |  |  |  |  | 精密 | 東北電力
04 宮城県 | 原子力発電所等周辺環境放射線モニタリング | 土壌 | 陸土(表層土) | 1985-05-16 | 1985 | 牡鹿ゲート付近←前網浜←寄磯(H11)←塚浜 | Cs-134 | 検出されず |  | Bq/kg-乾土 | 25.6 | 石巻市 | 牡鹿町 | 429 |  |  |  |  | 精密 | 東北電力
04 宮城県 | 原子力発電所等周辺環境放射線モニタリング | 土壌 | 陸土(表層土) | 1985-05-16 | 1985 | 牡鹿ゲート付近←前網浜←寄磯(H11)←塚浜 | Cs-134 | 検出されず |  | MBq/km2 | 25.6 | 石巻市 | 牡鹿町 | 430 |  |  |  |  | 精密 | 東北電力
04 宮城県 | 原子力発電所等周辺環境放射線モニタリング | 土壌 | 陸土(表層土) | 1985-05-16 | 1985 | 牡鹿ゲート付近←前網浜←寄磯(H11)←塚浜 | Cs-137 | 34.2882 |  | Bq/kg-乾土 | 25.6 | 石巻市 | 牡鹿町 | 431 |  |  |  |  | 精密 | 東北電力
04 宮城県 | 原子力発電所等周辺環境放射線モニタリング | 土壌 | 陸土(表層土) | 1985-05-16 | 1985 | 牡鹿ゲート付近←前網浜←寄磯(H11)←塚浜 | Cs-137 | 0.87778 |  | MBq/km2 | 25.6 | 石巻市 | 牡鹿町 | 432 |  |  |  |  | 精密 | 東北電力
04 宮城県 | 原子力発電所等周辺環境放射線モニタリング | 土壌 | 陸土(表層土) | 1985-05-16 | 1985 | 牡鹿ゲート付近←前網浜←寄磯(H11)←塚浜 | Fe-59 | 検出されず |  | Bq/kg-乾土 | 25.6 | 石巻市 | 牡鹿町 | 433 |  |  |  |  | 精密 | 東北電力
04 宮城県 | 原子力発電所等周辺環境放射線モニタリング | 土壌 | 陸土(表層土) | 1985-05-16 | 1985 | 牡鹿ゲート付近←前網浜←寄磯(H11)←塚浜 | Fe-59 | 検出されず |  | MBq/km2 | 25.6 | 石巻市 | 牡鹿町 | 434 |  |  |  |  | 精密 | 東北電力
04 宮城県 | 原子力発電所等周辺環境放射線モニタリング | 土壌 | 陸土(表層土) | 1985-05-16 | 1985 | 牡鹿ゲート付近←前網浜←寄磯(H11)←塚浜 | K-40 | 983.7963 |  | Bq/kg-乾土 | 25.6 | 石巻市 | 牡鹿町 | 435 |  |  |  |  | 精密 | 東北電力
04 宮城県 | 原子力発電所等周辺環境放射線モニタリング | 土壌 | 陸土(表層土) | 1985-05-16 | 1985 | 牡鹿ゲート付近←前網浜←寄磯(H11)←塚浜 | K-40 | 25.1852 |  | MBq/km2 | 25.6 | 石巻市 | 牡鹿町 | 436 |  |  |  |  | 精密 | 東北電力
04 宮城県 | 原子力発電所等周辺環境放射線モニタリング | 土壌 | 陸土(表層土) | 1985-05-16 | 1985 | 牡鹿ゲート付近←前網浜←寄磯(H11)←塚浜 | Mn-54 | 検出されず |  | Bq/kg-乾土 | 25.6 | 石巻市 | 牡鹿町 | 437 |  |  |  |  | 精密 | 東北電力
04 宮城県 | 原子力発電所等周辺環境放射線モニタリング | 土壌 | 陸土(表層土) | 1985-05-16 | 1985 | 牡鹿ゲート付近←前網浜←寄磯(H11)←塚浜 | Mn-54 | 検出されず |  | MBq/km2 | 25.6 | 石巻市 | 牡鹿町 | 438 |  |  |  |  | 精密 | 東北電力
04 宮城県 | 原子力発電所等周辺環境放射線モニタリング | 土壌 | 陸土(表層土) | 1985-06-10 | 1985 | 谷川浜←前網浜←寄磯 | Be-7 | - |  | Bq/kg-乾土 | 33.5 | 石巻市 | 牡鹿町 | 439 |  |  |  |  | 精密 | 宮城県
04 宮城県 | 原子力発電所等周辺環境放射線モニタリング | 土壌 | 陸土(表層土) | 1985-06-10 | 1985 | 谷川浜←前網浜←寄磯 | Be-7 | - |  | MBq/km2 | 33.5 | 石巻市 | 牡鹿町 | 440 |  |  |  |  | 精密 | 宮城県
04 宮城県 | 原子力発電所等周辺環境放射線モニタリング | 土壌 | 陸土(表層土) | 1985-06-10 | 1985 | 塚浜 | Be-7 | - |  | Bq/kg-乾土 | 22.3 | 女川町 | 女川町 | 441 |  |  |  |  | 精密 | 宮城県
04 宮城県 | 原子力発電所等周辺環境放射線モニタリング | 土壌 | 陸土(表層土) | 1985-06-10 | 1985 | 塚浜 | Be-7 | 検出されず |  | MBq/km2 | 22.3 | 女川町 | 女川町 | 442 |  |  |  |  | 精密 | 宮城県
04 宮城県 | 原子力発電所等周辺環境放射線モニタリング | 土壌 | 陸土(表層土) | 1985-06-10 | 1985 | 谷川浜←前網浜←寄磯 | Co-58 | 検出されず |  | Bq/kg-乾土 | 33.5 | 石巻市 | 牡鹿町 | 443 |  |  |  |  | 精密 | 宮城県
04 宮城県 | 原子力発電所等周辺環境放射線モニタリング | 土壌 | 陸土(表層土) | 1985-06-10 | 1985 | 谷川浜←前網浜←寄磯 | Co-58 | 検出されず |  | MBq/km2 | 33.5 | 石巻市 | 牡鹿町 | 444 |  |  |  |  | 精密 | 宮城県
04 宮城県 | 原子力発電所等周辺環境放射線モニタリング | 土壌 | 陸土(表層土) | 1985-06-10 | 1985 | 塚浜 | Co-58 | 検出されず |  | Bq/kg-乾土 | 22.3 | 女川町 | 女川町 | 445 |  |  |  |  | 精密 | 宮城県
04 宮城県 | 原子力発電所等周辺環境放射線モニタリング | 土壌 | 陸土(表層土) | 1985-06-10 | 1985 | 塚浜 | Co-58 | 検出されず |  | MBq/km2 | 22.3 | 女川町 | 女川町 | 446 |  |  |  |  | 精密 | 宮城県
04 宮城県 | 原子力発電所等周辺環境放射線モニタリング | 土壌 | 陸土(表層土) | 1985-06-10 | 1985 | 谷川浜←前網浜←寄磯 | Co-60 | 検出されず |  | Bq/kg-乾土 | 33.5 | 石巻市 | 牡鹿町 | 447 |  |  |  |  | 精密 | 宮城県
04 宮城県 | 原子力発電所等周辺環境放射線モニタリング | 土壌 | 陸土(表層土) | 1985-06-10 | 1985 | 谷川浜←前網浜←寄磯 | Co-60 | 検出されず |  | MBq/km2 | 33.5 | 石巻市 | 牡鹿町 | 448 |  |  |  |  | 精密 | 宮城県
04 宮城県 | 原子力発電所等周辺環境放射線モニタリング | 土壌 | 陸土(表層土) | 1985-06-10 | 1985 | 塚浜 | Co-60 | 検出されず |  | Bq/kg-乾土 | 22.3 | 女川町 | 女川町 | 449 |  |  |  |  | 精密 | 宮城県
04 宮城県 | 原子力発電所等周辺環境放射線モニタリング | 土壌 | 陸土(表層土) | 1985-06-10 | 1985 | 塚浜 | Co-60 | 検出されず |  | MBq/km2 | 22.3 | 女川町 | 女川町 | 450 |  |  |  |  | 精密 | 宮城県
04 宮城県 | 原子力発電所等周辺環境放射線モニタリング | 土壌 | 陸土(表層土) | 1985-06-10 | 1985 | 谷川浜←前網浜←寄磯 | Cs-134 | 検出されず |  | Bq/kg-乾土 | 33.5 | 石巻市 | 牡鹿町 | 451 |  |  |  |  | 精密 | 宮城県
04 宮城県 | 原子力発電所等周辺環境放射線モニタリング | 土壌 | 陸土(表層土) | 1985-06-10 | 1985 | 谷川浜←前網浜←寄磯 | Cs-134 | 検出されず |  | MBq/km2 | 33.5 | 石巻市 | 牡鹿町 | 452 |  |  |  |  | 精密 | 宮城県
04 宮城県 | 原子力発電所等周辺環境放射線モニタリング | 土壌 | 陸土(表層土) | 1985-06-10 | 1985 | 塚浜 | Cs-134 | 検出されず |  | Bq/kg-乾土 | 22.3 | 女川町 | 女川町 | 453 |  |  |  |  | 精密 | 宮城県
04 宮城県 | 原子力発電所等周辺環境放射線モニタリング | 土壌 | 陸土(表層土) | 1985-06-10 | 1985 | 塚浜 | Cs-134 | 検出されず |  | MBq/km2 | 22.3 | 女川町 | 女川町 | 454 |  |  |  |  | 精密 | 宮城県
04 宮城県 | 原子力発電所等周辺環境放射線モニタリング | 土壌 | 陸土(表層土) | 1985-06-10 | 1985 | 谷川浜←前網浜←寄磯 | Cs-137 | 14.1515 |  | Bq/kg-乾土 | 33.5 | 石巻市 | 牡鹿町 | 455 |  |  |  |  | 精密 | 宮城県
04 宮城県 | 原子力発電所等周辺環境放射線モニタリング | 土壌 | 陸土(表層土) | 1985-06-10 | 1985 | 谷川浜←前網浜←寄磯 | Cs-137 | 0.47407 |  | MBq/km2 | 33.5 | 石巻市 | 牡鹿町 | 456 |  |  |  |  | 精密 | 宮城県
04 宮城県 | 原子力発電所等周辺環境放射線モニタリング | 土壌 | 陸土(表層土) | 1985-06-10 | 1985 | 塚浜 | Cs-137 | 40.0266 |  | Bq/kg-乾土 | 22.3 | 女川町 | 女川町 | 457 |  |  |  |  | 精密 | 宮城県
04 宮城県 | 原子力発電所等周辺環境放射線モニタリング | 土壌 | 陸土(表層土) | 1985-06-10 | 1985 | 塚浜 | Cs-137 | 0.89259 |  | MBq/km2 | 22.3 | 女川町 | 女川町 | 458 |  |  |  |  | 精密 | 宮城県
04 宮城県 | 原子力発電所等周辺環境放射線モニタリング | 土壌 | 陸土(表層土) | 1985-06-10 | 1985 | 谷川浜←前網浜←寄磯 | Fe-59 | 検出されず |  | Bq/kg-乾土 | 33.5 | 石巻市 | 牡鹿町 | 459 |  |  |  |  | 精密 | 宮城県
04 宮城県 | 原子力発電所等周辺環境放射線モニタリング | 土壌 | 陸土(表層土) | 1985-06-10 | 1985 | 谷川浜←前網浜←寄磯 | Fe-59 | 検出されず |  | MBq/km2 | 33.5 | 石巻市 | 牡鹿町 | 460 |  |  |  |  | 精密 | 宮城県
04 宮城県 | 原子力発電所等周辺環境放射線モニタリング | 土壌 | 陸土(表層土) | 1985-06-10 | 1985 | 塚浜 | Fe-59 | 検出されず |  | Bq/kg-乾土 | 22.3 | 女川町 | 女川町 | 461 |  |  |  |  | 精密 | 宮城県
04 宮城県 | 原子力発電所等周辺環境放射線モニタリング | 土壌 | 陸土(表層土) | 1985-06-10 | 1985 | 塚浜 | Fe-59 | 検出されず |  | MBq/km2 | 22.3 | 女川町 | 女川町 | 462 |  |  |  |  | 精密 | 宮城県
04 宮城県 | 原子力発電所等周辺環境放射線モニタリング | 土壌 | 陸土(表層土) | 1985-06-10 | 1985 | 谷川浜←前網浜←寄磯 | K-40 | 427.8607 |  | Bq/kg-乾土 | 33.5 | 石巻市 | 牡鹿町 | 463 |  |  |  |  | 精密 | 宮城県
04 宮城県 | 原子力発電所等周辺環境放射線モニタリング | 土壌 | 陸土(表層土) | 1985-06-10 | 1985 | 谷川浜←前網浜←寄磯 | K-40 | 14.3333 |  | MBq/km2 | 33.5 | 石巻市 | 牡鹿町 | 464 |  |  |  |  | 精密 | 宮城県
04 宮城県 | 原子力発電所等周辺環境放射線モニタリング | 土壌 | 陸土(表層土) | 1985-06-10 | 1985 | 塚浜 | K-40 | 1360.2392 |  | Bq/kg-乾土 | 22.3 | 女川町 | 女川町 | 465 |  |  |  |  | 精密 | 宮城県
04 宮城県 | 原子力発電所等周辺環境放射線モニタリング | 土壌 | 陸土(表層土) | 1985-06-10 | 1985 | 塚浜 | K-40 | 30.3333 |  | MBq/km2 | 22.3 | 女川町 | 女川町 | 466 |  |  |  |  | 精密 | 宮城県
04 宮城県 | 原子力発電所等周辺環境放射線モニタリング | 土壌 | 陸土(表層土) | 1985-06-10 | 1985 | 谷川浜←前網浜←寄磯 | Mn-54 | 検出されず |  | Bq/kg-乾土 | 33.5 | 石巻市 | 牡鹿町 | 467 |  |  |  |  | 精密 | 宮城県
04 宮城県 | 原子力発電所等周辺環境放射線モニタリング | 土壌 | 陸土(表層土) | 1985-06-10 | 1985 | 谷川浜←前網浜←寄磯 | Mn-54 | 検出されず |  | MBq/km2 | 33.5 | 石巻市 | 牡鹿町 | 468 |  |  |  |  | 精密 | 宮城県
04 宮城県 | 原子力発電所等周辺環境放射線モニタリング | 土壌 | 陸土(表層土) | 1985-06-10 | 1985 | 塚浜 | Mn-54 | 検出されず |  | Bq/kg-乾土 | 22.3 | 女川町 | 女川町 | 469 |  |  |  |  | 精密 | 宮城県
04 宮城県 | 原子力発電所等周辺環境放射線モニタリング | 土壌 | 陸土(表層土) | 1985-06-10 | 1985 | 塚浜 | Mn-54 | 検出されず |  | MBq/km2 | 22.3 | 女川町 | 女川町 | 470 |  |  |  |  | 精密 | 宮城県
04 宮城県 | 原子力発電所等周辺環境放射線モニタリング | 土壌 | 陸土(表層土) | 1985-06-10 | 1985 | 谷川浜←前網浜←寄磯 | Sr-90 | 検出されず |  | Bq/kg-乾土 | 33.5 | 石巻市 | 牡鹿町 | 471 |  |  |  |  | 精密 | 宮城県
04 宮城県 | 原子力発電所等周辺環境放射線モニタリング | 土壌 | 陸土(表層土) | 1985-06-10 | 1985 | 谷川浜←前網浜←寄磯 | Sr-90 | 検出されず |  | MBq/km2 | 33.5 | 石巻市 | 牡鹿町 | 472 |  |  |  |  | 精密 | 宮城県
04 宮城県 | 原子力発電所等周辺環境放射線モニタリング | 土壌 | 陸土(表層土) | 1985-06-10 | 1985 | 塚浜 | Sr-90 | 検出されず |  | Bq/kg-乾土 | 22.3 | 女川町 | 女川町 | 473 |  |  |  |  | 精密 | 宮城県
04 宮城県 | 原子力発電所等周辺環境放射線モニタリング | 土壌 | 陸土(表層土) | 1985-06-10 | 1985 | 塚浜 | Sr-90 | 検出されず |  | MBq/km2 | 22.3 | 女川町 | 女川町 | 474 |  |  |  |  | 精密 | 宮城県
04 宮城県 | 原子力発電所等周辺環境放射線モニタリング | 土壌 | 陸土(表層土) | 1985-06-17 | 1985 | 岩出山 | Be-7 | - |  | Bq/kg-乾土 | 24.3 | 大崎市 | 岩出山町 | 475 |  |  |  |  | 精密 | 宮城県
04 宮城県 | 原子力発電所等周辺環境放射線モニタリング | 土壌 | 陸土(表層土) | 1985-06-17 | 1985 | 岩出山 | Be-7 | - |  | MBq/km2 | 24.3 | 大崎市 | 岩出山町 | 476 |  |  |  |  | 精密 | 宮城県
04 宮城県 | 原子力発電所等周辺環境放射線モニタリング | 土壌 | 陸土(表層土) | 1985-06-17 | 1985 | 岩出山 | Co-58 | 検出されず |  | Bq/kg-乾土 | 24.3 | 大崎市 | 岩出山町 | 477 |  |  |  |  | 精密 | 宮城県
04 宮城県 | 原子力発電所等周辺環境放射線モニタリング | 土壌 | 陸土(表層土) | 1985-06-17 | 1985 | 岩出山 | Co-58 | 検出されず |  | MBq/km2 | 24.3 | 大崎市 | 岩出山町 | 478 |  |  |  |  | 精密 | 宮城県
04 宮城県 | 原子力発電所等周辺環境放射線モニタリング | 土壌 | 陸土(表層土) | 1985-06-17 | 1985 | 岩出山 | Co-60 | 検出されず |  | Bq/kg-乾土 | 24.3 | 大崎市 | 岩出山町 | 479 |  |  |  |  | 精密 | 宮城県
04 宮城県 | 原子力発電所等周辺環境放射線モニタリング | 土壌 | 陸土(表層土) | 1985-06-17 | 1985 | 岩出山 | Co-60 | 検出されず |  | MBq/km2 | 24.3 | 大崎市 | 岩出山町 | 480 |  |  |  |  | 精密 | 宮城県
04 宮城県 | 原子力発電所等周辺環境放射線モニタリング | 土壌 | 陸土(表層土) | 1985-06-17 | 1985 | 岩出山 | Cs-134 | 検出されず |  | Bq/kg-乾土 | 24.3 | 大崎市 | 岩出山町 | 481 |  |  |  |  | 精密 | 宮城県
04 宮城県 | 原子力発電所等周辺環境放射線モニタリング | 土壌 | 陸土(表層土) | 1985-06-17 | 1985 | 岩出山 | Cs-134 | 検出されず |  | MBq/km2 | 24.3 | 大崎市 | 岩出山町 | 482 |  |  |  |  | 精密 | 宮城県
04 宮城県 | 原子力発電所等周辺環境放射線モニタリング | 土壌 | 陸土(表層土) | 1985-06-17 | 1985 | 岩出山 | Cs-137 | 12.3457 |  | Bq/kg-乾土 | 24.3 | 大崎市 | 岩出山町 | 483 |  |  |  |  | 精密 | 宮城県
04 宮城県 | 原子力発電所等周辺環境放射線モニタリング | 土壌 | 陸土(表層土) | 1985-06-17 | 1985 | 岩出山 | Cs-137 | 0.3 |  | MBq/km2 | 24.3 | 大崎市 | 岩出山町 | 484 |  |  |  |  | 精密 | 宮城県
04 宮城県 | 原子力発電所等周辺環境放射線モニタリング | 土壌 | 陸土(表層土) | 1985-06-17 | 1985 | 岩出山 | Fe-59 | 検出されず |  | Bq/kg-乾土 | 24.3 | 大崎市 | 岩出山町 | 485 |  |  |  |  | 精密 | 宮城県
04 宮城県 | 原子力発電所等周辺環境放射線モニタリング | 土壌 | 陸土(表層土) | 1985-06-17 | 1985 | 岩出山 | Fe-59 | 検出されず |  | MBq/km2 | 24.3 | 大崎市 | 岩出山町 | 486 |  |  |  |  | 精密 | 宮城県
04 宮城県 | 原子力発電所等周辺環境放射線モニタリング | 土壌 | 陸土(表層土) | 1985-06-17 | 1985 | 岩出山 | K-40 | 438.9575 |  | Bq/kg-乾土 | 24.3 | 大崎市 | 岩出山町 | 487 |  |  |  |  | 精密 | 宮城県
04 宮城県 | 原子力発電所等周辺環境放射線モニタリング | 土壌 | 陸土(表層土) | 1985-06-17 | 1985 | 岩出山 | K-40 | 10.6667 |  | MBq/km2 | 24.3 | 大崎市 | 岩出山町 | 488 |  |  |  |  | 精密 | 宮城県
04 宮城県 | 原子力発電所等周辺環境放射線モニタリング | 土壌 | 陸土(表層土) | 1985-06-17 | 1985 | 岩出山 | Mn-54 | 検出されず |  | Bq/kg-乾土 | 24.3 | 大崎市 | 岩出山町 | 489 |  |  |  |  | 精密 | 宮城県
04 宮城県 | 原子力発電所等周辺環境放射線モニタリング | 土壌 | 陸土(表層土) | 1985-06-17 | 1985 | 岩出山 | Mn-54 | 検出されず |  | MBq/km2 | 24.3 | 大崎市 | 岩出山町 | 490 |  |  |  |  | 精密 | 宮城県
04 宮城県 | 原子力発電所等周辺環境放射線モニタリング | 土壌 | 陸土(表層土) | 1985-11-05 | 1985 | 牡鹿ゲート付近←前網浜←寄磯(H11)←塚浜 | Be-7 | 9.1449 |  | Bq/kg-乾土 | 32.4 | 石巻市 | 牡鹿町 | 491 |  |  |  |  | 精密 | 東北電力
04 宮城県 | 原子力発電所等周辺環境放射線モニタリング | 土壌 | 陸土(表層土) | 1985-11-05 | 1985 | 牡鹿ゲート付近←前網浜←寄磯(H11)←塚浜 | Be-7 | 0.2963 |  | MBq/km2 | 32.4 | 石巻市 | 牡鹿町 | 492 |  |  |  |  | 精密 | 東北電力
04 宮城県 | 原子力発電所等周辺環境放射線モニタリング | 土壌 | 陸土(表層土) | 1985-11-05 | 1985 | 牡鹿ゲート付近←前網浜←寄磯(H11)←塚浜 | Co-58 | 検出されず |  | Bq/kg-乾土 | 32.4 | 石巻市 | 牡鹿町 | 493 |  |  |  |  | 精密 | 東北電力
04 宮城県 | 原子力発電所等周辺環境放射線モニタリング | 土壌 | 陸土(表層土) | 1985-11-05 | 1985 | 牡鹿ゲート付近←前網浜←寄磯(H11)←塚浜 | Co-58 | 検出されず |  | MBq/km2 | 32.4 | 石巻市 | 牡鹿町 | 494 |  |  |  |  | 精密 | 東北電力
04 宮城県 | 原子力発電所等周辺環境放射線モニタリング | 土壌 | 陸土(表層土) | 1985-11-05 | 1985 | 牡鹿ゲート付近←前網浜←寄磯(H11)←塚浜 | Co-60 | 検出されず |  | Bq/kg-乾土 | 32.4 | 石巻市 | 牡鹿町 | 495 |  |  |  |  | 精密 | 東北電力
04 宮城県 | 原子力発電所等周辺環境放射線モニタリング | 土壌 | 陸土(表層土) | 1985-11-05 | 1985 | 牡鹿ゲート付近←前網浜←寄磯(H11)←塚浜 | Co-60 | 検出されず |  | MBq/km2 | 32.4 | 石巻市 | 牡鹿町 | 496 |  |  |  |  | 精密 | 東北電力
04 宮城県 | 原子力発電所等周辺環境放射線モニタリング | 土壌 | 陸土(表層土) | 1985-11-05 | 1985 | 牡鹿ゲート付近←前網浜←寄磯(H11)←塚浜 | Cs-134 | 検出されず |  | Bq/kg-乾土 | 32.4 | 石巻市 | 牡鹿町 | 497 |  |  |  |  | 精密 | 東北電力
04 宮城県 | 原子力発電所等周辺環境放射線モニタリング | 土壌 | 陸土(表層土) | 1985-11-05 | 1985 | 牡鹿ゲート付近←前網浜←寄磯(H11)←塚浜 | Cs-134 | 検出されず |  | MBq/km2 | 32.4 | 石巻市 | 牡鹿町 | 498 |  |  |  |  | 精密 | 東北電力
04 宮城県 | 原子力発電所等周辺環境放射線モニタリング | 土壌 | 陸土(表層土) | 1985-11-05 | 1985 | 牡鹿ゲート付近←前網浜←寄磯(H11)←塚浜 | Cs-137 | 23.091 |  | Bq/kg-乾土 | 32.4 | 石巻市 | 牡鹿町 | 499 |  |  |  |  | 精密 | 東北電力
04 宮城県 | 原子力発電所等周辺環境放射線モニタリング | 土壌 | 陸土(表層土) | 1985-11-05 | 1985 | 牡鹿ゲート付近←前網浜←寄磯(H11)←塚浜 | Cs-137 | 0.74815 |  | MBq/km2 | 32.4 | 石巻市 | 牡鹿町 | 500 |  |  |  |  | 精密 | 東北電力
04 宮城県 | 原子力発電所等周辺環境放射線モニタリング | 土壌 | 陸土(表層土) | 1985-11-05 | 1985 | 牡鹿ゲート付近←前網浜←寄磯(H11)←塚浜 | Fe-59 | 検出されず |  | Bq/kg-乾土 | 32.4 | 石巻市 | 牡鹿町 | 501 |  |  |  |  | 精密 | 東北電力
04 宮城県 | 原子力発電所等周辺環境放射線モニタリング | 土壌 | 陸土(表層土) | 1985-11-05 | 1985 | 牡鹿ゲート付近←前網浜←寄磯(H11)←塚浜 | Fe-59 | 検出されず |  | MBq/km2 | 32.4 | 石巻市 | 牡鹿町 | 502 |  |  |  |  | 精密 | 東北電力
04 宮城県 | 原子力発電所等周辺環境放射線モニタリング | 土壌 | 陸土(表層土) | 1985-11-05 | 1985 | 牡鹿ゲート付近←前網浜←寄磯(H11)←塚浜 | K-40 | 603.5665 |  | Bq/kg-乾土 | 32.4 | 石巻市 | 牡鹿町 | 503 |  |  |  |  | 精密 | 東北電力
04 宮城県 | 原子力発電所等周辺環境放射線モニタリング | 土壌 | 陸土(表層土) | 1985-11-05 | 1985 | 牡鹿ゲート付近←前網浜←寄磯(H11)←塚浜 | K-40 | 19.5556 |  | MBq/km2 | 32.4 | 石巻市 | 牡鹿町 | 504 |  |  |  |  | 精密 | 東北電力
04 宮城県 | 原子力発電所等周辺環境放射線モニタリング | 土壌 | 陸土(表層土) | 1985-11-05 | 1985 | 牡鹿ゲート付近←前網浜←寄磯(H11)←塚浜 | Mn-54 | 検出されず |  | Bq/kg-乾土 | 32.4 | 石巻市 | 牡鹿町 | 505 |  |  |  |  | 精密 | 東北電力
04 宮城県 | 原子力発電所等周辺環境放射線モニタリング | 土壌 | 陸土(表層土) | 1985-11-05 | 1985 | 牡鹿ゲート付近←前網浜←寄磯(H11)←塚浜 | Mn-54 | 検出されず |  | MBq/km2 | 32.4 | 石巻市 | 牡鹿町 | 506 |  |  |  |  | 精密 | 東北電力
04 宮城県 | 原子力発電所等周辺環境放射線モニタリング | 土壌 | 陸土(表層土) | 1985-11-05 | 1985 | 牡鹿ゲート付近←前網浜←寄磯(H11)←塚浜 | Sr-90 | 3.2007 |  | Bq/kg-乾土 | 32.4 | 石巻市 | 牡鹿町 | 507 |  |  |  |  | 精密 | 東北電力
04 宮城県 | 原子力発電所等周辺環境放射線モニタリング | 土壌 | 陸土(表層土) | 1985-11-05 | 1985 | 牡鹿ゲート付近←前網浜←寄磯(H11)←塚浜 | Sr-90 | 103.7037 |  | MBq/km2 | 32.4 | 石巻市 | 牡鹿町 | 508 |  |  |  |  | 精密 | 東北電力
04 宮城県 | 原子力発電所等周辺環境放射線モニタリング | 土壌 | 陸土(表層土) | 1985-12-04 | 1985 | 岩出山 | Be-7 | - |  | Bq/kg-乾土 | 23.6 | 大崎市 | 岩出山町 | 509 |  |  |  |  | 精密 | 宮城県
04 宮城県 | 原子力発電所等周辺環境放射線モニタリング | 土壌 | 陸土(表層土) | 1985-12-04 | 1985 | 岩出山 | Be-7 | - |  | MBq/km2 | 23.6 | 大崎市 | 岩出山町 | 510 |  |  |  |  | 精密 | 宮城県
04 宮城県 | 原子力発電所等周辺環境放射線モニタリング | 土壌 | 陸土(表層土) | 1985-12-04 | 1985 | 岩出山 | Co-58 | 検出されず |  | Bq/kg-乾土 | 23.6 | 大崎市 | 岩出山町 | 511 |  |  |  |  | 精密 | 宮城県
04 宮城県 | 原子力発電所等周辺環境放射線モニタリング | 土壌 | 陸土(表層土) | 1985-12-04 | 1985 | 岩出山 | Co-58 | 検出されず |  | MBq/km2 | 23.6 | 大崎市 | 岩出山町 | 512 |  |  |  |  | 精密 | 宮城県
04 宮城県 | 原子力発電所等周辺環境放射線モニタリング | 土壌 | 陸土(表層土) | 1985-12-04 | 1985 | 岩出山 | Co-60 | 検出されず |  | Bq/kg-乾土 | 23.6 | 大崎市 | 岩出山町 | 513 |  |  |  |  | 精密 | 宮城県
04 宮城県 | 原子力発電所等周辺環境放射線モニタリング | 土壌 | 陸土(表層土) | 1985-12-04 | 1985 | 岩出山 | Co-60 | 検出されず |  | MBq/km2 | 23.6 | 大崎市 | 岩出山町 | 514 |  |  |  |  | 精密 | 宮城県
04 宮城県 | 原子力発電所等周辺環境放射線モニタリング | 土壌 | 陸土(表層土) | 1985-12-04 | 1985 | 岩出山 | Cs-134 | 検出されず |  | Bq/kg-乾土 | 23.6 | 大崎市 | 岩出山町 | 515 |  |  |  |  | 精密 | 宮城県
04 宮城県 | 原子力発電所等周辺環境放射線モニタリング | 土壌 | 陸土(表層土) | 1985-12-04 | 1985 | 岩出山 | Cs-134 | 検出されず |  | MBq/km2 | 23.6 | 大崎市 | 岩出山町 | 516 |  |  |  |  | 精密 | 宮城県
04 宮城県 | 原子力発電所等周辺環境放射線モニタリング | 土壌 | 陸土(表層土) | 1985-12-04 | 1985 | 岩出山 | Cs-137 | 10.3578 |  | Bq/kg-乾土 | 23.6 | 大崎市 | 岩出山町 | 517 |  |  |  |  | 精密 | 宮城県
04 宮城県 | 原子力発電所等周辺環境放射線モニタリング | 土壌 | 陸土(表層土) | 1985-12-04 | 1985 | 岩出山 | Cs-137 | 0.24444 |  | MBq/km2 | 23.6 | 大崎市 | 岩出山町 | 518 |  |  |  |  | 精密 | 宮城県
04 宮城県 | 原子力発電所等周辺環境放射線モニタリング | 土壌 | 陸土(表層土) | 1985-12-04 | 1985 | 岩出山 | Fe-59 | 検出されず |  | Bq/kg-乾土 | 23.6 | 大崎市 | 岩出山町 | 519 |  |  |  |  | 精密 | 宮城県
04 宮城県 | 原子力発電所等周辺環境放射線モニタリング | 土壌 | 陸土(表層土) | 1985-12-04 | 1985 | 岩出山 | Fe-59 | 検出されず |  | MBq/km2 | 23.6 | 大崎市 | 岩出山町 | 520 |  |  |  |  | 精密 | 宮城県
04 宮城県 | 原子力発電所等周辺環境放射線モニタリング | 土壌 | 陸土(表層土) | 1985-12-04 | 1985 | 岩出山 | K-40 | 503.7665 |  | Bq/kg-乾土 | 23.6 | 大崎市 | 岩出山町 | 521 |  |  |  |  | 精密 | 宮城県
04 宮城県 | 原子力発電所等周辺環境放射線モニタリング | 土壌 | 陸土(表層土) | 1985-12-04 | 1985 | 岩出山 | K-40 | 11.8889 |  | MBq/km2 | 23.6 | 大崎市 | 岩出山町 | 522 |  |  |  |  | 精密 | 宮城県
04 宮城県 | 原子力発電所等周辺環境放射線モニタリング | 土壌 | 陸土(表層土) | 1985-12-04 | 1985 | 岩出山 | Mn-54 | 検出されず |  | Bq/kg-乾土 | 23.6 | 大崎市 | 岩出山町 | 523 |  |  |  |  | 精密 | 宮城県
04 宮城県 | 原子力発電所等周辺環境放射線モニタリング | 土壌 | 陸土(表層土) | 1985-12-04 | 1985 | 岩出山 | Mn-54 | 検出されず |  | MBq/km2 | 23.6 | 大崎市 | 岩出山町 | 524 |  |  |  |  | 精密 | 宮城県
04 宮城県 | 原子力発電所等周辺環境放射線モニタリング | 土壌 | 陸土(表層土) | 1985-12-04 | 1985 | 岩出山 | Sr-90 | 4.2373 |  | Bq/kg-乾土 | 23.6 | 大崎市 | 岩出山町 | 525 |  |  |  |  | 精密 | 宮城県
04 宮城県 | 原子力発電所等周辺環境放射線モニタリング | 土壌 | 陸土(表層土) | 1985-12-04 | 1985 | 岩出山 | Sr-90 | 100 |  | MBq/km2 | 23.6 | 大崎市 | 岩出山町 | 526 |  |  |  |  | 精密 | 宮城県
04 宮城県 | 原子力発電所等周辺環境放射線モニタリング | 土壌 | 陸土(表層土) | 1985-12-18 | 1985 | 谷川浜←前網浜←寄磯 | Be-7 | 5.7591 |  | Bq/kg-乾土 | 37.3 | 石巻市 | 牡鹿町 | 527 |  |  |  |  | 精密 | 宮城県
04 宮城県 | 原子力発電所等周辺環境放射線モニタリング | 土壌 | 陸土(表層土) | 1985-12-18 | 1985 | 谷川浜←前網浜←寄磯 | Be-7 | 0.21481 |  | MBq/km2 | 37.3 | 石巻市 | 牡鹿町 | 528 |  |  |  |  | 精密 | 宮城県
04 宮城県 | 原子力発電所等周辺環境放射線モニタリング | 土壌 | 陸土(表層土) | 1985-12-18 | 1985 | 塚浜 | Be-7 | - |  | Bq/kg-乾土 | 24.9 | 女川町 | 女川町 | 529 |  |  |  |  | 精密 | 宮城県
04 宮城県 | 原子力発電所等周辺環境放射線モニタリング | 土壌 | 陸土(表層土) | 1985-12-18 | 1985 | 塚浜 | Be-7 | 検出されず |  | MBq/km2 | 24.9 | 女川町 | 女川町 | 530 |  |  |  |  | 精密 | 宮城県
04 宮城県 | 原子力発電所等周辺環境放射線モニタリング | 土壌 | 陸土(表層土) | 1985-12-18 | 1985 | 谷川浜←前網浜←寄磯 | Co-58 | 検出されず |  | Bq/kg-乾土 | 37.3 | 石巻市 | 牡鹿町 | 531 |  |  |  |  | 精密 | 宮城県
04 宮城県 | 原子力発電所等周辺環境放射線モニタリング | 土壌 | 陸土(表層土) | 1985-12-18 | 1985 | 谷川浜←前網浜←寄磯 | Co-58 | 検出されず |  | MBq/km2 | 37.3 | 石巻市 | 牡鹿町 | 532 |  |  |  |  | 精密 | 宮城県
04 宮城県 | 原子力発電所等周辺環境放射線モニタリング | 土壌 | 陸土(表層土) | 1985-12-18 | 1985 | 塚浜 | Co-58 | 検出されず |  | Bq/kg-乾土 | 24.9 | 女川町 | 女川町 | 533 |  |  |  |  | 精密 | 宮城県
04 宮城県 | 原子力発電所等周辺環境放射線モニタリング | 土壌 | 陸土(表層土) | 1985-12-18 | 1985 | 塚浜 | Co-58 | 検出されず |  | MBq/km2 | 24.9 | 女川町 | 女川町 | 534 |  |  |  |  | 精密 | 宮城県
04 宮城県 | 原子力発電所等周辺環境放射線モニタリング | 土壌 | 陸土(表層土) | 1985-12-18 | 1985 | 谷川浜←前網浜←寄磯 | Co-60 | 検出されず |  | Bq/kg-乾土 | 37.3 | 石巻市 | 牡鹿町 | 535 |  |  |  |  | 精密 | 宮城県
04 宮城県 | 原子力発電所等周辺環境放射線モニタリング | 土壌 | 陸土(表層土) | 1985-12-18 | 1985 | 谷川浜←前網浜←寄磯 | Co-60 | 検出されず |  | MBq/km2 | 37.3 | 石巻市 | 牡鹿町 | 536 |  |  |  |  | 精密 | 宮城県
04 宮城県 | 原子力発電所等周辺環境放射線モニタリング | 土壌 | 陸土(表層土) | 1985-12-18 | 1985 | 塚浜 | Co-60 | 検出されず |  | Bq/kg-乾土 | 24.9 | 女川町 | 女川町 | 537 |  |  |  |  | 精密 | 宮城県
04 宮城県 | 原子力発電所等周辺環境放射線モニタリング | 土壌 | 陸土(表層土) | 1985-12-18 | 1985 | 塚浜 | Co-60 | 検出されず |  | MBq/km2 | 24.9 | 女川町 | 女川町 | 538 |  |  |  |  | 精密 | 宮城県
04 宮城県 | 原子力発電所等周辺環境放射線モニタリング | 土壌 | 陸土(表層土) | 1985-12-18 | 1985 | 谷川浜←前網浜←寄磯 | Cs-134 | 検出されず |  | Bq/kg-乾土 | 37.3 | 石巻市 | 牡鹿町 | 539 |  |  |  |  | 精密 | 宮城県
04 宮城県 | 原子力発電所等周辺環境放射線モニタリング | 土壌 | 陸土(表層土) | 1985-12-18 | 1985 | 谷川浜←前網浜←寄磯 | Cs-134 | 検出されず |  | MBq/km2 | 37.3 | 石巻市 | 牡鹿町 | 540 |  |  |  |  | 精密 | 宮城県
04 宮城県 | 原子力発電所等周辺環境放射線モニタリング | 土壌 | 陸土(表層土) | 1985-12-18 | 1985 | 塚浜 | Cs-134 | 検出されず |  | Bq/kg-乾土 | 24.9 | 女川町 | 女川町 | 541 |  |  |  |  | 精密 | 宮城県
04 宮城県 | 原子力発電所等周辺環境放射線モニタリング | 土壌 | 陸土(表層土) | 1985-12-18 | 1985 | 塚浜 | Cs-134 | 検出されず |  | MBq/km2 | 24.9 | 女川町 | 女川町 | 542 |  |  |  |  | 精密 | 宮城県
04 宮城県 | 原子力発電所等周辺環境放射線モニタリング | 土壌 | 陸土(表層土) | 1985-12-18 | 1985 | 谷川浜←前網浜←寄磯 | Cs-137 | 13.1069 |  | Bq/kg-乾土 | 37.3 | 石巻市 | 牡鹿町 | 543 |  |  |  |  | 精密 | 宮城県
04 宮城県 | 原子力発電所等周辺環境放射線モニタリング | 土壌 | 陸土(表層土) | 1985-12-18 | 1985 | 谷川浜←前網浜←寄磯 | Cs-137 | 0.48889 |  | MBq/km2 | 37.3 | 石巻市 | 牡鹿町 | 544 |  |  |  |  | 精密 | 宮城県
04 宮城県 | 原子力発電所等周辺環境放射線モニタリング | 土壌 | 陸土(表層土) | 1985-12-18 | 1985 | 塚浜 | Cs-137 | 35.8471 |  | Bq/kg-乾土 | 24.9 | 女川町 | 女川町 | 545 |  |  |  |  | 精密 | 宮城県
04 宮城県 | 原子力発電所等周辺環境放射線モニタリング | 土壌 | 陸土(表層土) | 1985-12-18 | 1985 | 塚浜 | Cs-137 | 0.89259 |  | MBq/km2 | 24.9 | 女川町 | 女川町 | 546 |  |  |  |  | 精密 | 宮城県
04 宮城県 | 原子力発電所等周辺環境放射線モニタリング | 土壌 | 陸土(表層土) | 1985-12-18 | 1985 | 谷川浜←前網浜←寄磯 | Fe-59 | 検出されず |  | Bq/kg-乾土 | 37.3 | 石巻市 | 牡鹿町 | 547 |  |  |  |  | 精密 | 宮城県
04 宮城県 | 原子力発電所等周辺環境放射線モニタリング | 土壌 | 陸土(表層土) | 1985-12-18 | 1985 | 谷川浜←前網浜←寄磯 | Fe-59 | 検出されず |  | MBq/km2 | 37.3 | 石巻市 | 牡鹿町 | 548 |  |  |  |  | 精密 | 宮城県
04 宮城県 | 原子力発電所等周辺環境放射線モニタリング | 土壌 | 陸土(表層土) | 1985-12-18 | 1985 | 塚浜 | Fe-59 | 検出されず |  | Bq/kg-乾土 | 24.9 | 女川町 | 女川町 | 549 |  |  |  |  | 精密 | 宮城県
04 宮城県 | 原子力発電所等周辺環境放射線モニタリング | 土壌 | 陸土(表層土) | 1985-12-18 | 1985 | 塚浜 | Fe-59 | 検出されず |  | MBq/km2 | 24.9 | 女川町 | 女川町 | 550 |  |  |  |  | 精密 | 宮城県
04 宮城県 | 原子力発電所等周辺環境放射線モニタリング | 土壌 | 陸土(表層土) | 1985-12-18 | 1985 | 谷川浜←前網浜←寄磯 | K-40 | 390.2294 |  | Bq/kg-乾土 | 37.3 | 石巻市 | 牡鹿町 | 551 |  |  |  |  | 精密 | 宮城県
04 宮城県 | 原子力発電所等周辺環境放射線モニタリング | 土壌 | 陸土(表層土) | 1985-12-18 | 1985 | 谷川浜←前網浜←寄磯 | K-40 | 14.5556 |  | MBq/km2 | 37.3 | 石巻市 | 牡鹿町 | 552 |  |  |  |  | 精密 | 宮城県
04 宮城県 | 原子力発電所等周辺環境放射線モニタリング | 土壌 | 陸土(表層土) | 1985-12-18 | 1985 | 塚浜 | K-40 | 1115.5734 |  | Bq/kg-乾土 | 24.9 | 女川町 | 女川町 | 553 |  |  |  |  | 精密 | 宮城県
04 宮城県 | 原子力発電所等周辺環境放射線モニタリング | 土壌 | 陸土(表層土) | 1985-12-18 | 1985 | 塚浜 | K-40 | 27.7778 |  | MBq/km2 | 24.9 | 女川町 | 女川町 | 554 |  |  |  |  | 精密 | 宮城県
04 宮城県 | 原子力発電所等周辺環境放射線モニタリング | 土壌 | 陸土(表層土) | 1985-12-18 | 1985 | 谷川浜←前網浜←寄磯 | Mn-54 | 検出されず |  | Bq/kg-乾土 | 37.3 | 石巻市 | 牡鹿町 | 555 |  |  |  |  | 精密 | 宮城県
04 宮城県 | 原子力発電所等周辺環境放射線モニタリング | 土壌 | 陸土(表層土) | 1985-12-18 | 1985 | 谷川浜←前網浜←寄磯 | Mn-54 | 検出されず |  | MBq/km2 | 37.3 | 石巻市 | 牡鹿町 | 556 |  |  |  |  | 精密 | 宮城県
04 宮城県 | 原子力発電所等周辺環境放射線モニタリング | 土壌 | 陸土(表層土) | 1985-12-18 | 1985 | 塚浜 | Mn-54 | 検出されず |  | Bq/kg-乾土 | 24.9 | 女川町 | 女川町 | 557 |  |  |  |  | 精密 | 宮城県
04 宮城県 | 原子力発電所等周辺環境放射線モニタリング | 土壌 | 陸土(表層土) | 1985-12-18 | 1985 | 塚浜 | Mn-54 | 検出されず |  | MBq/km2 | 24.9 | 女川町 | 女川町 | 558 |  |  |  |  | 精密 | 宮城県
04 宮城県 | 原子力発電所等周辺環境放射線モニタリング | 土壌 | 陸土(表層土) | 1985-12-18 | 1985 | 谷川浜←前網浜←寄磯 | Sr-90 | 3.6739 |  | Bq/kg-乾土 | 37.3 | 石巻市 | 牡鹿町 | 559 |  |  |  |  | 精密 | 宮城県
04 宮城県 | 原子力発電所等周辺環境放射線モニタリング | 土壌 | 陸土(表層土) | 1985-12-18 | 1985 | 谷川浜←前網浜←寄磯 | Sr-90 | 137.037 |  | MBq/km2 | 37.3 | 石巻市 | 牡鹿町 | 560 |  |  |  |  | 精密 | 宮城県
04 宮城県 | 原子力発電所等周辺環境放射線モニタリング | 土壌 | 陸土(表層土) | 1985-12-18 | 1985 | 塚浜 | Sr-90 | 3.4211 |  | Bq/kg-乾土 | 24.9 | 女川町 | 女川町 | 561 |  |  |  |  | 精密 | 宮城県
04 宮城県 | 原子力発電所等周辺環境放射線モニタリング | 土壌 | 陸土(表層土) | 1985-12-18 | 1985 | 塚浜 | Sr-90 | 85.1852 |  | MBq/km2 | 24.9 | 女川町 | 女川町 | 562 |  |  |  |  | 精密 | 宮城県
04 宮城県 | 原子力発電所等周辺環境放射線モニタリング | 土壌 | 陸土(表層土) | 1986-05-14 | 1986 | 牡鹿ゲート付近←前網浜←寄磯(H11)←塚浜 | Be-7 | 16.6028 |  | Bq/kg-乾土 | 29 | 石巻市 | 牡鹿町 | 563 |  |  |  |  | 精密 | 東北電力
04 宮城県 | 原子力発電所等周辺環境放射線モニタリング | 土壌 | 陸土(表層土) | 1986-05-14 | 1986 | 牡鹿ゲート付近←前網浜←寄磯(H11)←塚浜 | Be-7 | 0.48148 |  | MBq/km2 | 29 | 石巻市 | 牡鹿町 | 564 |  |  |  |  | 精密 | 東北電力
04 宮城県 | 原子力発電所等周辺環境放射線モニタリング | 土壌 | 陸土(表層土) | 1986-05-14 | 1986 | 牡鹿ゲート付近←前網浜←寄磯(H11)←塚浜 | Co-58 | 検出されず |  | Bq/kg-乾土 | 29 | 石巻市 | 牡鹿町 | 565 |  |  |  |  | 精密 | 東北電力
04 宮城県 | 原子力発電所等周辺環境放射線モニタリング | 土壌 | 陸土(表層土) | 1986-05-14 | 1986 | 牡鹿ゲート付近←前網浜←寄磯(H11)←塚浜 | Co-58 | 検出されず |  | MBq/km2 | 29 | 石巻市 | 牡鹿町 | 566 |  |  |  |  | 精密 | 東北電力
04 宮城県 | 原子力発電所等周辺環境放射線モニタリング | 土壌 | 陸土(表層土) | 1986-05-14 | 1986 | 牡鹿ゲート付近←前網浜←寄磯(H11)←塚浜 | Co-60 | 検出されず |  | Bq/kg-乾土 | 29 | 石巻市 | 牡鹿町 | 567 |  |  |  |  | 精密 | 東北電力
04 宮城県 | 原子力発電所等周辺環境放射線モニタリング | 土壌 | 陸土(表層土) | 1986-05-14 | 1986 | 牡鹿ゲート付近←前網浜←寄磯(H11)←塚浜 | Co-60 | 検出されず |  | MBq/km2 | 29 | 石巻市 | 牡鹿町 | 568 |  |  |  |  | 精密 | 東北電力
04 宮城県 | 原子力発電所等周辺環境放射線モニタリング | 土壌 | 陸土(表層土) | 1986-05-14 | 1986 | 牡鹿ゲート付近←前網浜←寄磯(H11)←塚浜 | Cs-134 | 検出されず |  | Bq/kg-乾土 | 29 | 石巻市 | 牡鹿町 | 569 |  |  |  |  | 精密 | 東北電力
04 宮城県 | 原子力発電所等周辺環境放射線モニタリング | 土壌 | 陸土(表層土) | 1986-05-14 | 1986 | 牡鹿ゲート付近←前網浜←寄磯(H11)←塚浜 | Cs-134 | 検出されず |  | MBq/km2 | 29 | 石巻市 | 牡鹿町 | 570 |  |  |  |  | 精密 | 東北電力
04 宮城県 | 原子力発電所等周辺環境放射線モニタリング | 土壌 | 陸土(表層土) | 1986-05-14 | 1986 | 牡鹿ゲート付近←前網浜←寄磯(H11)←塚浜 | Cs-137 | 24.1379 |  | Bq/kg-乾土 | 29 | 石巻市 | 牡鹿町 | 571 |  |  |  |  | 精密 | 東北電力
04 宮城県 | 原子力発電所等周辺環境放射線モニタリング | 土壌 | 陸土(表層土) | 1986-05-14 | 1986 | 牡鹿ゲート付近←前網浜←寄磯(H11)←塚浜 | Cs-137 | 0.7 |  | MBq/km2 | 29 | 石巻市 | 牡鹿町 | 572 |  |  |  |  | 精密 | 東北電力
04 宮城県 | 原子力発電所等周辺環境放射線モニタリング | 土壌 | 陸土(表層土) | 1986-05-14 | 1986 | 牡鹿ゲート付近←前網浜←寄磯(H11)←塚浜 | Fe-59 | 検出されず |  | Bq/kg-乾土 | 29 | 石巻市 | 牡鹿町 | 573 |  |  |  |  | 精密 | 東北電力
04 宮城県 | 原子力発電所等周辺環境放射線モニタリング | 土壌 | 陸土(表層土) | 1986-05-14 | 1986 | 牡鹿ゲート付近←前網浜←寄磯(H11)←塚浜 | Fe-59 | 検出されず |  | MBq/km2 | 29 | 石巻市 | 牡鹿町 | 574 |  |  |  |  | 精密 | 東北電力
04 宮城県 | 原子力発電所等周辺環境放射線モニタリング | 土壌 | 陸土(表層土) | 1986-05-14 | 1986 | 牡鹿ゲート付近←前網浜←寄磯(H11)←塚浜 | K-40 | 773.9464 |  | Bq/kg-乾土 | 29 | 石巻市 | 牡鹿町 | 575 |  |  |  |  | 精密 | 東北電力
04 宮城県 | 原子力発電所等周辺環境放射線モニタリング | 土壌 | 陸土(表層土) | 1986-05-14 | 1986 | 牡鹿ゲート付近←前網浜←寄磯(H11)←塚浜 | K-40 | 22.4444 |  | MBq/km2 | 29 | 石巻市 | 牡鹿町 | 576 |  |  |  |  | 精密 | 東北電力
04 宮城県 | 原子力発電所等周辺環境放射線モニタリング | 土壌 | 陸土(表層土) | 1986-05-14 | 1986 | 牡鹿ゲート付近←前網浜←寄磯(H11)←塚浜 | Mn-54 | 検出されず |  | Bq/kg-乾土 | 29 | 石巻市 | 牡鹿町 | 577 |  |  |  |  | 精密 | 東北電力
04 宮城県 | 原子力発電所等周辺環境放射線モニタリング | 土壌 | 陸土(表層土) | 1986-05-14 | 1986 | 牡鹿ゲート付近←前網浜←寄磯(H11)←塚浜 | Mn-54 | 検出されず |  | MBq/km2 | 29 | 石巻市 | 牡鹿町 | 578 |  |  |  |  | 精密 | 東北電力
04 宮城県 | 原子力発電所等周辺環境放射線モニタリング | 土壌 | 陸土(表層土) | 1986-05-14 | 1986 | 牡鹿ゲート付近←前網浜←寄磯(H11)←塚浜 | Sr-90 | 2.9374 |  | Bq/kg-乾土 | 29 | 石巻市 | 牡鹿町 | 579 |  |  |  |  | 精密 | 東北電力
04 宮城県 | 原子力発電所等周辺環境放射線モニタリング | 土壌 | 陸土(表層土) | 1986-05-14 | 1986 | 牡鹿ゲート付近←前網浜←寄磯(H11)←塚浜 | Sr-90 | 85.1852 |  | MBq/km2 | 29 | 石巻市 | 牡鹿町 | 580 |  |  |  |  | 精密 | 東北電力
04 宮城県 | 原子力発電所等周辺環境放射線モニタリング | 土壌 | 陸土(表層土) | 1986-06-16 | 1986 | 谷川浜←前網浜←寄磯 | Be-7 | - |  | Bq/kg-乾土 | 42.3 | 石巻市 | 牡鹿町 | 581 |  |  |  |  | 精密 | 宮城県
04 宮城県 | 原子力発電所等周辺環境放射線モニタリング | 土壌 | 陸土(表層土) | 1986-06-16 | 1986 | 谷川浜←前網浜←寄磯 | Be-7 | - |  | MBq/km2 | 42.3 | 石巻市 | 牡鹿町 | 582 |  |  |  |  | 精密 | 宮城県
04 宮城県 | 原子力発電所等周辺環境放射線モニタリング | 土壌 | 陸土(表層土) | 1986-06-16 | 1986 | 塚浜 | Be-7 | - |  | Bq/kg-乾土 | 35.2 | 女川町 | 女川町 | 583 |  |  |  |  | 精密 | 宮城県
04 宮城県 | 原子力発電所等周辺環境放射線モニタリング | 土壌 | 陸土(表層土) | 1986-06-16 | 1986 | 塚浜 | Be-7 | 検出されず |  | MBq/km2 | 35.2 | 女川町 | 女川町 | 584 |  |  |  |  | 精密 | 宮城県
04 宮城県 | 原子力発電所等周辺環境放射線モニタリング | 土壌 | 陸土(表層土) | 1986-06-16 | 1986 | 谷川浜←前網浜←寄磯 | Co-58 | 検出されず |  | Bq/kg-乾土 | 42.3 | 石巻市 | 牡鹿町 | 585 |  |  |  |  | 精密 | 宮城県
04 宮城県 | 原子力発電所等周辺環境放射線モニタリング | 土壌 | 陸土(表層土) | 1986-06-16 | 1986 | 谷川浜←前網浜←寄磯 | Co-58 | 検出されず |  | MBq/km2 | 42.3 | 石巻市 | 牡鹿町 | 586 |  |  |  |  | 精密 | 宮城県
04 宮城県 | 原子力発電所等周辺環境放射線モニタリング | 土壌 | 陸土(表層土) | 1986-06-16 | 1986 | 塚浜 | Co-58 | 検出されず |  | Bq/kg-乾土 | 35.2 | 女川町 | 女川町 | 587 |  |  |  |  | 精密 | 宮城県
04 宮城県 | 原子力発電所等周辺環境放射線モニタリング | 土壌 | 陸土(表層土) | 1986-06-16 | 1986 | 塚浜 | Co-58 | 検出されず |  | MBq/km2 | 35.2 | 女川町 | 女川町 | 588 |  |  |  |  | 精密 | 宮城県
04 宮城県 | 原子力発電所等周辺環境放射線モニタリング | 土壌 | 陸土(表層土) | 1986-06-16 | 1986 | 谷川浜←前網浜←寄磯 | Co-60 | 検出されず |  | Bq/kg-乾土 | 42.3 | 石巻市 | 牡鹿町 | 589 |  |  |  |  | 精密 | 宮城県
04 宮城県 | 原子力発電所等周辺環境放射線モニタリング | 土壌 | 陸土(表層土) | 1986-06-16 | 1986 | 谷川浜←前網浜←寄磯 | Co-60 | 検出されず |  | MBq/km2 | 42.3 | 石巻市 | 牡鹿町 | 590 |  |  |  |  | 精密 | 宮城県
04 宮城県 | 原子力発電所等周辺環境放射線モニタリング | 土壌 | 陸土(表層土) | 1986-06-16 | 1986 | 塚浜 | Co-60 | 検出されず |  | Bq/kg-乾土 | 35.2 | 女川町 | 女川町 | 591 |  |  |  |  | 精密 | 宮城県
04 宮城県 | 原子力発電所等周辺環境放射線モニタリング | 土壌 | 陸土(表層土) | 1986-06-16 | 1986 | 塚浜 | Co-60 | 検出されず |  | MBq/km2 | 35.2 | 女川町 | 女川町 | 592 |  |  |  |  | 精密 | 宮城県
04 宮城県 | 原子力発電所等周辺環境放射線モニタリング | 土壌 | 陸土(表層土) | 1986-06-16 | 1986 | 谷川浜←前網浜←寄磯 | Cs-134 | 検出されず |  | Bq/kg-乾土 | 42.3 | 石巻市 | 牡鹿町 | 593 |  |  |  |  | 精密 | 宮城県
04 宮城県 | 原子力発電所等周辺環境放射線モニタリング | 土壌 | 陸土(表層土) | 1986-06-16 | 1986 | 谷川浜←前網浜←寄磯 | Cs-134 | 検出されず |  | MBq/km2 | 42.3 | 石巻市 | 牡鹿町 | 594 |  |  |  |  | 精密 | 宮城県
04 宮城県 | 原子力発電所等周辺環境放射線モニタリング | 土壌 | 陸土(表層土) | 1986-06-16 | 1986 | 塚浜 | Cs-134 | 検出されず |  | Bq/kg-乾土 | 35.2 | 女川町 | 女川町 | 595 |  |  |  |  | 精密 | 宮城県
04 宮城県 | 原子力発電所等周辺環境放射線モニタリング | 土壌 | 陸土(表層土) | 1986-06-16 | 1986 | 塚浜 | Cs-134 | 検出されず |  | MBq/km2 | 35.2 | 女川町 | 女川町 | 596 |  |  |  |  | 精密 | 宮城県
04 宮城県 | 原子力発電所等周辺環境放射線モニタリング | 土壌 | 陸土(表層土) | 1986-06-16 | 1986 | 谷川浜←前網浜←寄磯 | Cs-137 | 12.083 |  | Bq/kg-乾土 | 42.3 | 石巻市 | 牡鹿町 | 597 |  |  |  |  | 精密 | 宮城県
04 宮城県 | 原子力発電所等周辺環境放射線モニタリング | 土壌 | 陸土(表層土) | 1986-06-16 | 1986 | 谷川浜←前網浜←寄磯 | Cs-137 | 0.51111 |  | MBq/km2 | 42.3 | 石巻市 | 牡鹿町 | 598 |  |  |  |  | 精密 | 宮城県
04 宮城県 | 原子力発電所等周辺環境放射線モニタリング | 土壌 | 陸土(表層土) | 1986-06-16 | 1986 | 塚浜 | Cs-137 | 19.0446 |  | Bq/kg-乾土 | 35.2 | 女川町 | 女川町 | 599 |  |  |  |  | 精密 | 宮城県
04 宮城県 | 原子力発電所等周辺環境放射線モニタリング | 土壌 | 陸土(表層土) | 1986-06-16 | 1986 | 塚浜 | Cs-137 | 0.67037 |  | MBq/km2 | 35.2 | 女川町 | 女川町 | 600 |  |  |  |  | 精密 | 宮城県
04 宮城県 | 原子力発電所等周辺環境放射線モニタリング | 土壌 | 陸土(表層土) | 1986-06-16 | 1986 | 谷川浜←前網浜←寄磯 | Fe-59 | 検出されず |  | Bq/kg-乾土 | 42.3 | 石巻市 | 牡鹿町 | 601 |  |  |  |  | 精密 | 宮城県
04 宮城県 | 原子力発電所等周辺環境放射線モニタリング | 土壌 | 陸土(表層土) | 1986-06-16 | 1986 | 谷川浜←前網浜←寄磯 | Fe-59 | 検出されず |  | MBq/km2 | 42.3 | 石巻市 | 牡鹿町 | 602 |  |  |  |  | 精密 | 宮城県
04 宮城県 | 原子力発電所等周辺環境放射線モニタリング | 土壌 | 陸土(表層土) | 1986-06-16 | 1986 | 塚浜 | Fe-59 | 検出されず |  | Bq/kg-乾土 | 35.2 | 女川町 | 女川町 | 603 |  |  |  |  | 精密 | 宮城県
04 宮城県 | 原子力発電所等周辺環境放射線モニタリング | 土壌 | 陸土(表層土) | 1986-06-16 | 1986 | 塚浜 | Fe-59 | 検出されず |  | MBq/km2 | 35.2 | 女川町 | 女川町 | 604 |  |  |  |  | 精密 | 宮城県
04 宮城県 | 原子力発電所等周辺環境放射線モニタリング | 土壌 | 陸土(表層土) | 1986-06-16 | 1986 | 谷川浜←前網浜←寄磯 | K-40 | 309.0798 |  | Bq/kg-乾土 | 42.3 | 石巻市 | 牡鹿町 | 605 |  |  |  |  | 精密 | 宮城県
04 宮城県 | 原子力発電所等周辺環境放射線モニタリング | 土壌 | 陸土(表層土) | 1986-06-16 | 1986 | 谷川浜←前網浜←寄磯 | K-40 | 13.0741 |  | MBq/km2 | 42.3 | 石巻市 | 牡鹿町 | 606 |  |  |  |  | 精密 | 宮城県
04 宮城県 | 原子力発電所等周辺環境放射線モニタリング | 土壌 | 陸土(表層土) | 1986-06-16 | 1986 | 塚浜 | K-40 | 555.5556 |  | Bq/kg-乾土 | 35.2 | 女川町 | 女川町 | 607 |  |  |  |  | 精密 | 宮城県
04 宮城県 | 原子力発電所等周辺環境放射線モニタリング | 土壌 | 陸土(表層土) | 1986-06-16 | 1986 | 塚浜 | K-40 | 19.5556 |  | MBq/km2 | 35.2 | 女川町 | 女川町 | 608 |  |  |  |  | 精密 | 宮城県
04 宮城県 | 原子力発電所等周辺環境放射線モニタリング | 土壌 | 陸土(表層土) | 1986-06-16 | 1986 | 谷川浜←前網浜←寄磯 | Mn-54 | 検出されず |  | Bq/kg-乾土 | 42.3 | 石巻市 | 牡鹿町 | 609 |  |  |  |  | 精密 | 宮城県
04 宮城県 | 原子力発電所等周辺環境放射線モニタリング | 土壌 | 陸土(表層土) | 1986-06-16 | 1986 | 谷川浜←前網浜←寄磯 | Mn-54 | 検出されず |  | MBq/km2 | 42.3 | 石巻市 | 牡鹿町 | 610 |  |  |  |  | 精密 | 宮城県
04 宮城県 | 原子力発電所等周辺環境放射線モニタリング | 土壌 | 陸土(表層土) | 1986-06-16 | 1986 | 塚浜 | Mn-54 | 検出されず |  | Bq/kg-乾土 | 35.2 | 女川町 | 女川町 | 611 |  |  |  |  | 精密 | 宮城県
04 宮城県 | 原子力発電所等周辺環境放射線モニタリング | 土壌 | 陸土(表層土) | 1986-06-16 | 1986 | 塚浜 | Mn-54 | 検出されず |  | MBq/km2 | 35.2 | 女川町 | 女川町 | 612 |  |  |  |  | 精密 | 宮城県
04 宮城県 | 原子力発電所等周辺環境放射線モニタリング | 土壌 | 陸土(表層土) | 1986-06-16 | 1986 | 谷川浜←前網浜←寄磯 | Sr-90 | 検出されず |  | Bq/kg-乾土 | 42.3 | 石巻市 | 牡鹿町 | 613 |  |  |  |  | 精密 | 宮城県
04 宮城県 | 原子力発電所等周辺環境放射線モニタリング | 土壌 | 陸土(表層土) | 1986-06-16 | 1986 | 谷川浜←前網浜←寄磯 | Sr-90 | 検出されず |  | MBq/km2 | 42.3 | 石巻市 | 牡鹿町 | 614 |  |  |  |  | 精密 | 宮城県
04 宮城県 | 原子力発電所等周辺環境放射線モニタリング | 土壌 | 陸土(表層土) | 1986-06-16 | 1986 | 塚浜 | Sr-90 | 1.8939 |  | Bq/kg-乾土 | 35.2 | 女川町 | 女川町 | 615 |  |  |  |  | 精密 | 宮城県
04 宮城県 | 原子力発電所等周辺環境放射線モニタリング | 土壌 | 陸土(表層土) | 1986-06-16 | 1986 | 塚浜 | Sr-90 | 66.6667 |  | MBq/km2 | 35.2 | 女川町 | 女川町 | 616 |  |  |  |  | 精密 | 宮城県
04 宮城県 | 原子力発電所等周辺環境放射線モニタリング | 土壌 | 陸土(表層土) | 1986-06-23 | 1986 | 岩出山 | Be-7 | - |  | Bq/kg-乾土 | 31.3 | 大崎市 | 岩出山町 | 617 |  |  |  |  | 精密 | 宮城県
04 宮城県 | 原子力発電所等周辺環境放射線モニタリング | 土壌 | 陸土(表層土) | 1986-06-23 | 1986 | 岩出山 | Be-7 | - |  | MBq/km2 | 31.3 | 大崎市 | 岩出山町 | 618 |  |  |  |  | 精密 | 宮城県
04 宮城県 | 原子力発電所等周辺環境放射線モニタリング | 土壌 | 陸土(表層土) | 1986-06-23 | 1986 | 岩出山 | Co-58 | 検出されず |  | Bq/kg-乾土 | 31.3 | 大崎市 | 岩出山町 | 619 |  |  |  |  | 精密 | 宮城県
04 宮城県 | 原子力発電所等周辺環境放射線モニタリング | 土壌 | 陸土(表層土) | 1986-06-23 | 1986 | 岩出山 | Co-58 | 検出されず |  | MBq/km2 | 31.3 | 大崎市 | 岩出山町 | 620 |  |  |  |  | 精密 | 宮城県
04 宮城県 | 原子力発電所等周辺環境放射線モニタリング | 土壌 | 陸土(表層土) | 1986-06-23 | 1986 | 岩出山 | Co-60 | 検出されず |  | Bq/kg-乾土 | 31.3 | 大崎市 | 岩出山町 | 621 |  |  |  |  | 精密 | 宮城県
04 宮城県 | 原子力発電所等周辺環境放射線モニタリング | 土壌 | 陸土(表層土) | 1986-06-23 | 1986 | 岩出山 | Co-60 | 検出されず |  | MBq/km2 | 31.3 | 大崎市 | 岩出山町 | 622 |  |  |  |  | 精密 | 宮城県
04 宮城県 | 原子力発電所等周辺環境放射線モニタリング | 土壌 | 陸土(表層土) | 1986-06-23 | 1986 | 岩出山 | Cs-134 | 検出されず |  | Bq/kg-乾土 | 31.3 | 大崎市 | 岩出山町 | 623 |  |  |  |  | 精密 | 宮城県
04 宮城県 | 原子力発電所等周辺環境放射線モニタリング | 土壌 | 陸土(表層土) | 1986-06-23 | 1986 | 岩出山 | Cs-134 | 検出されず |  | MBq/km2 | 31.3 | 大崎市 | 岩出山町 | 624 |  |  |  |  | 精密 | 宮城県
04 宮城県 | 原子力発電所等周辺環境放射線モニタリング | 土壌 | 陸土(表層土) | 1986-06-23 | 1986 | 岩出山 | Cs-137 | 7.0998 |  | Bq/kg-乾土 | 31.3 | 大崎市 | 岩出山町 | 625 |  |  |  |  | 精密 | 宮城県
04 宮城県 | 原子力発電所等周辺環境放射線モニタリング | 土壌 | 陸土(表層土) | 1986-06-23 | 1986 | 岩出山 | Cs-137 | 0.22222 |  | MBq/km2 | 31.3 | 大崎市 | 岩出山町 | 626 |  |  |  |  | 精密 | 宮城県
04 宮城県 | 原子力発電所等周辺環境放射線モニタリング | 土壌 | 陸土(表層土) | 1986-06-23 | 1986 | 岩出山 | Fe-59 | 検出されず |  | Bq/kg-乾土 | 31.3 | 大崎市 | 岩出山町 | 627 |  |  |  |  | 精密 | 宮城県
04 宮城県 | 原子力発電所等周辺環境放射線モニタリング | 土壌 | 陸土(表層土) | 1986-06-23 | 1986 | 岩出山 | Fe-59 | 検出されず |  | MBq/km2 | 31.3 | 大崎市 | 岩出山町 | 628 |  |  |  |  | 精密 | 宮城県
04 宮城県 | 原子力発電所等周辺環境放射線モニタリング | 土壌 | 陸土(表層土) | 1986-06-23 | 1986 | 岩出山 | K-40 | 273.3404 |  | Bq/kg-乾土 | 31.3 | 大崎市 | 岩出山町 | 629 |  |  |  |  | 精密 | 宮城県
04 宮城県 | 原子力発電所等周辺環境放射線モニタリング | 土壌 | 陸土(表層土) | 1986-06-23 | 1986 | 岩出山 | K-40 | 8.5556 |  | MBq/km2 | 31.3 | 大崎市 | 岩出山町 | 630 |  |  |  |  | 精密 | 宮城県
04 宮城県 | 原子力発電所等周辺環境放射線モニタリング | 土壌 | 陸土(表層土) | 1986-06-23 | 1986 | 岩出山 | Mn-54 | 検出されず |  | Bq/kg-乾土 | 31.3 | 大崎市 | 岩出山町 | 631 |  |  |  |  | 精密 | 宮城県
04 宮城県 | 原子力発電所等周辺環境放射線モニタリング | 土壌 | 陸土(表層土) | 1986-06-23 | 1986 | 岩出山 | Mn-54 | 検出されず |  | MBq/km2 | 31.3 | 大崎市 | 岩出山町 | 632 |  |  |  |  | 精密 | 宮城県
04 宮城県 | 原子力発電所等周辺環境放射線モニタリング | 土壌 | 陸土(表層土) | 1986-11-06 | 1986 | 牡鹿ゲート付近←前網浜←寄磯(H11)←塚浜 | Be-7 | 10.2596 |  | Bq/kg-乾土 | 36.1 | 石巻市 | 牡鹿町 | 633 |  |  |  |  | 精密 | 東北電力
04 宮城県 | 原子力発電所等周辺環境放射線モニタリング | 土壌 | 陸土(表層土) | 1986-11-06 | 1986 | 牡鹿ゲート付近←前網浜←寄磯(H11)←塚浜 | Be-7 | 0.37037 |  | MBq/km2 | 36.1 | 石巻市 | 牡鹿町 | 634 |  |  |  |  | 精密 | 東北電力
04 宮城県 | 原子力発電所等周辺環境放射線モニタリング | 土壌 | 陸土(表層土) | 1986-11-06 | 1986 | 牡鹿ゲート付近←前網浜←寄磯(H11)←塚浜 | Co-58 | 検出されず |  | Bq/kg-乾土 | 36.1 | 石巻市 | 牡鹿町 | 635 |  |  |  |  | 精密 | 東北電力
04 宮城県 | 原子力発電所等周辺環境放射線モニタリング | 土壌 | 陸土(表層土) | 1986-11-06 | 1986 | 牡鹿ゲート付近←前網浜←寄磯(H11)←塚浜 | Co-58 | 検出されず |  | MBq/km2 | 36.1 | 石巻市 | 牡鹿町 | 636 |  |  |  |  | 精密 | 東北電力
04 宮城県 | 原子力発電所等周辺環境放射線モニタリング | 土壌 | 陸土(表層土) | 1986-11-06 | 1986 | 牡鹿ゲート付近←前網浜←寄磯(H11)←塚浜 | Co-60 | 検出されず |  | Bq/kg-乾土 | 36.1 | 石巻市 | 牡鹿町 | 637 |  |  |  |  | 精密 | 東北電力
04 宮城県 | 原子力発電所等周辺環境放射線モニタリング | 土壌 | 陸土(表層土) | 1986-11-06 | 1986 | 牡鹿ゲート付近←前網浜←寄磯(H11)←塚浜 | Co-60 | 検出されず |  | MBq/km2 | 36.1 | 石巻市 | 牡鹿町 | 638 |  |  |  |  | 精密 | 東北電力
04 宮城県 | 原子力発電所等周辺環境放射線モニタリング | 土壌 | 陸土(表層土) | 1986-11-06 | 1986 | 牡鹿ゲート付近←前網浜←寄磯(H11)←塚浜 | Cs-134 | 検出されず |  | Bq/kg-乾土 | 36.1 | 石巻市 | 牡鹿町 | 639 |  |  |  |  | 精密 | 東北電力
04 宮城県 | 原子力発電所等周辺環境放射線モニタリング | 土壌 | 陸土(表層土) | 1986-11-06 | 1986 | 牡鹿ゲート付近←前網浜←寄磯(H11)←塚浜 | Cs-134 | 検出されず |  | MBq/km2 | 36.1 | 石巻市 | 牡鹿町 | 640 |  |  |  |  | 精密 | 東北電力
04 宮城県 | 原子力発電所等周辺環境放射線モニタリング | 土壌 | 陸土(表層土) | 1986-11-06 | 1986 | 牡鹿ゲート付近←前網浜←寄磯(H11)←塚浜 | Cs-137 | 17.5439 |  | Bq/kg-乾土 | 36.1 | 石巻市 | 牡鹿町 | 641 |  |  |  |  | 精密 | 東北電力
04 宮城県 | 原子力発電所等周辺環境放射線モニタリング | 土壌 | 陸土(表層土) | 1986-11-06 | 1986 | 牡鹿ゲート付近←前網浜←寄磯(H11)←塚浜 | Cs-137 | 0.63333 |  | MBq/km2 | 36.1 | 石巻市 | 牡鹿町 | 642 |  |  |  |  | 精密 | 東北電力
04 宮城県 | 原子力発電所等周辺環境放射線モニタリング | 土壌 | 陸土(表層土) | 1986-11-06 | 1986 | 牡鹿ゲート付近←前網浜←寄磯(H11)←塚浜 | Fe-59 | 検出されず |  | Bq/kg-乾土 | 36.1 | 石巻市 | 牡鹿町 | 643 |  |  |  |  | 精密 | 東北電力
04 宮城県 | 原子力発電所等周辺環境放射線モニタリング | 土壌 | 陸土(表層土) | 1986-11-06 | 1986 | 牡鹿ゲート付近←前網浜←寄磯(H11)←塚浜 | Fe-59 | 検出されず |  | MBq/km2 | 36.1 | 石巻市 | 牡鹿町 | 644 |  |  |  |  | 精密 | 東北電力
04 宮城県 | 原子力発電所等周辺環境放射線モニタリング | 土壌 | 陸土(表層土) | 1986-11-06 | 1986 | 牡鹿ゲート付近←前網浜←寄磯(H11)←塚浜 | K-40 | 453.4729 |  | Bq/kg-乾土 | 36.1 | 石巻市 | 牡鹿町 | 645 |  |  |  |  | 精密 | 東北電力
04 宮城県 | 原子力発電所等周辺環境放射線モニタリング | 土壌 | 陸土(表層土) | 1986-11-06 | 1986 | 牡鹿ゲート付近←前網浜←寄磯(H11)←塚浜 | K-40 | 16.3704 |  | MBq/km2 | 36.1 | 石巻市 | 牡鹿町 | 646 |  |  |  |  | 精密 | 東北電力
04 宮城県 | 原子力発電所等周辺環境放射線モニタリング | 土壌 | 陸土(表層土) | 1986-11-06 | 1986 | 牡鹿ゲート付近←前網浜←寄磯(H11)←塚浜 | Mn-54 | 検出されず |  | Bq/kg-乾土 | 36.1 | 石巻市 | 牡鹿町 | 647 |  |  |  |  | 精密 | 東北電力
04 宮城県 | 原子力発電所等周辺環境放射線モニタリング | 土壌 | 陸土(表層土) | 1986-11-06 | 1986 | 牡鹿ゲート付近←前網浜←寄磯(H11)←塚浜 | Mn-54 | 検出されず |  | MBq/km2 | 36.1 | 石巻市 | 牡鹿町 | 648 |  |  |  |  | 精密 | 東北電力
04 宮城県 | 原子力発電所等周辺環境放射線モニタリング | 土壌 | 陸土(表層土) | 1986-12-10 | 1986 | 谷川浜←前網浜←寄磯 | Be-7 | 9.1611 |  | Bq/kg-乾土 | 28.3 | 石巻市 | 牡鹿町 | 649 |  |  |  |  | 精密 | 宮城県
04 宮城県 | 原子力発電所等周辺環境放射線モニタリング | 土壌 | 陸土(表層土) | 1986-12-10 | 1986 | 谷川浜←前網浜←寄磯 | Be-7 | 0.25926 |  | MBq/km2 | 28.3 | 石巻市 | 牡鹿町 | 650 |  |  |  |  | 精密 | 宮城県
04 宮城県 | 原子力発電所等周辺環境放射線モニタリング | 土壌 | 陸土(表層土) | 1986-12-10 | 1986 | 塚浜 | Be-7 | 13.9434 |  | Bq/kg-乾土 | 25.5 | 女川町 | 女川町 | 651 |  |  |  |  | 精密 | 宮城県
04 宮城県 | 原子力発電所等周辺環境放射線モニタリング | 土壌 | 陸土(表層土) | 1986-12-10 | 1986 | 塚浜 | Be-7 | 0.35556 |  | MBq/km2 | 25.5 | 女川町 | 女川町 | 652 |  |  |  |  | 精密 | 宮城県
04 宮城県 | 原子力発電所等周辺環境放射線モニタリング | 土壌 | 陸土(表層土) | 1986-12-10 | 1986 | 谷川浜←前網浜←寄磯 | Co-58 | 検出されず |  | Bq/kg-乾土 | 28.3 | 石巻市 | 牡鹿町 | 653 |  |  |  |  | 精密 | 宮城県
04 宮城県 | 原子力発電所等周辺環境放射線モニタリング | 土壌 | 陸土(表層土) | 1986-12-10 | 1986 | 谷川浜←前網浜←寄磯 | Co-58 | 検出されず |  | MBq/km2 | 28.3 | 石巻市 | 牡鹿町 | 654 |  |  |  |  | 精密 | 宮城県
04 宮城県 | 原子力発電所等周辺環境放射線モニタリング | 土壌 | 陸土(表層土) | 1986-12-10 | 1986 | 塚浜 | Co-58 | 検出されず |  | Bq/kg-乾土 | 25.5 | 女川町 | 女川町 | 655 |  |  |  |  | 精密 | 宮城県
04 宮城県 | 原子力発電所等周辺環境放射線モニタリング | 土壌 | 陸土(表層土) | 1986-12-10 | 1986 | 塚浜 | Co-58 | 検出されず |  | MBq/km2 | 25.5 | 女川町 | 女川町 | 656 |  |  |  |  | 精密 | 宮城県
04 宮城県 | 原子力発電所等周辺環境放射線モニタリング | 土壌 | 陸土(表層土) | 1986-12-10 | 1986 | 谷川浜←前網浜←寄磯 | Co-60 | 検出されず |  | Bq/kg-乾土 | 28.3 | 石巻市 | 牡鹿町 | 657 |  |  |  |  | 精密 | 宮城県
04 宮城県 | 原子力発電所等周辺環境放射線モニタリング | 土壌 | 陸土(表層土) | 1986-12-10 | 1986 | 谷川浜←前網浜←寄磯 | Co-60 | 検出されず |  | MBq/km2 | 28.3 | 石巻市 | 牡鹿町 | 658 |  |  |  |  | 精密 | 宮城県
04 宮城県 | 原子力発電所等周辺環境放射線モニタリング | 土壌 | 陸土(表層土) | 1986-12-10 | 1986 | 塚浜 | Co-60 | 検出されず |  | Bq/kg-乾土 | 25.5 | 女川町 | 女川町 | 659 |  |  |  |  | 精密 | 宮城県
04 宮城県 | 原子力発電所等周辺環境放射線モニタリング | 土壌 | 陸土(表層土) | 1986-12-10 | 1986 | 塚浜 | Co-60 | 検出されず |  | MBq/km2 | 25.5 | 女川町 | 女川町 | 660 |  |  |  |  | 精密 | 宮城県
04 宮城県 | 原子力発電所等周辺環境放射線モニタリング | 土壌 | 陸土(表層土) | 1986-12-10 | 1986 | 谷川浜←前網浜←寄磯 | Cs-134 | 検出されず |  | Bq/kg-乾土 | 28.3 | 石巻市 | 牡鹿町 | 661 |  |  |  |  | 精密 | 宮城県
04 宮城県 | 原子力発電所等周辺環境放射線モニタリング | 土壌 | 陸土(表層土) | 1986-12-10 | 1986 | 谷川浜←前網浜←寄磯 | Cs-134 | 検出されず |  | MBq/km2 | 28.3 | 石巻市 | 牡鹿町 | 662 |  |  |  |  | 精密 | 宮城県
04 宮城県 | 原子力発電所等周辺環境放射線モニタリング | 土壌 | 陸土(表層土) | 1986-12-10 | 1986 | 塚浜 | Cs-134 | 検出されず |  | Bq/kg-乾土 | 25.5 | 女川町 | 女川町 | 663 |  |  |  |  | 精密 | 宮城県
04 宮城県 | 原子力発電所等周辺環境放射線モニタリング | 土壌 | 陸土(表層土) | 1986-12-10 | 1986 | 塚浜 | Cs-134 | 検出されず |  | MBq/km2 | 25.5 | 女川町 | 女川町 | 664 |  |  |  |  | 精密 | 宮城県
04 宮城県 | 原子力発電所等周辺環境放射線モニタリング | 土壌 | 陸土(表層土) | 1986-12-10 | 1986 | 谷川浜←前網浜←寄磯 | Cs-137 | 22.7719 |  | Bq/kg-乾土 | 28.3 | 石巻市 | 牡鹿町 | 665 |  |  |  |  | 精密 | 宮城県
04 宮城県 | 原子力発電所等周辺環境放射線モニタリング | 土壌 | 陸土(表層土) | 1986-12-10 | 1986 | 谷川浜←前網浜←寄磯 | Cs-137 | 0.64444 |  | MBq/km2 | 28.3 | 石巻市 | 牡鹿町 | 666 |  |  |  |  | 精密 | 宮城県
04 宮城県 | 原子力発電所等周辺環境放射線モニタリング | 土壌 | 陸土(表層土) | 1986-12-10 | 1986 | 塚浜 | Cs-137 | 34.1322 |  | Bq/kg-乾土 | 25.5 | 女川町 | 女川町 | 667 |  |  |  |  | 精密 | 宮城県
04 宮城県 | 原子力発電所等周辺環境放射線モニタリング | 土壌 | 陸土(表層土) | 1986-12-10 | 1986 | 塚浜 | Cs-137 | 0.87037 |  | MBq/km2 | 25.5 | 女川町 | 女川町 | 668 |  |  |  |  | 精密 | 宮城県
04 宮城県 | 原子力発電所等周辺環境放射線モニタリング | 土壌 | 陸土(表層土) | 1986-12-10 | 1986 | 谷川浜←前網浜←寄磯 | Fe-59 | 検出されず |  | Bq/kg-乾土 | 28.3 | 石巻市 | 牡鹿町 | 669 |  |  |  |  | 精密 | 宮城県
04 宮城県 | 原子力発電所等周辺環境放射線モニタリング | 土壌 | 陸土(表層土) | 1986-12-10 | 1986 | 谷川浜←前網浜←寄磯 | Fe-59 | 検出されず |  | MBq/km2 | 28.3 | 石巻市 | 牡鹿町 | 670 |  |  |  |  | 精密 | 宮城県
04 宮城県 | 原子力発電所等周辺環境放射線モニタリング | 土壌 | 陸土(表層土) | 1986-12-10 | 1986 | 塚浜 | Fe-59 | 検出されず |  | Bq/kg-乾土 | 25.5 | 女川町 | 女川町 | 671 |  |  |  |  | 精密 | 宮城県
04 宮城県 | 原子力発電所等周辺環境放射線モニタリング | 土壌 | 陸土(表層土) | 1986-12-10 | 1986 | 塚浜 | Fe-59 | 検出されず |  | MBq/km2 | 25.5 | 女川町 | 女川町 | 672 |  |  |  |  | 精密 | 宮城県
04 宮城県 | 原子力発電所等周辺環境放射線モニタリング | 土壌 | 陸土(表層土) | 1986-12-10 | 1986 | 谷川浜←前網浜←寄磯 | K-40 | 598.0893 |  | Bq/kg-乾土 | 28.3 | 石巻市 | 牡鹿町 | 673 |  |  |  |  | 精密 | 宮城県
04 宮城県 | 原子力発電所等周辺環境放射線モニタリング | 土壌 | 陸土(表層土) | 1986-12-10 | 1986 | 谷川浜←前網浜←寄磯 | K-40 | 16.9259 |  | MBq/km2 | 28.3 | 石巻市 | 牡鹿町 | 674 |  |  |  |  | 精密 | 宮城県
04 宮城県 | 原子力発電所等周辺環境放射線モニタリング | 土壌 | 陸土(表層土) | 1986-12-10 | 1986 | 塚浜 | K-40 | 1000.7262 |  | Bq/kg-乾土 | 25.5 | 女川町 | 女川町 | 675 |  |  |  |  | 精密 | 宮城県
04 宮城県 | 原子力発電所等周辺環境放射線モニタリング | 土壌 | 陸土(表層土) | 1986-12-10 | 1986 | 塚浜 | K-40 | 25.5185 |  | MBq/km2 | 25.5 | 女川町 | 女川町 | 676 |  |  |  |  | 精密 | 宮城県
04 宮城県 | 原子力発電所等周辺環境放射線モニタリング | 土壌 | 陸土(表層土) | 1986-12-10 | 1986 | 谷川浜←前網浜←寄磯 | Mn-54 | 検出されず |  | Bq/kg-乾土 | 28.3 | 石巻市 | 牡鹿町 | 677 |  |  |  |  | 精密 | 宮城県
04 宮城県 | 原子力発電所等周辺環境放射線モニタリング | 土壌 | 陸土(表層土) | 1986-12-10 | 1986 | 谷川浜←前網浜←寄磯 | Mn-54 | 検出されず |  | MBq/km2 | 28.3 | 石巻市 | 牡鹿町 | 678 |  |  |  |  | 精密 | 宮城県
04 宮城県 | 原子力発電所等周辺環境放射線モニタリング | 土壌 | 陸土(表層土) | 1986-12-10 | 1986 | 塚浜 | Mn-54 | 検出されず |  | Bq/kg-乾土 | 25.5 | 女川町 | 女川町 | 679 |  |  |  |  | 精密 | 宮城県
04 宮城県 | 原子力発電所等周辺環境放射線モニタリング | 土壌 | 陸土(表層土) | 1986-12-10 | 1986 | 塚浜 | Mn-54 | 検出されず |  | MBq/km2 | 25.5 | 女川町 | 女川町 | 680 |  |  |  |  | 精密 | 宮城県
04 宮城県 | 原子力発電所等周辺環境放射線モニタリング | 土壌 | 陸土(表層土) | 1986-12-10 | 1986 | 谷川浜←前網浜←寄磯 | Sr-90 | 検出されず |  | Bq/kg-乾土 | 28.3 | 石巻市 | 牡鹿町 | 681 |  |  |  |  | 精密 | 宮城県
04 宮城県 | 原子力発電所等周辺環境放射線モニタリング | 土壌 | 陸土(表層土) | 1986-12-10 | 1986 | 谷川浜←前網浜←寄磯 | Sr-90 | 検出されず |  | MBq/km2 | 28.3 | 石巻市 | 牡鹿町 | 682 |  |  |  |  | 精密 | 宮城県
04 宮城県 | 原子力発電所等周辺環境放射線モニタリング | 土壌 | 陸土(表層土) | 1986-12-10 | 1986 | 塚浜 | Sr-90 | 検出されず |  | Bq/kg-乾土 | 25.5 | 女川町 | 女川町 | 683 |  |  |  |  | 精密 | 宮城県
04 宮城県 | 原子力発電所等周辺環境放射線モニタリング | 土壌 | 陸土(表層土) | 1986-12-10 | 1986 | 塚浜 | Sr-90 | 検出されず |  | MBq/km2 | 25.5 | 女川町 | 女川町 | 684 |  |  |  |  | 精密 | 宮城県
04 宮城県 | 原子力発電所等周辺環境放射線モニタリング | 土壌 | 陸土(表層土) | 1986-12-12 | 1986 | 岩出山 | Be-7 | 13.0527 |  | Bq/kg-乾土 | 22.7 | 大崎市 | 岩出山町 | 685 |  |  |  |  | 精密 | 宮城県
04 宮城県 | 原子力発電所等周辺環境放射線モニタリング | 土壌 | 陸土(表層土) | 1986-12-12 | 1986 | 岩出山 | Be-7 | 0.2963 |  | MBq/km2 | 22.7 | 大崎市 | 岩出山町 | 686 |  |  |  |  | 精密 | 宮城県
04 宮城県 | 原子力発電所等周辺環境放射線モニタリング | 土壌 | 陸土(表層土) | 1986-12-12 | 1986 | 岩出山 | Co-58 | 検出されず |  | Bq/kg-乾土 | 22.7 | 大崎市 | 岩出山町 | 687 |  |  |  |  | 精密 | 宮城県
04 宮城県 | 原子力発電所等周辺環境放射線モニタリング | 土壌 | 陸土(表層土) | 1986-12-12 | 1986 | 岩出山 | Co-58 | 検出されず |  | MBq/km2 | 22.7 | 大崎市 | 岩出山町 | 688 |  |  |  |  | 精密 | 宮城県
04 宮城県 | 原子力発電所等周辺環境放射線モニタリング | 土壌 | 陸土(表層土) | 1986-12-12 | 1986 | 岩出山 | Co-60 | 検出されず |  | Bq/kg-乾土 | 22.7 | 大崎市 | 岩出山町 | 689 |  |  |  |  | 精密 | 宮城県
04 宮城県 | 原子力発電所等周辺環境放射線モニタリング | 土壌 | 陸土(表層土) | 1986-12-12 | 1986 | 岩出山 | Co-60 | 検出されず |  | MBq/km2 | 22.7 | 大崎市 | 岩出山町 | 690 |  |  |  |  | 精密 | 宮城県
04 宮城県 | 原子力発電所等周辺環境放射線モニタリング | 土壌 | 陸土(表層土) | 1986-12-12 | 1986 | 岩出山 | Cs-134 | 検出されず |  | Bq/kg-乾土 | 22.7 | 大崎市 | 岩出山町 | 691 |  |  |  |  | 精密 | 宮城県
04 宮城県 | 原子力発電所等周辺環境放射線モニタリング | 土壌 | 陸土(表層土) | 1986-12-12 | 1986 | 岩出山 | Cs-134 | 検出されず |  | MBq/km2 | 22.7 | 大崎市 | 岩出山町 | 692 |  |  |  |  | 精密 | 宮城県
04 宮城県 | 原子力発電所等周辺環境放射線モニタリング | 土壌 | 陸土(表層土) | 1986-12-12 | 1986 | 岩出山 | Cs-137 | 14.8474 |  | Bq/kg-乾土 | 22.7 | 大崎市 | 岩出山町 | 693 |  |  |  |  | 精密 | 宮城県
04 宮城県 | 原子力発電所等周辺環境放射線モニタリング | 土壌 | 陸土(表層土) | 1986-12-12 | 1986 | 岩出山 | Cs-137 | 0.33704 |  | MBq/km2 | 22.7 | 大崎市 | 岩出山町 | 694 |  |  |  |  | 精密 | 宮城県
04 宮城県 | 原子力発電所等周辺環境放射線モニタリング | 土壌 | 陸土(表層土) | 1986-12-12 | 1986 | 岩出山 | Fe-59 | 検出されず |  | Bq/kg-乾土 | 22.7 | 大崎市 | 岩出山町 | 695 |  |  |  |  | 精密 | 宮城県
04 宮城県 | 原子力発電所等周辺環境放射線モニタリング | 土壌 | 陸土(表層土) | 1986-12-12 | 1986 | 岩出山 | Fe-59 | 検出されず |  | MBq/km2 | 22.7 | 大崎市 | 岩出山町 | 696 |  |  |  |  | 精密 | 宮城県
04 宮城県 | 原子力発電所等周辺環境放射線モニタリング | 土壌 | 陸土(表層土) | 1986-12-12 | 1986 | 岩出山 | K-40 | 510.6869 |  | Bq/kg-乾土 | 22.7 | 大崎市 | 岩出山町 | 697 |  |  |  |  | 精密 | 宮城県
04 宮城県 | 原子力発電所等周辺環境放射線モニタリング | 土壌 | 陸土(表層土) | 1986-12-12 | 1986 | 岩出山 | K-40 | 11.5926 |  | MBq/km2 | 22.7 | 大崎市 | 岩出山町 | 698 |  |  |  |  | 精密 | 宮城県
04 宮城県 | 原子力発電所等周辺環境放射線モニタリング | 土壌 | 陸土(表層土) | 1986-12-12 | 1986 | 岩出山 | Mn-54 | 検出されず |  | Bq/kg-乾土 | 22.7 | 大崎市 | 岩出山町 | 699 |  |  |  |  | 精密 | 宮城県
04 宮城県 | 原子力発電所等周辺環境放射線モニタリング | 土壌 | 陸土(表層土) | 1986-12-12 | 1986 | 岩出山 | Mn-54 | 検出されず |  | MBq/km2 | 22.7 | 大崎市 | 岩出山町 | 700 |  |  |  |  | 精密 | 宮城県
04 宮城県 | 原子力発電所等周辺環境放射線モニタリング | 土壌 | 陸土(表層土) | 1987-05-06 | 1987 | 牡鹿ゲート付近←前網浜←寄磯(H11)←塚浜 | Be-7 | - |  | Bq/kg-乾土 | 29.8 | 石巻市 | 牡鹿町 | 701 |  |  |  |  | 精密 | 東北電力
04 宮城県 | 原子力発電所等周辺環境放射線モニタリング | 土壌 | 陸土(表層土) | 1987-05-06 | 1987 | 牡鹿ゲート付近←前網浜←寄磯(H11)←塚浜 | Be-7 | - |  | MBq/km2 | 29.8 | 石巻市 | 牡鹿町 | 702 |  |  |  |  | 精密 | 東北電力
04 宮城県 | 原子力発電所等周辺環境放射線モニタリング | 土壌 | 陸土(表層土) | 1987-05-06 | 1987 | 牡鹿ゲート付近←前網浜←寄磯(H11)←塚浜 | Co-58 | 検出されず |  | Bq/kg-乾土 | 29.8 | 石巻市 | 牡鹿町 | 703 |  |  |  |  | 精密 | 東北電力
04 宮城県 | 原子力発電所等周辺環境放射線モニタリング | 土壌 | 陸土(表層土) | 1987-05-06 | 1987 | 牡鹿ゲート付近←前網浜←寄磯(H11)←塚浜 | Co-58 | 検出されず |  | MBq/km2 | 29.8 | 石巻市 | 牡鹿町 | 704 |  |  |  |  | 精密 | 東北電力
04 宮城県 | 原子力発電所等周辺環境放射線モニタリング | 土壌 | 陸土(表層土) | 1987-05-06 | 1987 | 牡鹿ゲート付近←前網浜←寄磯(H11)←塚浜 | Co-60 | 検出されず |  | Bq/kg-乾土 | 29.8 | 石巻市 | 牡鹿町 | 705 |  |  |  |  | 精密 | 東北電力
04 宮城県 | 原子力発電所等周辺環境放射線モニタリング | 土壌 | 陸土(表層土) | 1987-05-06 | 1987 | 牡鹿ゲート付近←前網浜←寄磯(H11)←塚浜 | Co-60 | 検出されず |  | MBq/km2 | 29.8 | 石巻市 | 牡鹿町 | 706 |  |  |  |  | 精密 | 東北電力
04 宮城県 | 原子力発電所等周辺環境放射線モニタリング | 土壌 | 陸土(表層土) | 1987-05-06 | 1987 | 牡鹿ゲート付近←前網浜←寄磯(H11)←塚浜 | Cs-134 | 検出されず |  | Bq/kg-乾土 | 29.8 | 石巻市 | 牡鹿町 | 707 |  |  |  |  | 精密 | 東北電力
04 宮城県 | 原子力発電所等周辺環境放射線モニタリング | 土壌 | 陸土(表層土) | 1987-05-06 | 1987 | 牡鹿ゲート付近←前網浜←寄磯(H11)←塚浜 | Cs-134 | 検出されず |  | MBq/km2 | 29.8 | 石巻市 | 牡鹿町 | 708 |  |  |  |  | 精密 | 東北電力
04 宮城県 | 原子力発電所等周辺環境放射線モニタリング | 土壌 | 陸土(表層土) | 1987-05-06 | 1987 | 牡鹿ゲート付近←前網浜←寄磯(H11)←塚浜 | Cs-137 | 24.6085 |  | Bq/kg-乾土 | 29.8 | 石巻市 | 牡鹿町 | 709 |  |  |  |  | 精密 | 東北電力
04 宮城県 | 原子力発電所等周辺環境放射線モニタリング | 土壌 | 陸土(表層土) | 1987-05-06 | 1987 | 牡鹿ゲート付近←前網浜←寄磯(H11)←塚浜 | Cs-137 | 0.73333 |  | MBq/km2 | 29.8 | 石巻市 | 牡鹿町 | 710 |  |  |  |  | 精密 | 東北電力
04 宮城県 | 原子力発電所等周辺環境放射線モニタリング | 土壌 | 陸土(表層土) | 1987-05-06 | 1987 | 牡鹿ゲート付近←前網浜←寄磯(H11)←塚浜 | Fe-59 | 検出されず |  | Bq/kg-乾土 | 29.8 | 石巻市 | 牡鹿町 | 711 |  |  |  |  | 精密 | 東北電力
04 宮城県 | 原子力発電所等周辺環境放射線モニタリング | 土壌 | 陸土(表層土) | 1987-05-06 | 1987 | 牡鹿ゲート付近←前網浜←寄磯(H11)←塚浜 | Fe-59 | 検出されず |  | MBq/km2 | 29.8 | 石巻市 | 牡鹿町 | 712 |  |  |  |  | 精密 | 東北電力
04 宮城県 | 原子力発電所等周辺環境放射線モニタリング | 土壌 | 陸土(表層土) | 1987-05-06 | 1987 | 牡鹿ゲート付近←前網浜←寄磯(H11)←塚浜 | K-40 | 678.5981 |  | Bq/kg-乾土 | 29.8 | 石巻市 | 牡鹿町 | 713 |  |  |  |  | 精密 | 東北電力
04 宮城県 | 原子力発電所等周辺環境放射線モニタリング | 土壌 | 陸土(表層土) | 1987-05-06 | 1987 | 牡鹿ゲート付近←前網浜←寄磯(H11)←塚浜 | K-40 | 20.2222 |  | MBq/km2 | 29.8 | 石巻市 | 牡鹿町 | 714 |  |  |  |  | 精密 | 東北電力
04 宮城県 | 原子力発電所等周辺環境放射線モニタリング | 土壌 | 陸土(表層土) | 1987-05-06 | 1987 | 牡鹿ゲート付近←前網浜←寄磯(H11)←塚浜 | Mn-54 | 検出されず |  | Bq/kg-乾土 | 29.8 | 石巻市 | 牡鹿町 | 715 |  |  |  |  | 精密 | 東北電力
04 宮城県 | 原子力発電所等周辺環境放射線モニタリング | 土壌 | 陸土(表層土) | 1987-05-06 | 1987 | 牡鹿ゲート付近←前網浜←寄磯(H11)←塚浜 | Mn-54 | 検出されず |  | MBq/km2 | 29.8 | 石巻市 | 牡鹿町 | 716 |  |  |  |  | 精密 | 東北電力
04 宮城県 | 原子力発電所等周辺環境放射線モニタリング | 土壌 | 陸土(表層土) | 1987-06-16 | 1987 | 谷川浜←前網浜←寄磯 | Be-7 | 2.5213 |  | Bq/kg-乾土 | 42.6 | 石巻市 | 牡鹿町 | 717 |  |  |  |  | 精密 | 宮城県
04 宮城県 | 原子力発電所等周辺環境放射線モニタリング | 土壌 | 陸土(表層土) | 1987-06-16 | 1987 | 谷川浜←前網浜←寄磯 | Be-7 | 0.10741 |  | MBq/km2 | 42.6 | 石巻市 | 牡鹿町 | 718 |  |  |  |  | 精密 | 宮城県
04 宮城県 | 原子力発電所等周辺環境放射線モニタリング | 土壌 | 陸土(表層土) | 1987-06-16 | 1987 | 塚浜 | Be-7 | - |  | Bq/kg-乾土 | 38.2 | 女川町 | 女川町 | 719 |  |  |  |  | 精密 | 宮城県
04 宮城県 | 原子力発電所等周辺環境放射線モニタリング | 土壌 | 陸土(表層土) | 1987-06-16 | 1987 | 塚浜 | Be-7 | - |  | MBq/km2 | 38.2 | 女川町 | 女川町 | 720 |  |  |  |  | 精密 | 宮城県
04 宮城県 | 原子力発電所等周辺環境放射線モニタリング | 土壌 | 陸土(表層土) | 1987-06-16 | 1987 | 谷川浜←前網浜←寄磯 | Co-58 | 検出されず |  | Bq/kg-乾土 | 42.6 | 石巻市 | 牡鹿町 | 721 |  |  |  |  | 精密 | 宮城県
04 宮城県 | 原子力発電所等周辺環境放射線モニタリング | 土壌 | 陸土(表層土) | 1987-06-16 | 1987 | 谷川浜←前網浜←寄磯 | Co-58 | 検出されず |  | MBq/km2 | 42.6 | 石巻市 | 牡鹿町 | 722 |  |  |  |  | 精密 | 宮城県
04 宮城県 | 原子力発電所等周辺環境放射線モニタリング | 土壌 | 陸土(表層土) | 1987-06-16 | 1987 | 塚浜 | Co-58 | 検出されず |  | Bq/kg-乾土 | 38.2 | 女川町 | 女川町 | 723 |  |  |  |  | 精密 | 宮城県
04 宮城県 | 原子力発電所等周辺環境放射線モニタリング | 土壌 | 陸土(表層土) | 1987-06-16 | 1987 | 塚浜 | Co-58 | 検出されず |  | MBq/km2 | 38.2 | 女川町 | 女川町 | 724 |  |  |  |  | 精密 | 宮城県
04 宮城県 | 原子力発電所等周辺環境放射線モニタリング | 土壌 | 陸土(表層土) | 1987-06-16 | 1987 | 谷川浜←前網浜←寄磯 | Co-60 | 検出されず |  | Bq/kg-乾土 | 42.6 | 石巻市 | 牡鹿町 | 725 |  |  |  |  | 精密 | 宮城県
04 宮城県 | 原子力発電所等周辺環境放射線モニタリング | 土壌 | 陸土(表層土) | 1987-06-16 | 1987 | 谷川浜←前網浜←寄磯 | Co-60 | 検出されず |  | MBq/km2 | 42.6 | 石巻市 | 牡鹿町 | 726 |  |  |  |  | 精密 | 宮城県
04 宮城県 | 原子力発電所等周辺環境放射線モニタリング | 土壌 | 陸土(表層土) | 1987-06-16 | 1987 | 塚浜 | Co-60 | 検出されず |  | Bq/kg-乾土 | 38.2 | 女川町 | 女川町 | 727 |  |  |  |  | 精密 | 宮城県
04 宮城県 | 原子力発電所等周辺環境放射線モニタリング | 土壌 | 陸土(表層土) | 1987-06-16 | 1987 | 塚浜 | Co-60 | 検出されず |  | MBq/km2 | 38.2 | 女川町 | 女川町 | 728 |  |  |  |  | 精密 | 宮城県
04 宮城県 | 原子力発電所等周辺環境放射線モニタリング | 土壌 | 陸土(表層土) | 1987-06-16 | 1987 | 谷川浜←前網浜←寄磯 | Cs-134 | 検出されず |  | Bq/kg-乾土 | 42.6 | 石巻市 | 牡鹿町 | 729 |  |  |  |  | 精密 | 宮城県
04 宮城県 | 原子力発電所等周辺環境放射線モニタリング | 土壌 | 陸土(表層土) | 1987-06-16 | 1987 | 谷川浜←前網浜←寄磯 | Cs-134 | 検出されず |  | MBq/km2 | 42.6 | 石巻市 | 牡鹿町 | 730 |  |  |  |  | 精密 | 宮城県
04 宮城県 | 原子力発電所等周辺環境放射線モニタリング | 土壌 | 陸土(表層土) | 1987-06-16 | 1987 | 塚浜 | Cs-134 | 検出されず |  | Bq/kg-乾土 | 38.2 | 女川町 | 女川町 | 731 |  |  |  |  | 精密 | 宮城県
04 宮城県 | 原子力発電所等周辺環境放射線モニタリング | 土壌 | 陸土(表層土) | 1987-06-16 | 1987 | 塚浜 | Cs-134 | 検出されず |  | MBq/km2 | 38.2 | 女川町 | 女川町 | 732 |  |  |  |  | 精密 | 宮城県
04 宮城県 | 原子力発電所等周辺環境放射線モニタリング | 土壌 | 陸土(表層土) | 1987-06-16 | 1987 | 谷川浜←前網浜←寄磯 | Cs-137 | 10.5199 |  | Bq/kg-乾土 | 42.6 | 石巻市 | 牡鹿町 | 733 |  |  |  |  | 精密 | 宮城県
04 宮城県 | 原子力発電所等周辺環境放射線モニタリング | 土壌 | 陸土(表層土) | 1987-06-16 | 1987 | 谷川浜←前網浜←寄磯 | Cs-137 | 0.44815 |  | MBq/km2 | 42.6 | 石巻市 | 牡鹿町 | 734 |  |  |  |  | 精密 | 宮城県
04 宮城県 | 原子力発電所等周辺環境放射線モニタリング | 土壌 | 陸土(表層土) | 1987-06-16 | 1987 | 塚浜 | Cs-137 | 16.5794 |  | Bq/kg-乾土 | 38.2 | 女川町 | 女川町 | 735 |  |  |  |  | 精密 | 宮城県
04 宮城県 | 原子力発電所等周辺環境放射線モニタリング | 土壌 | 陸土(表層土) | 1987-06-16 | 1987 | 塚浜 | Cs-137 | 0.63333 |  | MBq/km2 | 38.2 | 女川町 | 女川町 | 736 |  |  |  |  | 精密 | 宮城県
04 宮城県 | 原子力発電所等周辺環境放射線モニタリング | 土壌 | 陸土(表層土) | 1987-06-16 | 1987 | 谷川浜←前網浜←寄磯 | Fe-59 | 検出されず |  | Bq/kg-乾土 | 42.6 | 石巻市 | 牡鹿町 | 737 |  |  |  |  | 精密 | 宮城県
04 宮城県 | 原子力発電所等周辺環境放射線モニタリング | 土壌 | 陸土(表層土) | 1987-06-16 | 1987 | 谷川浜←前網浜←寄磯 | Fe-59 | 検出されず |  | MBq/km2 | 42.6 | 石巻市 | 牡鹿町 | 738 |  |  |  |  | 精密 | 宮城県
04 宮城県 | 原子力発電所等周辺環境放射線モニタリング | 土壌 | 陸土(表層土) | 1987-06-16 | 1987 | 塚浜 | Fe-59 | 検出されず |  | Bq/kg-乾土 | 38.2 | 女川町 | 女川町 | 739 |  |  |  |  | 精密 | 宮城県
04 宮城県 | 原子力発電所等周辺環境放射線モニタリング | 土壌 | 陸土(表層土) | 1987-06-16 | 1987 | 塚浜 | Fe-59 | 検出されず |  | MBq/km2 | 38.2 | 女川町 | 女川町 | 740 |  |  |  |  | 精密 | 宮城県
04 宮城県 | 原子力発電所等周辺環境放射線モニタリング | 土壌 | 陸土(表層土) | 1987-06-16 | 1987 | 谷川浜←前網浜←寄磯 | K-40 | 309.5114 |  | Bq/kg-乾土 | 42.6 | 石巻市 | 牡鹿町 | 741 |  |  |  |  | 精密 | 宮城県
04 宮城県 | 原子力発電所等周辺環境放射線モニタリング | 土壌 | 陸土(表層土) | 1987-06-16 | 1987 | 谷川浜←前網浜←寄磯 | K-40 | 13.1852 |  | MBq/km2 | 42.6 | 石巻市 | 牡鹿町 | 742 |  |  |  |  | 精密 | 宮城県
04 宮城県 | 原子力発電所等周辺環境放射線モニタリング | 土壌 | 陸土(表層土) | 1987-06-16 | 1987 | 塚浜 | K-40 | 476.052 |  | Bq/kg-乾土 | 38.2 | 女川町 | 女川町 | 743 |  |  |  |  | 精密 | 宮城県
04 宮城県 | 原子力発電所等周辺環境放射線モニタリング | 土壌 | 陸土(表層土) | 1987-06-16 | 1987 | 塚浜 | K-40 | 18.1852 |  | MBq/km2 | 38.2 | 女川町 | 女川町 | 744 |  |  |  |  | 精密 | 宮城県
04 宮城県 | 原子力発電所等周辺環境放射線モニタリング | 土壌 | 陸土(表層土) | 1987-06-16 | 1987 | 谷川浜←前網浜←寄磯 | Mn-54 | 検出されず |  | Bq/kg-乾土 | 42.6 | 石巻市 | 牡鹿町 | 745 |  |  |  |  | 精密 | 宮城県
04 宮城県 | 原子力発電所等周辺環境放射線モニタリング | 土壌 | 陸土(表層土) | 1987-06-16 | 1987 | 谷川浜←前網浜←寄磯 | Mn-54 | 検出されず |  | MBq/km2 | 42.6 | 石巻市 | 牡鹿町 | 746 |  |  |  |  | 精密 | 宮城県
04 宮城県 | 原子力発電所等周辺環境放射線モニタリング | 土壌 | 陸土(表層土) | 1987-06-16 | 1987 | 塚浜 | Mn-54 | 検出されず |  | Bq/kg-乾土 | 38.2 | 女川町 | 女川町 | 747 |  |  |  |  | 精密 | 宮城県
04 宮城県 | 原子力発電所等周辺環境放射線モニタリング | 土壌 | 陸土(表層土) | 1987-06-16 | 1987 | 塚浜 | Mn-54 | 検出されず |  | MBq/km2 | 38.2 | 女川町 | 女川町 | 748 |  |  |  |  | 精密 | 宮城県
04 宮城県 | 原子力発電所等周辺環境放射線モニタリング | 土壌 | 陸土(表層土) | 1987-06-16 | 1987 | 谷川浜←前網浜←寄磯 | Sr-90 | 検出されず |  | Bq/kg-乾土 | 42.6 | 石巻市 | 牡鹿町 | 749 |  |  |  |  | 精密 | 宮城県
04 宮城県 | 原子力発電所等周辺環境放射線モニタリング | 土壌 | 陸土(表層土) | 1987-06-16 | 1987 | 谷川浜←前網浜←寄磯 | Sr-90 | 検出されず |  | MBq/km2 | 42.6 | 石巻市 | 牡鹿町 | 750 |  |  |  |  | 精密 | 宮城県
04 宮城県 | 原子力発電所等周辺環境放射線モニタリング | 土壌 | 陸土(表層土) | 1987-06-16 | 1987 | 塚浜 | Sr-90 | 検出されず |  | Bq/kg-乾土 | 38.2 | 女川町 | 女川町 | 751 |  |  |  |  | 精密 | 宮城県
04 宮城県 | 原子力発電所等周辺環境放射線モニタリング | 土壌 | 陸土(表層土) | 1987-06-16 | 1987 | 塚浜 | Sr-90 | 検出されず |  | MBq/km2 | 38.2 | 女川町 | 女川町 | 752 |  |  |  |  | 精密 | 宮城県
04 宮城県 | 原子力発電所等周辺環境放射線モニタリング | 土壌 | 陸土(表層土) | 1987-06-24 | 1987 | 岩出山 | Be-7 | 3.5273 |  | Bq/kg-乾土 | 42 | 大崎市 | 岩出山町 | 753 |  |  |  |  | 精密 | 宮城県
04 宮城県 | 原子力発電所等周辺環境放射線モニタリング | 土壌 | 陸土(表層土) | 1987-06-24 | 1987 | 岩出山 | Be-7 | 0.14815 |  | MBq/km2 | 42 | 大崎市 | 岩出山町 | 754 |  |  |  |  | 精密 | 宮城県
04 宮城県 | 原子力発電所等周辺環境放射線モニタリング | 土壌 | 陸土(表層土) | 1987-06-24 | 1987 | 岩出山 | Co-58 | 検出されず |  | Bq/kg-乾土 | 42 | 大崎市 | 岩出山町 | 755 |  |  |  |  | 精密 | 宮城県
04 宮城県 | 原子力発電所等周辺環境放射線モニタリング | 土壌 | 陸土(表層土) | 1987-06-24 | 1987 | 岩出山 | Co-58 | 検出されず |  | MBq/km2 | 42 | 大崎市 | 岩出山町 | 756 |  |  |  |  | 精密 | 宮城県
04 宮城県 | 原子力発電所等周辺環境放射線モニタリング | 土壌 | 陸土(表層土) | 1987-06-24 | 1987 | 岩出山 | Co-60 | 検出されず |  | Bq/kg-乾土 | 42 | 大崎市 | 岩出山町 | 757 |  |  |  |  | 精密 | 宮城県
04 宮城県 | 原子力発電所等周辺環境放射線モニタリング | 土壌 | 陸土(表層土) | 1987-06-24 | 1987 | 岩出山 | Co-60 | 検出されず |  | MBq/km2 | 42 | 大崎市 | 岩出山町 | 758 |  |  |  |  | 精密 | 宮城県
04 宮城県 | 原子力発電所等周辺環境放射線モニタリング | 土壌 | 陸土(表層土) | 1987-06-24 | 1987 | 岩出山 | Cs-134 | 検出されず |  | Bq/kg-乾土 | 42 | 大崎市 | 岩出山町 | 759 |  |  |  |  | 精密 | 宮城県
04 宮城県 | 原子力発電所等周辺環境放射線モニタリング | 土壌 | 陸土(表層土) | 1987-06-24 | 1987 | 岩出山 | Cs-134 | 検出されず |  | MBq/km2 | 42 | 大崎市 | 岩出山町 | 760 |  |  |  |  | 精密 | 宮城県
04 宮城県 | 原子力発電所等周辺環境放射線モニタリング | 土壌 | 陸土(表層土) | 1987-06-24 | 1987 | 岩出山 | Cs-137 | 4.5855 |  | Bq/kg-乾土 | 42 | 大崎市 | 岩出山町 | 761 |  |  |  |  | 精密 | 宮城県
04 宮城県 | 原子力発電所等周辺環境放射線モニタリング | 土壌 | 陸土(表層土) | 1987-06-24 | 1987 | 岩出山 | Cs-137 | 0.19259 |  | MBq/km2 | 42 | 大崎市 | 岩出山町 | 762 |  |  |  |  | 精密 | 宮城県
04 宮城県 | 原子力発電所等周辺環境放射線モニタリング | 土壌 | 陸土(表層土) | 1987-06-24 | 1987 | 岩出山 | Fe-59 | 検出されず |  | Bq/kg-乾土 | 42 | 大崎市 | 岩出山町 | 763 |  |  |  |  | 精密 | 宮城県
04 宮城県 | 原子力発電所等周辺環境放射線モニタリング | 土壌 | 陸土(表層土) | 1987-06-24 | 1987 | 岩出山 | Fe-59 | 検出されず |  | MBq/km2 | 42 | 大崎市 | 岩出山町 | 764 |  |  |  |  | 精密 | 宮城県
04 宮城県 | 原子力発電所等周辺環境放射線モニタリング | 土壌 | 陸土(表層土) | 1987-06-24 | 1987 | 岩出山 | K-40 | 156.0847 |  | Bq/kg-乾土 | 42 | 大崎市 | 岩出山町 | 765 |  |  |  |  | 精密 | 宮城県
04 宮城県 | 原子力発電所等周辺環境放射線モニタリング | 土壌 | 陸土(表層土) | 1987-06-24 | 1987 | 岩出山 | K-40 | 6.5556 |  | MBq/km2 | 42 | 大崎市 | 岩出山町 | 766 |  |  |  |  | 精密 | 宮城県
04 宮城県 | 原子力発電所等周辺環境放射線モニタリング | 土壌 | 陸土(表層土) | 1987-06-24 | 1987 | 岩出山 | Mn-54 | 検出されず |  | Bq/kg-乾土 | 42 | 大崎市 | 岩出山町 | 767 |  |  |  |  | 精密 | 宮城県
04 宮城県 | 原子力発電所等周辺環境放射線モニタリング | 土壌 | 陸土(表層土) | 1987-06-24 | 1987 | 岩出山 | Mn-54 | 検出されず |  | MBq/km2 | 42 | 大崎市 | 岩出山町 | 768 |  |  |  |  | 精密 | 宮城県
04 宮城県 | 原子力発電所等周辺環境放射線モニタリング | 土壌 | 陸土(表層土) | 1987-11-10 | 1987 | 牡鹿ゲート付近←前網浜←寄磯(H11)←塚浜 | Be-7 | - |  | Bq/kg-乾土 | 29.8 | 石巻市 | 牡鹿町 | 769 |  |  |  |  | 精密 | 東北電力
04 宮城県 | 原子力発電所等周辺環境放射線モニタリング | 土壌 | 陸土(表層土) | 1987-11-10 | 1987 | 牡鹿ゲート付近←前網浜←寄磯(H11)←塚浜 | Be-7 | - |  | MBq/km2 | 29.8 | 石巻市 | 牡鹿町 | 770 |  |  |  |  | 精密 | 東北電力
04 宮城県 | 原子力発電所等周辺環境放射線モニタリング | 土壌 | 陸土(表層土) | 1987-11-10 | 1987 | 牡鹿ゲート付近←前網浜←寄磯(H11)←塚浜 | Co-58 | 検出されず |  | Bq/kg-乾土 | 29.8 | 石巻市 | 牡鹿町 | 771 |  |  |  |  | 精密 | 東北電力
04 宮城県 | 原子力発電所等周辺環境放射線モニタリング | 土壌 | 陸土(表層土) | 1987-11-10 | 1987 | 牡鹿ゲート付近←前網浜←寄磯(H11)←塚浜 | Co-58 | 検出されず |  | MBq/km2 | 29.8 | 石巻市 | 牡鹿町 | 772 |  |  |  |  | 精密 | 東北電力
04 宮城県 | 原子力発電所等周辺環境放射線モニタリング | 土壌 | 陸土(表層土) | 1987-11-10 | 1987 | 牡鹿ゲート付近←前網浜←寄磯(H11)←塚浜 | Co-60 | 検出されず |  | Bq/kg-乾土 | 29.8 | 石巻市 | 牡鹿町 | 773 |  |  |  |  | 精密 | 東北電力
04 宮城県 | 原子力発電所等周辺環境放射線モニタリング | 土壌 | 陸土(表層土) | 1987-11-10 | 1987 | 牡鹿ゲート付近←前網浜←寄磯(H11)←塚浜 | Co-60 | 検出されず |  | MBq/km2 | 29.8 | 石巻市 | 牡鹿町 | 774 |  |  |  |  | 精密 | 東北電力
04 宮城県 | 原子力発電所等周辺環境放射線モニタリング | 土壌 | 陸土(表層土) | 1987-11-10 | 1987 | 牡鹿ゲート付近←前網浜←寄磯(H11)←塚浜 | Cs-134 | 検出されず |  | Bq/kg-乾土 | 29.8 | 石巻市 | 牡鹿町 | 775 |  |  |  |  | 精密 | 東北電力
04 宮城県 | 原子力発電所等周辺環境放射線モニタリング | 土壌 | 陸土(表層土) | 1987-11-10 | 1987 | 牡鹿ゲート付近←前網浜←寄磯(H11)←塚浜 | Cs-134 | 検出されず |  | MBq/km2 | 29.8 | 石巻市 | 牡鹿町 | 776 |  |  |  |  | 精密 | 東北電力
04 宮城県 | 原子力発電所等周辺環境放射線モニタリング | 土壌 | 陸土(表層土) | 1987-11-10 | 1987 | 牡鹿ゲート付近←前網浜←寄磯(H11)←塚浜 | Cs-137 | 26.0999 |  | Bq/kg-乾土 | 29.8 | 石巻市 | 牡鹿町 | 777 |  |  |  |  | 精密 | 東北電力
04 宮城県 | 原子力発電所等周辺環境放射線モニタリング | 土壌 | 陸土(表層土) | 1987-11-10 | 1987 | 牡鹿ゲート付近←前網浜←寄磯(H11)←塚浜 | Cs-137 | 0.77778 |  | MBq/km2 | 29.8 | 石巻市 | 牡鹿町 | 778 |  |  |  |  | 精密 | 東北電力
04 宮城県 | 原子力発電所等周辺環境放射線モニタリング | 土壌 | 陸土(表層土) | 1987-11-10 | 1987 | 牡鹿ゲート付近←前網浜←寄磯(H11)←塚浜 | Fe-59 | 検出されず |  | Bq/kg-乾土 | 29.8 | 石巻市 | 牡鹿町 | 779 |  |  |  |  | 精密 | 東北電力
04 宮城県 | 原子力発電所等周辺環境放射線モニタリング | 土壌 | 陸土(表層土) | 1987-11-10 | 1987 | 牡鹿ゲート付近←前網浜←寄磯(H11)←塚浜 | Fe-59 | 検出されず |  | MBq/km2 | 29.8 | 石巻市 | 牡鹿町 | 780 |  |  |  |  | 精密 | 東北電力
04 宮城県 | 原子力発電所等周辺環境放射線モニタリング | 土壌 | 陸土(表層土) | 1987-11-10 | 1987 | 牡鹿ゲート付近←前網浜←寄磯(H11)←塚浜 | K-40 | 718.3694 |  | Bq/kg-乾土 | 29.8 | 石巻市 | 牡鹿町 | 781 |  |  |  |  | 精密 | 東北電力
04 宮城県 | 原子力発電所等周辺環境放射線モニタリング | 土壌 | 陸土(表層土) | 1987-11-10 | 1987 | 牡鹿ゲート付近←前網浜←寄磯(H11)←塚浜 | K-40 | 21.4074 |  | MBq/km2 | 29.8 | 石巻市 | 牡鹿町 | 782 |  |  |  |  | 精密 | 東北電力
04 宮城県 | 原子力発電所等周辺環境放射線モニタリング | 土壌 | 陸土(表層土) | 1987-11-10 | 1987 | 牡鹿ゲート付近←前網浜←寄磯(H11)←塚浜 | Mn-54 | 検出されず |  | Bq/kg-乾土 | 29.8 | 石巻市 | 牡鹿町 | 783 |  |  |  |  | 精密 | 東北電力
04 宮城県 | 原子力発電所等周辺環境放射線モニタリング | 土壌 | 陸土(表層土) | 1987-11-10 | 1987 | 牡鹿ゲート付近←前網浜←寄磯(H11)←塚浜 | Mn-54 | 検出されず |  | MBq/km2 | 29.8 | 石巻市 | 牡鹿町 | 784 |  |  |  |  | 精密 | 東北電力
04 宮城県 | 原子力発電所等周辺環境放射線モニタリング | 土壌 | 陸土(表層土) | 1987-11-10 | 1987 | 牡鹿ゲート付近←前網浜←寄磯(H11)←塚浜 | Sr-90 | 3.1071 |  | Bq/kg-乾土 | 29.8 | 石巻市 | 牡鹿町 | 785 |  |  |  |  | 精密 | 東北電力
04 宮城県 | 原子力発電所等周辺環境放射線モニタリング | 土壌 | 陸土(表層土) | 1987-11-10 | 1987 | 牡鹿ゲート付近←前網浜←寄磯(H11)←塚浜 | Sr-90 | 92.5926 |  | MBq/km2 | 29.8 | 石巻市 | 牡鹿町 | 786 |  |  |  |  | 精密 | 東北電力
04 宮城県 | 原子力発電所等周辺環境放射線モニタリング | 土壌 | 陸土(表層土) | 1987-12-11 | 1987 | 岩出山 | Be-7 | - |  | Bq/kg-乾土 | 31.4 | 大崎市 | 岩出山町 | 787 |  |  |  |  | 精密 | 宮城県
04 宮城県 | 原子力発電所等周辺環境放射線モニタリング | 土壌 | 陸土(表層土) | 1987-12-11 | 1987 | 岩出山 | Be-7 | - |  | MBq/km2 | 31.4 | 大崎市 | 岩出山町 | 788 |  |  |  |  | 精密 | 宮城県
04 宮城県 | 原子力発電所等周辺環境放射線モニタリング | 土壌 | 陸土(表層土) | 1987-12-11 | 1987 | 岩出山 | Co-58 | 検出されず |  | Bq/kg-乾土 | 31.4 | 大崎市 | 岩出山町 | 789 |  |  |  |  | 精密 | 宮城県
04 宮城県 | 原子力発電所等周辺環境放射線モニタリング | 土壌 | 陸土(表層土) | 1987-12-11 | 1987 | 岩出山 | Co-58 | 検出されず |  | MBq/km2 | 31.4 | 大崎市 | 岩出山町 | 790 |  |  |  |  | 精密 | 宮城県
04 宮城県 | 原子力発電所等周辺環境放射線モニタリング | 土壌 | 陸土(表層土) | 1987-12-11 | 1987 | 岩出山 | Co-60 | 検出されず |  | Bq/kg-乾土 | 31.4 | 大崎市 | 岩出山町 | 791 |  |  |  |  | 精密 | 宮城県
04 宮城県 | 原子力発電所等周辺環境放射線モニタリング | 土壌 | 陸土(表層土) | 1987-12-11 | 1987 | 岩出山 | Co-60 | 検出されず |  | MBq/km2 | 31.4 | 大崎市 | 岩出山町 | 792 |  |  |  |  | 精密 | 宮城県
04 宮城県 | 原子力発電所等周辺環境放射線モニタリング | 土壌 | 陸土(表層土) | 1987-12-11 | 1987 | 岩出山 | Cs-134 | 検出されず |  | Bq/kg-乾土 | 31.4 | 大崎市 | 岩出山町 | 793 |  |  |  |  | 精密 | 宮城県
04 宮城県 | 原子力発電所等周辺環境放射線モニタリング | 土壌 | 陸土(表層土) | 1987-12-11 | 1987 | 岩出山 | Cs-134 | 検出されず |  | MBq/km2 | 31.4 | 大崎市 | 岩出山町 | 794 |  |  |  |  | 精密 | 宮城県
04 宮城県 | 原子力発電所等周辺環境放射線モニタリング | 土壌 | 陸土(表層土) | 1987-12-11 | 1987 | 岩出山 | Cs-137 | 5.6617 |  | Bq/kg-乾土 | 31.4 | 大崎市 | 岩出山町 | 795 |  |  |  |  | 精密 | 宮城県
04 宮城県 | 原子力発電所等周辺環境放射線モニタリング | 土壌 | 陸土(表層土) | 1987-12-11 | 1987 | 岩出山 | Cs-137 | 0.17778 |  | MBq/km2 | 31.4 | 大崎市 | 岩出山町 | 796 |  |  |  |  | 精密 | 宮城県
04 宮城県 | 原子力発電所等周辺環境放射線モニタリング | 土壌 | 陸土(表層土) | 1987-12-11 | 1987 | 岩出山 | Fe-59 | 検出されず |  | Bq/kg-乾土 | 31.4 | 大崎市 | 岩出山町 | 797 |  |  |  |  | 精密 | 宮城県
04 宮城県 | 原子力発電所等周辺環境放射線モニタリング | 土壌 | 陸土(表層土) | 1987-12-11 | 1987 | 岩出山 | Fe-59 | 検出されず |  | MBq/km2 | 31.4 | 大崎市 | 岩出山町 | 798 |  |  |  |  | 精密 | 宮城県
04 宮城県 | 原子力発電所等周辺環境放射線モニタリング | 土壌 | 陸土(表層土) | 1987-12-11 | 1987 | 岩出山 | K-40 | 234.7252 |  | Bq/kg-乾土 | 31.4 | 大崎市 | 岩出山町 | 799 |  |  |  |  | 精密 | 宮城県
04 宮城県 | 原子力発電所等周辺環境放射線モニタリング | 土壌 | 陸土(表層土) | 1987-12-11 | 1987 | 岩出山 | K-40 | 7.3704 |  | MBq/km2 | 31.4 | 大崎市 | 岩出山町 | 800 |  |  |  |  | 精密 | 宮城県
04 宮城県 | 原子力発電所等周辺環境放射線モニタリング | 土壌 | 陸土(表層土) | 1987-12-11 | 1987 | 岩出山 | Mn-54 | 検出されず |  | Bq/kg-乾土 | 31.4 | 大崎市 | 岩出山町 | 801 |  |  |  |  | 精密 | 宮城県
04 宮城県 | 原子力発電所等周辺環境放射線モニタリング | 土壌 | 陸土(表層土) | 1987-12-11 | 1987 | 岩出山 | Mn-54 | 検出されず |  | MBq/km2 | 31.4 | 大崎市 | 岩出山町 | 802 |  |  |  |  | 精密 | 宮城県
04 宮城県 | 原子力発電所等周辺環境放射線モニタリング | 土壌 | 陸土(表層土) | 1987-12-17 | 1987 | 谷川浜←前網浜←寄磯 | Be-7 | - |  | Bq/kg-乾土 | 43.1 | 石巻市 | 牡鹿町 | 803 |  |  |  |  | 精密 | 宮城県
04 宮城県 | 原子力発電所等周辺環境放射線モニタリング | 土壌 | 陸土(表層土) | 1987-12-17 | 1987 | 谷川浜←前網浜←寄磯 | Be-7 | - |  | MBq/km2 | 43.1 | 石巻市 | 牡鹿町 | 804 |  |  |  |  | 精密 | 宮城県
04 宮城県 | 原子力発電所等周辺環境放射線モニタリング | 土壌 | 陸土(表層土) | 1987-12-17 | 1987 | 塚浜 | Be-7 | - |  | Bq/kg-乾土 | 27.4 | 女川町 | 女川町 | 805 |  |  |  |  | 精密 | 宮城県
04 宮城県 | 原子力発電所等周辺環境放射線モニタリング | 土壌 | 陸土(表層土) | 1987-12-17 | 1987 | 塚浜 | Be-7 | - |  | MBq/km2 | 27.4 | 女川町 | 女川町 | 806 |  |  |  |  | 精密 | 宮城県
04 宮城県 | 原子力発電所等周辺環境放射線モニタリング | 土壌 | 陸土(表層土) | 1987-12-17 | 1987 | 谷川浜←前網浜←寄磯 | Co-58 | 検出されず |  | Bq/kg-乾土 | 43.1 | 石巻市 | 牡鹿町 | 807 |  |  |  |  | 精密 | 宮城県
04 宮城県 | 原子力発電所等周辺環境放射線モニタリング | 土壌 | 陸土(表層土) | 1987-12-17 | 1987 | 谷川浜←前網浜←寄磯 | Co-58 | 検出されず |  | MBq/km2 | 43.1 | 石巻市 | 牡鹿町 | 808 |  |  |  |  | 精密 | 宮城県
04 宮城県 | 原子力発電所等周辺環境放射線モニタリング | 土壌 | 陸土(表層土) | 1987-12-17 | 1987 | 塚浜 | Co-58 | 検出されず |  | Bq/kg-乾土 | 27.4 | 女川町 | 女川町 | 809 |  |  |  |  | 精密 | 宮城県
04 宮城県 | 原子力発電所等周辺環境放射線モニタリング | 土壌 | 陸土(表層土) | 1987-12-17 | 1987 | 塚浜 | Co-58 | 検出されず |  | MBq/km2 | 27.4 | 女川町 | 女川町 | 810 |  |  |  |  | 精密 | 宮城県
04 宮城県 | 原子力発電所等周辺環境放射線モニタリング | 土壌 | 陸土(表層土) | 1987-12-17 | 1987 | 谷川浜←前網浜←寄磯 | Co-60 | 検出されず |  | Bq/kg-乾土 | 43.1 | 石巻市 | 牡鹿町 | 811 |  |  |  |  | 精密 | 宮城県
04 宮城県 | 原子力発電所等周辺環境放射線モニタリング | 土壌 | 陸土(表層土) | 1987-12-17 | 1987 | 谷川浜←前網浜←寄磯 | Co-60 | 検出されず |  | MBq/km2 | 43.1 | 石巻市 | 牡鹿町 | 812 |  |  |  |  | 精密 | 宮城県
04 宮城県 | 原子力発電所等周辺環境放射線モニタリング | 土壌 | 陸土(表層土) | 1987-12-17 | 1987 | 塚浜 | Co-60 | 検出されず |  | Bq/kg-乾土 | 27.4 | 女川町 | 女川町 | 813 |  |  |  |  | 精密 | 宮城県
04 宮城県 | 原子力発電所等周辺環境放射線モニタリング | 土壌 | 陸土(表層土) | 1987-12-17 | 1987 | 塚浜 | Co-60 | 検出されず |  | MBq/km2 | 27.4 | 女川町 | 女川町 | 814 |  |  |  |  | 精密 | 宮城県
04 宮城県 | 原子力発電所等周辺環境放射線モニタリング | 土壌 | 陸土(表層土) | 1987-12-17 | 1987 | 谷川浜←前網浜←寄磯 | Cs-134 | 検出されず |  | Bq/kg-乾土 | 43.1 | 石巻市 | 牡鹿町 | 815 |  |  |  |  | 精密 | 宮城県
04 宮城県 | 原子力発電所等周辺環境放射線モニタリング | 土壌 | 陸土(表層土) | 1987-12-17 | 1987 | 谷川浜←前網浜←寄磯 | Cs-134 | 検出されず |  | MBq/km2 | 43.1 | 石巻市 | 牡鹿町 | 816 |  |  |  |  | 精密 | 宮城県
04 宮城県 | 原子力発電所等周辺環境放射線モニタリング | 土壌 | 陸土(表層土) | 1987-12-17 | 1987 | 塚浜 | Cs-134 | 検出されず |  | Bq/kg-乾土 | 27.4 | 女川町 | 女川町 | 817 |  |  |  |  | 精密 | 宮城県
04 宮城県 | 原子力発電所等周辺環境放射線モニタリング | 土壌 | 陸土(表層土) | 1987-12-17 | 1987 | 塚浜 | Cs-134 | 検出されず |  | MBq/km2 | 27.4 | 女川町 | 女川町 | 818 |  |  |  |  | 精密 | 宮城県
04 宮城県 | 原子力発電所等周辺環境放射線モニタリング | 土壌 | 陸土(表層土) | 1987-12-17 | 1987 | 谷川浜←前網浜←寄磯 | Cs-137 | 10.0541 |  | Bq/kg-乾土 | 43.1 | 石巻市 | 牡鹿町 | 819 |  |  |  |  | 精密 | 宮城県
04 宮城県 | 原子力発電所等周辺環境放射線モニタリング | 土壌 | 陸土(表層土) | 1987-12-17 | 1987 | 谷川浜←前網浜←寄磯 | Cs-137 | 0.43333 |  | MBq/km2 | 43.1 | 石巻市 | 牡鹿町 | 820 |  |  |  |  | 精密 | 宮城県
04 宮城県 | 原子力発電所等周辺環境放射線モニタリング | 土壌 | 陸土(表層土) | 1987-12-17 | 1987 | 塚浜 | Cs-137 | 28.2509 |  | Bq/kg-乾土 | 27.4 | 女川町 | 女川町 | 821 |  |  |  |  | 精密 | 宮城県
04 宮城県 | 原子力発電所等周辺環境放射線モニタリング | 土壌 | 陸土(表層土) | 1987-12-17 | 1987 | 塚浜 | Cs-137 | 0.77407 |  | MBq/km2 | 27.4 | 女川町 | 女川町 | 822 |  |  |  |  | 精密 | 宮城県
04 宮城県 | 原子力発電所等周辺環境放射線モニタリング | 土壌 | 陸土(表層土) | 1987-12-17 | 1987 | 谷川浜←前網浜←寄磯 | Fe-59 | 検出されず |  | Bq/kg-乾土 | 43.1 | 石巻市 | 牡鹿町 | 823 |  |  |  |  | 精密 | 宮城県
04 宮城県 | 原子力発電所等周辺環境放射線モニタリング | 土壌 | 陸土(表層土) | 1987-12-17 | 1987 | 谷川浜←前網浜←寄磯 | Fe-59 | 検出されず |  | MBq/km2 | 43.1 | 石巻市 | 牡鹿町 | 824 |  |  |  |  | 精密 | 宮城県
04 宮城県 | 原子力発電所等周辺環境放射線モニタリング | 土壌 | 陸土(表層土) | 1987-12-17 | 1987 | 塚浜 | Fe-59 | 検出されず |  | Bq/kg-乾土 | 27.4 | 女川町 | 女川町 | 825 |  |  |  |  | 精密 | 宮城県
04 宮城県 | 原子力発電所等周辺環境放射線モニタリング | 土壌 | 陸土(表層土) | 1987-12-17 | 1987 | 塚浜 | Fe-59 | 検出されず |  | MBq/km2 | 27.4 | 女川町 | 女川町 | 826 |  |  |  |  | 精密 | 宮城県
04 宮城県 | 原子力発電所等周辺環境放射線モニタリング | 土壌 | 陸土(表層土) | 1987-12-17 | 1987 | 谷川浜←前網浜←寄磯 | K-40 | 269.829 |  | Bq/kg-乾土 | 43.1 | 石巻市 | 牡鹿町 | 827 |  |  |  |  | 精密 | 宮城県
04 宮城県 | 原子力発電所等周辺環境放射線モニタリング | 土壌 | 陸土(表層土) | 1987-12-17 | 1987 | 谷川浜←前網浜←寄磯 | K-40 | 11.6296 |  | MBq/km2 | 43.1 | 石巻市 | 牡鹿町 | 828 |  |  |  |  | 精密 | 宮城県
04 宮城県 | 原子力発電所等周辺環境放射線モニタリング | 土壌 | 陸土(表層土) | 1987-12-17 | 1987 | 塚浜 | K-40 | 990.8083 |  | Bq/kg-乾土 | 27.4 | 女川町 | 女川町 | 829 |  |  |  |  | 精密 | 宮城県
04 宮城県 | 原子力発電所等周辺環境放射線モニタリング | 土壌 | 陸土(表層土) | 1987-12-17 | 1987 | 塚浜 | K-40 | 27.1481 |  | MBq/km2 | 27.4 | 女川町 | 女川町 | 830 |  |  |  |  | 精密 | 宮城県
04 宮城県 | 原子力発電所等周辺環境放射線モニタリング | 土壌 | 陸土(表層土) | 1987-12-17 | 1987 | 谷川浜←前網浜←寄磯 | Mn-54 | 検出されず |  | Bq/kg-乾土 | 43.1 | 石巻市 | 牡鹿町 | 831 |  |  |  |  | 精密 | 宮城県
04 宮城県 | 原子力発電所等周辺環境放射線モニタリング | 土壌 | 陸土(表層土) | 1987-12-17 | 1987 | 谷川浜←前網浜←寄磯 | Mn-54 | 検出されず |  | MBq/km2 | 43.1 | 石巻市 | 牡鹿町 | 832 |  |  |  |  | 精密 | 宮城県
04 宮城県 | 原子力発電所等周辺環境放射線モニタリング | 土壌 | 陸土(表層土) | 1987-12-17 | 1987 | 塚浜 | Mn-54 | 検出されず |  | Bq/kg-乾土 | 27.4 | 女川町 | 女川町 | 833 |  |  |  |  | 精密 | 宮城県
04 宮城県 | 原子力発電所等周辺環境放射線モニタリング | 土壌 | 陸土(表層土) | 1987-12-17 | 1987 | 塚浜 | Mn-54 | 検出されず |  | MBq/km2 | 27.4 | 女川町 | 女川町 | 834 |  |  |  |  | 精密 | 宮城県
04 宮城県 | 原子力発電所等周辺環境放射線モニタリング | 土壌 | 陸土(表層土) | 1987-12-17 | 1987 | 谷川浜←前網浜←寄磯 | Sr-90 | 検出されず |  | Bq/kg-乾土 | 43.1 | 石巻市 | 牡鹿町 | 835 |  |  |  |  | 精密 | 宮城県
04 宮城県 | 原子力発電所等周辺環境放射線モニタリング | 土壌 | 陸土(表層土) | 1987-12-17 | 1987 | 谷川浜←前網浜←寄磯 | Sr-90 | 検出されず |  | MBq/km2 | 43.1 | 石巻市 | 牡鹿町 | 836 |  |  |  |  | 精密 | 宮城県
04 宮城県 | 原子力発電所等周辺環境放射線モニタリング | 土壌 | 陸土(表層土) | 1987-12-17 | 1987 | 塚浜 | Sr-90 | 検出されず |  | Bq/kg-乾土 | 27.4 | 女川町 | 女川町 | 837 |  |  |  |  | 精密 | 宮城県
04 宮城県 | 原子力発電所等周辺環境放射線モニタリング | 土壌 | 陸土(表層土) | 1987-12-17 | 1987 | 塚浜 | Sr-90 | 検出されず |  | MBq/km2 | 27.4 | 女川町 | 女川町 | 838 |  |  |  |  | 精密 | 宮城県
04 宮城県 | 原子力発電所等周辺環境放射線モニタリング | 土壌 | 陸土(表層土) | 1988-05-10 | 1988 | 牡鹿ゲート付近←前網浜←寄磯(H11)←塚浜 | Be-7 | - |  | Bq/kg-乾土 | 27.4 | 石巻市 | 牡鹿町 | 839 |  |  |  |  | 精密 | 東北電力
04 宮城県 | 原子力発電所等周辺環境放射線モニタリング | 土壌 | 陸土(表層土) | 1988-05-10 | 1988 | 牡鹿ゲート付近←前網浜←寄磯(H11)←塚浜 | Be-7 | - |  | MBq/km2 | 27.4 | 石巻市 | 牡鹿町 | 840 |  |  |  |  | 精密 | 東北電力
04 宮城県 | 原子力発電所等周辺環境放射線モニタリング | 土壌 | 陸土(表層土) | 1988-05-10 | 1988 | 牡鹿ゲート付近←前網浜←寄磯(H11)←塚浜 | Co-58 | 検出されず |  | Bq/kg-乾土 | 27.4 | 石巻市 | 牡鹿町 | 841 |  |  |  |  | 精密 | 東北電力
04 宮城県 | 原子力発電所等周辺環境放射線モニタリング | 土壌 | 陸土(表層土) | 1988-05-10 | 1988 | 牡鹿ゲート付近←前網浜←寄磯(H11)←塚浜 | Co-58 | 検出されず |  | MBq/km2 | 27.4 | 石巻市 | 牡鹿町 | 842 |  |  |  |  | 精密 | 東北電力
04 宮城県 | 原子力発電所等周辺環境放射線モニタリング | 土壌 | 陸土(表層土) | 1988-05-10 | 1988 | 牡鹿ゲート付近←前網浜←寄磯(H11)←塚浜 | Co-60 | 検出されず |  | Bq/kg-乾土 | 27.4 | 石巻市 | 牡鹿町 | 843 |  |  |  |  | 精密 | 東北電力
04 宮城県 | 原子力発電所等周辺環境放射線モニタリング | 土壌 | 陸土(表層土) | 1988-05-10 | 1988 | 牡鹿ゲート付近←前網浜←寄磯(H11)←塚浜 | Co-60 | 検出されず |  | MBq/km2 | 27.4 | 石巻市 | 牡鹿町 | 844 |  |  |  |  | 精密 | 東北電力
04 宮城県 | 原子力発電所等周辺環境放射線モニタリング | 土壌 | 陸土(表層土) | 1988-05-10 | 1988 | 牡鹿ゲート付近←前網浜←寄磯(H11)←塚浜 | Cs-134 | 検出されず |  | Bq/kg-乾土 | 27.4 | 石巻市 | 牡鹿町 | 845 |  |  |  |  | 精密 | 東北電力
04 宮城県 | 原子力発電所等周辺環境放射線モニタリング | 土壌 | 陸土(表層土) | 1988-05-10 | 1988 | 牡鹿ゲート付近←前網浜←寄磯(H11)←塚浜 | Cs-134 | 検出されず |  | MBq/km2 | 27.4 | 石巻市 | 牡鹿町 | 846 |  |  |  |  | 精密 | 東北電力
04 宮城県 | 原子力発電所等周辺環境放射線モニタリング | 土壌 | 陸土(表層土) | 1988-05-10 | 1988 | 牡鹿ゲート付近←前網浜←寄磯(H11)←塚浜 | Cs-137 | 29.927 |  | Bq/kg-乾土 | 27.4 | 石巻市 | 牡鹿町 | 847 |  |  |  |  | 精密 | 東北電力
04 宮城県 | 原子力発電所等周辺環境放射線モニタリング | 土壌 | 陸土(表層土) | 1988-05-10 | 1988 | 牡鹿ゲート付近←前網浜←寄磯(H11)←塚浜 | Cs-137 | 0.82 |  | MBq/km2 | 27.4 | 石巻市 | 牡鹿町 | 848 |  |  |  |  | 精密 | 東北電力
04 宮城県 | 原子力発電所等周辺環境放射線モニタリング | 土壌 | 陸土(表層土) | 1988-05-10 | 1988 | 牡鹿ゲート付近←前網浜←寄磯(H11)←塚浜 | Fe-59 | 検出されず |  | Bq/kg-乾土 | 27.4 | 石巻市 | 牡鹿町 | 849 |  |  |  |  | 精密 | 東北電力
04 宮城県 | 原子力発電所等周辺環境放射線モニタリング | 土壌 | 陸土(表層土) | 1988-05-10 | 1988 | 牡鹿ゲート付近←前網浜←寄磯(H11)←塚浜 | Fe-59 | 検出されず |  | MBq/km2 | 27.4 | 石巻市 | 牡鹿町 | 850 |  |  |  |  | 精密 | 東北電力
04 宮城県 | 原子力発電所等周辺環境放射線モニタリング | 土壌 | 陸土(表層土) | 1988-05-10 | 1988 | 牡鹿ゲート付近←前網浜←寄磯(H11)←塚浜 | K-40 | 908.7591 |  | Bq/kg-乾土 | 27.4 | 石巻市 | 牡鹿町 | 851 |  |  |  |  | 精密 | 東北電力
04 宮城県 | 原子力発電所等周辺環境放射線モニタリング | 土壌 | 陸土(表層土) | 1988-05-10 | 1988 | 牡鹿ゲート付近←前網浜←寄磯(H11)←塚浜 | K-40 | 24.9 |  | MBq/km2 | 27.4 | 石巻市 | 牡鹿町 | 852 |  |  |  |  | 精密 | 東北電力
04 宮城県 | 原子力発電所等周辺環境放射線モニタリング | 土壌 | 陸土(表層土) | 1988-05-10 | 1988 | 牡鹿ゲート付近←前網浜←寄磯(H11)←塚浜 | Mn-54 | 検出されず |  | Bq/kg-乾土 | 27.4 | 石巻市 | 牡鹿町 | 853 |  |  |  |  | 精密 | 東北電力
04 宮城県 | 原子力発電所等周辺環境放射線モニタリング | 土壌 | 陸土(表層土) | 1988-05-10 | 1988 | 牡鹿ゲート付近←前網浜←寄磯(H11)←塚浜 | Mn-54 | 検出されず |  | MBq/km2 | 27.4 | 石巻市 | 牡鹿町 | 854 |  |  |  |  | 精密 | 東北電力
04 宮城県 | 原子力発電所等周辺環境放射線モニタリング | 土壌 | 陸土(表層土) | 1988-05-10 | 1988 | 牡鹿ゲート付近←前網浜←寄磯(H11)←塚浜 | Sr-90 | 3.7956 |  | Bq/kg-乾土 | 27.4 | 石巻市 | 牡鹿町 | 855 |  |  |  |  | 精密 | 東北電力
04 宮城県 | 原子力発電所等周辺環境放射線モニタリング | 土壌 | 陸土(表層土) | 1988-05-10 | 1988 | 牡鹿ゲート付近←前網浜←寄磯(H11)←塚浜 | Sr-90 | 104 |  | MBq/km2 | 27.4 | 石巻市 | 牡鹿町 | 856 |  |  |  |  | 精密 | 東北電力
04 宮城県 | 原子力発電所等周辺環境放射線モニタリング | 土壌 | 陸土(表層土) | 1988-06-06 | 1988 | 谷川浜←前網浜←寄磯 | Be-7 | - |  | Bq/kg-乾土 | 30.2 | 石巻市 | 牡鹿町 | 857 |  |  |  |  | 精密 | 宮城県
04 宮城県 | 原子力発電所等周辺環境放射線モニタリング | 土壌 | 陸土(表層土) | 1988-06-06 | 1988 | 谷川浜←前網浜←寄磯 | Be-7 | - |  | MBq/km2 | 30.2 | 石巻市 | 牡鹿町 | 858 |  |  |  |  | 精密 | 宮城県
04 宮城県 | 原子力発電所等周辺環境放射線モニタリング | 土壌 | 陸土(表層土) | 1988-06-06 | 1988 | 塚浜 | Be-7 | - |  | Bq/kg-乾土 | 23.3 | 女川町 | 女川町 | 859 |  |  |  |  | 精密 | 宮城県
04 宮城県 | 原子力発電所等周辺環境放射線モニタリング | 土壌 | 陸土(表層土) | 1988-06-06 | 1988 | 塚浜 | Be-7 | - |  | MBq/km2 | 23.3 | 女川町 | 女川町 | 860 |  |  |  |  | 精密 | 宮城県
04 宮城県 | 原子力発電所等周辺環境放射線モニタリング | 土壌 | 陸土(表層土) | 1988-06-06 | 1988 | 谷川浜←前網浜←寄磯 | Co-58 | 検出されず |  | Bq/kg-乾土 | 30.2 | 石巻市 | 牡鹿町 | 861 |  |  |  |  | 精密 | 宮城県
04 宮城県 | 原子力発電所等周辺環境放射線モニタリング | 土壌 | 陸土(表層土) | 1988-06-06 | 1988 | 谷川浜←前網浜←寄磯 | Co-58 | 検出されず |  | MBq/km2 | 30.2 | 石巻市 | 牡鹿町 | 862 |  |  |  |  | 精密 | 宮城県
04 宮城県 | 原子力発電所等周辺環境放射線モニタリング | 土壌 | 陸土(表層土) | 1988-06-06 | 1988 | 塚浜 | Co-58 | 検出されず |  | Bq/kg-乾土 | 23.3 | 女川町 | 女川町 | 863 |  |  |  |  | 精密 | 宮城県
04 宮城県 | 原子力発電所等周辺環境放射線モニタリング | 土壌 | 陸土(表層土) | 1988-06-06 | 1988 | 塚浜 | Co-58 | 検出されず |  | MBq/km2 | 23.3 | 女川町 | 女川町 | 864 |  |  |  |  | 精密 | 宮城県
04 宮城県 | 原子力発電所等周辺環境放射線モニタリング | 土壌 | 陸土(表層土) | 1988-06-06 | 1988 | 谷川浜←前網浜←寄磯 | Co-60 | 検出されず |  | Bq/kg-乾土 | 30.2 | 石巻市 | 牡鹿町 | 865 |  |  |  |  | 精密 | 宮城県
04 宮城県 | 原子力発電所等周辺環境放射線モニタリング | 土壌 | 陸土(表層土) | 1988-06-06 | 1988 | 谷川浜←前網浜←寄磯 | Co-60 | 検出されず |  | MBq/km2 | 30.2 | 石巻市 | 牡鹿町 | 866 |  |  |  |  | 精密 | 宮城県
04 宮城県 | 原子力発電所等周辺環境放射線モニタリング | 土壌 | 陸土(表層土) | 1988-06-06 | 1988 | 塚浜 | Co-60 | 検出されず |  | Bq/kg-乾土 | 23.3 | 女川町 | 女川町 | 867 |  |  |  |  | 精密 | 宮城県
04 宮城県 | 原子力発電所等周辺環境放射線モニタリング | 土壌 | 陸土(表層土) | 1988-06-06 | 1988 | 塚浜 | Co-60 | 検出されず |  | MBq/km2 | 23.3 | 女川町 | 女川町 | 868 |  |  |  |  | 精密 | 宮城県
04 宮城県 | 原子力発電所等周辺環境放射線モニタリング | 土壌 | 陸土(表層土) | 1988-06-06 | 1988 | 谷川浜←前網浜←寄磯 | Cs-134 | 検出されず |  | Bq/kg-乾土 | 30.2 | 石巻市 | 牡鹿町 | 869 |  |  |  |  | 精密 | 宮城県
04 宮城県 | 原子力発電所等周辺環境放射線モニタリング | 土壌 | 陸土(表層土) | 1988-06-06 | 1988 | 谷川浜←前網浜←寄磯 | Cs-134 | 検出されず |  | MBq/km2 | 30.2 | 石巻市 | 牡鹿町 | 870 |  |  |  |  | 精密 | 宮城県
04 宮城県 | 原子力発電所等周辺環境放射線モニタリング | 土壌 | 陸土(表層土) | 1988-06-06 | 1988 | 塚浜 | Cs-134 | 検出されず |  | Bq/kg-乾土 | 23.3 | 女川町 | 女川町 | 871 |  |  |  |  | 精密 | 宮城県
04 宮城県 | 原子力発電所等周辺環境放射線モニタリング | 土壌 | 陸土(表層土) | 1988-06-06 | 1988 | 塚浜 | Cs-134 | 検出されず |  | MBq/km2 | 23.3 | 女川町 | 女川町 | 872 |  |  |  |  | 精密 | 宮城県
04 宮城県 | 原子力発電所等周辺環境放射線モニタリング | 土壌 | 陸土(表層土) | 1988-06-06 | 1988 | 谷川浜←前網浜←寄磯 | Cs-137 | 18.2119 |  | Bq/kg-乾土 | 30.2 | 石巻市 | 牡鹿町 | 873 |  |  |  |  | 精密 | 宮城県
04 宮城県 | 原子力発電所等周辺環境放射線モニタリング | 土壌 | 陸土(表層土) | 1988-06-06 | 1988 | 谷川浜←前網浜←寄磯 | Cs-137 | 0.55 |  | MBq/km2 | 30.2 | 石巻市 | 牡鹿町 | 874 |  |  |  |  | 精密 | 宮城県
04 宮城県 | 原子力発電所等周辺環境放射線モニタリング | 土壌 | 陸土(表層土) | 1988-06-06 | 1988 | 塚浜 | Cs-137 | 42.0601 |  | Bq/kg-乾土 | 23.3 | 女川町 | 女川町 | 875 |  |  |  |  | 精密 | 宮城県
04 宮城県 | 原子力発電所等周辺環境放射線モニタリング | 土壌 | 陸土(表層土) | 1988-06-06 | 1988 | 塚浜 | Cs-137 | 0.98 |  | MBq/km2 | 23.3 | 女川町 | 女川町 | 876 |  |  |  |  | 精密 | 宮城県
04 宮城県 | 原子力発電所等周辺環境放射線モニタリング | 土壌 | 陸土(表層土) | 1988-06-06 | 1988 | 谷川浜←前網浜←寄磯 | Fe-59 | 検出されず |  | Bq/kg-乾土 | 30.2 | 石巻市 | 牡鹿町 | 877 |  |  |  |  | 精密 | 宮城県
04 宮城県 | 原子力発電所等周辺環境放射線モニタリング | 土壌 | 陸土(表層土) | 1988-06-06 | 1988 | 谷川浜←前網浜←寄磯 | Fe-59 | 検出されず |  | MBq/km2 | 30.2 | 石巻市 | 牡鹿町 | 878 |  |  |  |  | 精密 | 宮城県
04 宮城県 | 原子力発電所等周辺環境放射線モニタリング | 土壌 | 陸土(表層土) | 1988-06-06 | 1988 | 塚浜 | Fe-59 | 検出されず |  | Bq/kg-乾土 | 23.3 | 女川町 | 女川町 | 879 |  |  |  |  | 精密 | 宮城県
04 宮城県 | 原子力発電所等周辺環境放射線モニタリング | 土壌 | 陸土(表層土) | 1988-06-06 | 1988 | 塚浜 | Fe-59 | 検出されず |  | MBq/km2 | 23.3 | 女川町 | 女川町 | 880 |  |  |  |  | 精密 | 宮城県
04 宮城県 | 原子力発電所等周辺環境放射線モニタリング | 土壌 | 陸土(表層土) | 1988-06-06 | 1988 | 谷川浜←前網浜←寄磯 | K-40 | 539.7351 |  | Bq/kg-乾土 | 30.2 | 石巻市 | 牡鹿町 | 881 |  |  |  |  | 精密 | 宮城県
04 宮城県 | 原子力発電所等周辺環境放射線モニタリング | 土壌 | 陸土(表層土) | 1988-06-06 | 1988 | 谷川浜←前網浜←寄磯 | K-40 | 16.3 |  | MBq/km2 | 30.2 | 石巻市 | 牡鹿町 | 882 |  |  |  |  | 精密 | 宮城県
04 宮城県 | 原子力発電所等周辺環境放射線モニタリング | 土壌 | 陸土(表層土) | 1988-06-06 | 1988 | 塚浜 | K-40 | 1360.515 |  | Bq/kg-乾土 | 23.3 | 女川町 | 女川町 | 883 |  |  |  |  | 精密 | 宮城県
04 宮城県 | 原子力発電所等周辺環境放射線モニタリング | 土壌 | 陸土(表層土) | 1988-06-06 | 1988 | 塚浜 | K-40 | 31.7 |  | MBq/km2 | 23.3 | 女川町 | 女川町 | 884 |  |  |  |  | 精密 | 宮城県
04 宮城県 | 原子力発電所等周辺環境放射線モニタリング | 土壌 | 陸土(表層土) | 1988-06-06 | 1988 | 谷川浜←前網浜←寄磯 | Mn-54 | 検出されず |  | Bq/kg-乾土 | 30.2 | 石巻市 | 牡鹿町 | 885 |  |  |  |  | 精密 | 宮城県
04 宮城県 | 原子力発電所等周辺環境放射線モニタリング | 土壌 | 陸土(表層土) | 1988-06-06 | 1988 | 谷川浜←前網浜←寄磯 | Mn-54 | 検出されず |  | MBq/km2 | 30.2 | 石巻市 | 牡鹿町 | 886 |  |  |  |  | 精密 | 宮城県
04 宮城県 | 原子力発電所等周辺環境放射線モニタリング | 土壌 | 陸土(表層土) | 1988-06-06 | 1988 | 塚浜 | Mn-54 | 検出されず |  | Bq/kg-乾土 | 23.3 | 女川町 | 女川町 | 887 |  |  |  |  | 精密 | 宮城県
04 宮城県 | 原子力発電所等周辺環境放射線モニタリング | 土壌 | 陸土(表層土) | 1988-06-06 | 1988 | 塚浜 | Mn-54 | 検出されず |  | MBq/km2 | 23.3 | 女川町 | 女川町 | 888 |  |  |  |  | 精密 | 宮城県
04 宮城県 | 原子力発電所等周辺環境放射線モニタリング | 土壌 | 陸土(表層土) | 1988-06-06 | 1988 | 谷川浜←前網浜←寄磯 | Sr-90 | 検出されず |  | Bq/kg-乾土 | 30.2 | 石巻市 | 牡鹿町 | 889 |  |  |  |  | 精密 | 宮城県
04 宮城県 | 原子力発電所等周辺環境放射線モニタリング | 土壌 | 陸土(表層土) | 1988-06-06 | 1988 | 谷川浜←前網浜←寄磯 | Sr-90 | 検出されず |  | MBq/km2 | 30.2 | 石巻市 | 牡鹿町 | 890 |  |  |  |  | 精密 | 宮城県
04 宮城県 | 原子力発電所等周辺環境放射線モニタリング | 土壌 | 陸土(表層土) | 1988-06-06 | 1988 | 塚浜 | Sr-90 | 検出されず |  | Bq/kg-乾土 | 23.3 | 女川町 | 女川町 | 891 |  |  |  |  | 精密 | 宮城県
04 宮城県 | 原子力発電所等周辺環境放射線モニタリング | 土壌 | 陸土(表層土) | 1988-06-06 | 1988 | 塚浜 | Sr-90 | 検出されず |  | MBq/km2 | 23.3 | 女川町 | 女川町 | 892 |  |  |  |  | 精密 | 宮城県
04 宮城県 | 原子力発電所等周辺環境放射線モニタリング | 土壌 | 陸土(表層土) | 1988-06-16 | 1988 | 岩出山 | Be-7 | 7.377 |  | Bq/kg-乾土 | 24.4 | 大崎市 | 岩出山町 | 893 |  |  |  |  | 精密 | 宮城県
04 宮城県 | 原子力発電所等周辺環境放射線モニタリング | 土壌 | 陸土(表層土) | 1988-06-16 | 1988 | 岩出山 | Be-7 | 0.18 |  | MBq/km2 | 24.4 | 大崎市 | 岩出山町 | 894 |  |  |  |  | 精密 | 宮城県
04 宮城県 | 原子力発電所等周辺環境放射線モニタリング | 土壌 | 陸土(表層土) | 1988-06-16 | 1988 | 岩出山 | Co-58 | 検出されず |  | Bq/kg-乾土 | 24.4 | 大崎市 | 岩出山町 | 895 |  |  |  |  | 精密 | 宮城県
04 宮城県 | 原子力発電所等周辺環境放射線モニタリング | 土壌 | 陸土(表層土) | 1988-06-16 | 1988 | 岩出山 | Co-58 | 検出されず |  | MBq/km2 | 24.4 | 大崎市 | 岩出山町 | 896 |  |  |  |  | 精密 | 宮城県
04 宮城県 | 原子力発電所等周辺環境放射線モニタリング | 土壌 | 陸土(表層土) | 1988-06-16 | 1988 | 岩出山 | Co-60 | 検出されず |  | Bq/kg-乾土 | 24.4 | 大崎市 | 岩出山町 | 897 |  |  |  |  | 精密 | 宮城県
04 宮城県 | 原子力発電所等周辺環境放射線モニタリング | 土壌 | 陸土(表層土) | 1988-06-16 | 1988 | 岩出山 | Co-60 | 検出されず |  | MBq/km2 | 24.4 | 大崎市 | 岩出山町 | 898 |  |  |  |  | 精密 | 宮城県
04 宮城県 | 原子力発電所等周辺環境放射線モニタリング | 土壌 | 陸土(表層土) | 1988-06-16 | 1988 | 岩出山 | Cs-134 | 検出されず |  | Bq/kg-乾土 | 24.4 | 大崎市 | 岩出山町 | 899 |  |  |  |  | 精密 | 宮城県
04 宮城県 | 原子力発電所等周辺環境放射線モニタリング | 土壌 | 陸土(表層土) | 1988-06-16 | 1988 | 岩出山 | Cs-134 | 検出されず |  | MBq/km2 | 24.4 | 大崎市 | 岩出山町 | 900 |  |  |  |  | 精密 | 宮城県
04 宮城県 | 原子力発電所等周辺環境放射線モニタリング | 土壌 | 陸土(表層土) | 1988-06-16 | 1988 | 岩出山 | Cs-137 | 12.7049 |  | Bq/kg-乾土 | 24.4 | 大崎市 | 岩出山町 | 901 |  |  |  |  | 精密 | 宮城県
04 宮城県 | 原子力発電所等周辺環境放射線モニタリング | 土壌 | 陸土(表層土) | 1988-06-16 | 1988 | 岩出山 | Cs-137 | 0.31 |  | MBq/km2 | 24.4 | 大崎市 | 岩出山町 | 902 |  |  |  |  | 精密 | 宮城県
04 宮城県 | 原子力発電所等周辺環境放射線モニタリング | 土壌 | 陸土(表層土) | 1988-06-16 | 1988 | 岩出山 | Fe-59 | 検出されず |  | Bq/kg-乾土 | 24.4 | 大崎市 | 岩出山町 | 903 |  |  |  |  | 精密 | 宮城県
04 宮城県 | 原子力発電所等周辺環境放射線モニタリング | 土壌 | 陸土(表層土) | 1988-06-16 | 1988 | 岩出山 | Fe-59 | 検出されず |  | MBq/km2 | 24.4 | 大崎市 | 岩出山町 | 904 |  |  |  |  | 精密 | 宮城県
04 宮城県 | 原子力発電所等周辺環境放射線モニタリング | 土壌 | 陸土(表層土) | 1988-06-16 | 1988 | 岩出山 | K-40 | 434.4262 |  | Bq/kg-乾土 | 24.4 | 大崎市 | 岩出山町 | 905 |  |  |  |  | 精密 | 宮城県
04 宮城県 | 原子力発電所等周辺環境放射線モニタリング | 土壌 | 陸土(表層土) | 1988-06-16 | 1988 | 岩出山 | K-40 | 10.6 |  | MBq/km2 | 24.4 | 大崎市 | 岩出山町 | 906 |  |  |  |  | 精密 | 宮城県
04 宮城県 | 原子力発電所等周辺環境放射線モニタリング | 土壌 | 陸土(表層土) | 1988-06-16 | 1988 | 岩出山 | Mn-54 | 検出されず |  | Bq/kg-乾土 | 24.4 | 大崎市 | 岩出山町 | 907 |  |  |  |  | 精密 | 宮城県
04 宮城県 | 原子力発電所等周辺環境放射線モニタリング | 土壌 | 陸土(表層土) | 1988-06-16 | 1988 | 岩出山 | Mn-54 | 検出されず |  | MBq/km2 | 24.4 | 大崎市 | 岩出山町 | 908 |  |  |  |  | 精密 | 宮城県
04 宮城県 | 原子力発電所等周辺環境放射線モニタリング | 土壌 | 陸土(表層土) | 1988-11-01 | 1988 | 牡鹿ゲート付近←前網浜←寄磯(H11)←塚浜 | Be-7 | - |  | Bq/kg-乾土 | 27.1 | 石巻市 | 牡鹿町 | 909 |  |  |  |  | 精密 | 東北電力
04 宮城県 | 原子力発電所等周辺環境放射線モニタリング | 土壌 | 陸土(表層土) | 1988-11-01 | 1988 | 牡鹿ゲート付近←前網浜←寄磯(H11)←塚浜 | Be-7 | - |  | MBq/km2 | 27.1 | 石巻市 | 牡鹿町 | 910 |  |  |  |  | 精密 | 東北電力
04 宮城県 | 原子力発電所等周辺環境放射線モニタリング | 土壌 | 陸土(表層土) | 1988-11-01 | 1988 | 牡鹿ゲート付近←前網浜←寄磯(H11)←塚浜 | Co-58 | 検出されず |  | Bq/kg-乾土 | 27.1 | 石巻市 | 牡鹿町 | 911 |  |  |  |  | 精密 | 東北電力
04 宮城県 | 原子力発電所等周辺環境放射線モニタリング | 土壌 | 陸土(表層土) | 1988-11-01 | 1988 | 牡鹿ゲート付近←前網浜←寄磯(H11)←塚浜 | Co-58 | 検出されず |  | MBq/km2 | 27.1 | 石巻市 | 牡鹿町 | 912 |  |  |  |  | 精密 | 東北電力
04 宮城県 | 原子力発電所等周辺環境放射線モニタリング | 土壌 | 陸土(表層土) | 1988-11-01 | 1988 | 牡鹿ゲート付近←前網浜←寄磯(H11)←塚浜 | Co-60 | 検出されず |  | Bq/kg-乾土 | 27.1 | 石巻市 | 牡鹿町 | 913 |  |  |  |  | 精密 | 東北電力
04 宮城県 | 原子力発電所等周辺環境放射線モニタリング | 土壌 | 陸土(表層土) | 1988-11-01 | 1988 | 牡鹿ゲート付近←前網浜←寄磯(H11)←塚浜 | Co-60 | 検出されず |  | MBq/km2 | 27.1 | 石巻市 | 牡鹿町 | 914 |  |  |  |  | 精密 | 東北電力
04 宮城県 | 原子力発電所等周辺環境放射線モニタリング | 土壌 | 陸土(表層土) | 1988-11-01 | 1988 | 牡鹿ゲート付近←前網浜←寄磯(H11)←塚浜 | Cs-134 | 検出されず |  | Bq/kg-乾土 | 27.1 | 石巻市 | 牡鹿町 | 915 |  |  |  |  | 精密 | 東北電力
04 宮城県 | 原子力発電所等周辺環境放射線モニタリング | 土壌 | 陸土(表層土) | 1988-11-01 | 1988 | 牡鹿ゲート付近←前網浜←寄磯(H11)←塚浜 | Cs-134 | 検出されず |  | MBq/km2 | 27.1 | 石巻市 | 牡鹿町 | 916 |  |  |  |  | 精密 | 東北電力
04 宮城県 | 原子力発電所等周辺環境放射線モニタリング | 土壌 | 陸土(表層土) | 1988-11-01 | 1988 | 牡鹿ゲート付近←前網浜←寄磯(H11)←塚浜 | Cs-137 | 29.8893 |  | Bq/kg-乾土 | 27.1 | 石巻市 | 牡鹿町 | 917 |  |  |  |  | 精密 | 東北電力
04 宮城県 | 原子力発電所等周辺環境放射線モニタリング | 土壌 | 陸土(表層土) | 1988-11-01 | 1988 | 牡鹿ゲート付近←前網浜←寄磯(H11)←塚浜 | Cs-137 | 0.81 |  | MBq/km2 | 27.1 | 石巻市 | 牡鹿町 | 918 |  |  |  |  | 精密 | 東北電力
04 宮城県 | 原子力発電所等周辺環境放射線モニタリング | 土壌 | 陸土(表層土) | 1988-11-01 | 1988 | 牡鹿ゲート付近←前網浜←寄磯(H11)←塚浜 | Fe-59 | 検出されず |  | Bq/kg-乾土 | 27.1 | 石巻市 | 牡鹿町 | 919 |  |  |  |  | 精密 | 東北電力
04 宮城県 | 原子力発電所等周辺環境放射線モニタリング | 土壌 | 陸土(表層土) | 1988-11-01 | 1988 | 牡鹿ゲート付近←前網浜←寄磯(H11)←塚浜 | Fe-59 | 検出されず |  | MBq/km2 | 27.1 | 石巻市 | 牡鹿町 | 920 |  |  |  |  | 精密 | 東北電力
04 宮城県 | 原子力発電所等周辺環境放射線モニタリング | 土壌 | 陸土(表層土) | 1988-11-01 | 1988 | 牡鹿ゲート付近←前網浜←寄磯(H11)←塚浜 | K-40 | 907.7491 |  | Bq/kg-乾土 | 27.1 | 石巻市 | 牡鹿町 | 921 |  |  |  |  | 精密 | 東北電力
04 宮城県 | 原子力発電所等周辺環境放射線モニタリング | 土壌 | 陸土(表層土) | 1988-11-01 | 1988 | 牡鹿ゲート付近←前網浜←寄磯(H11)←塚浜 | K-40 | 24.6 |  | MBq/km2 | 27.1 | 石巻市 | 牡鹿町 | 922 |  |  |  |  | 精密 | 東北電力
04 宮城県 | 原子力発電所等周辺環境放射線モニタリング | 土壌 | 陸土(表層土) | 1988-11-01 | 1988 | 牡鹿ゲート付近←前網浜←寄磯(H11)←塚浜 | Mn-54 | 検出されず |  | Bq/kg-乾土 | 27.1 | 石巻市 | 牡鹿町 | 923 |  |  |  |  | 精密 | 東北電力
04 宮城県 | 原子力発電所等周辺環境放射線モニタリング | 土壌 | 陸土(表層土) | 1988-11-01 | 1988 | 牡鹿ゲート付近←前網浜←寄磯(H11)←塚浜 | Mn-54 | 検出されず |  | MBq/km2 | 27.1 | 石巻市 | 牡鹿町 | 924 |  |  |  |  | 精密 | 東北電力
04 宮城県 | 原子力発電所等周辺環境放射線モニタリング | 土壌 | 陸土(表層土) | 1988-12-08 | 1988 | 谷川浜←前網浜←寄磯 | Be-7 | 6 |  | Bq/kg-乾土 | 30 | 石巻市 | 牡鹿町 | 925 |  |  |  |  | 精密 | 宮城県
04 宮城県 | 原子力発電所等周辺環境放射線モニタリング | 土壌 | 陸土(表層土) | 1988-12-08 | 1988 | 谷川浜←前網浜←寄磯 | Be-7 | 0.18 |  | MBq/km2 | 30 | 石巻市 | 牡鹿町 | 926 |  |  |  |  | 精密 | 宮城県
04 宮城県 | 原子力発電所等周辺環境放射線モニタリング | 土壌 | 陸土(表層土) | 1988-12-08 | 1988 | 塚浜 | Be-7 | - |  | Bq/kg-乾土 | 25.7 | 女川町 | 女川町 | 927 |  |  |  |  | 精密 | 宮城県
04 宮城県 | 原子力発電所等周辺環境放射線モニタリング | 土壌 | 陸土(表層土) | 1988-12-08 | 1988 | 塚浜 | Be-7 | - |  | MBq/km2 | 25.7 | 女川町 | 女川町 | 928 |  |  |  |  | 精密 | 宮城県
04 宮城県 | 原子力発電所等周辺環境放射線モニタリング | 土壌 | 陸土(表層土) | 1988-12-08 | 1988 | 谷川浜←前網浜←寄磯 | Co-58 | 検出されず |  | Bq/kg-乾土 | 30 | 石巻市 | 牡鹿町 | 929 |  |  |  |  | 精密 | 宮城県
04 宮城県 | 原子力発電所等周辺環境放射線モニタリング | 土壌 | 陸土(表層土) | 1988-12-08 | 1988 | 谷川浜←前網浜←寄磯 | Co-58 | 検出されず |  | MBq/km2 | 30 | 石巻市 | 牡鹿町 | 930 |  |  |  |  | 精密 | 宮城県
04 宮城県 | 原子力発電所等周辺環境放射線モニタリング | 土壌 | 陸土(表層土) | 1988-12-08 | 1988 | 塚浜 | Co-58 | 検出されず |  | Bq/kg-乾土 | 25.7 | 女川町 | 女川町 | 931 |  |  |  |  | 精密 | 宮城県
04 宮城県 | 原子力発電所等周辺環境放射線モニタリング | 土壌 | 陸土(表層土) | 1988-12-08 | 1988 | 塚浜 | Co-58 | 検出されず |  | MBq/km2 | 25.7 | 女川町 | 女川町 | 932 |  |  |  |  | 精密 | 宮城県
04 宮城県 | 原子力発電所等周辺環境放射線モニタリング | 土壌 | 陸土(表層土) | 1988-12-08 | 1988 | 谷川浜←前網浜←寄磯 | Co-60 | 検出されず |  | Bq/kg-乾土 | 30 | 石巻市 | 牡鹿町 | 933 |  |  |  |  | 精密 | 宮城県
04 宮城県 | 原子力発電所等周辺環境放射線モニタリング | 土壌 | 陸土(表層土) | 1988-12-08 | 1988 | 谷川浜←前網浜←寄磯 | Co-60 | 検出されず |  | MBq/km2 | 30 | 石巻市 | 牡鹿町 | 934 |  |  |  |  | 精密 | 宮城県
04 宮城県 | 原子力発電所等周辺環境放射線モニタリング | 土壌 | 陸土(表層土) | 1988-12-08 | 1988 | 塚浜 | Co-60 | 検出されず |  | Bq/kg-乾土 | 25.7 | 女川町 | 女川町 | 935 |  |  |  |  | 精密 | 宮城県
04 宮城県 | 原子力発電所等周辺環境放射線モニタリング | 土壌 | 陸土(表層土) | 1988-12-08 | 1988 | 塚浜 | Co-60 | 検出されず |  | MBq/km2 | 25.7 | 女川町 | 女川町 | 936 |  |  |  |  | 精密 | 宮城県
04 宮城県 | 原子力発電所等周辺環境放射線モニタリング | 土壌 | 陸土(表層土) | 1988-12-08 | 1988 | 谷川浜←前網浜←寄磯 | Cs-134 | 検出されず |  | Bq/kg-乾土 | 30 | 石巻市 | 牡鹿町 | 937 |  |  |  |  | 精密 | 宮城県
04 宮城県 | 原子力発電所等周辺環境放射線モニタリング | 土壌 | 陸土(表層土) | 1988-12-08 | 1988 | 谷川浜←前網浜←寄磯 | Cs-134 | 検出されず |  | MBq/km2 | 30 | 石巻市 | 牡鹿町 | 938 |  |  |  |  | 精密 | 宮城県
04 宮城県 | 原子力発電所等周辺環境放射線モニタリング | 土壌 | 陸土(表層土) | 1988-12-08 | 1988 | 塚浜 | Cs-134 | 検出されず |  | Bq/kg-乾土 | 25.7 | 女川町 | 女川町 | 939 |  |  |  |  | 精密 | 宮城県
04 宮城県 | 原子力発電所等周辺環境放射線モニタリング | 土壌 | 陸土(表層土) | 1988-12-08 | 1988 | 塚浜 | Cs-134 | 検出されず |  | MBq/km2 | 25.7 | 女川町 | 女川町 | 940 |  |  |  |  | 精密 | 宮城県
04 宮城県 | 原子力発電所等周辺環境放射線モニタリング | 土壌 | 陸土(表層土) | 1988-12-08 | 1988 | 谷川浜←前網浜←寄磯 | Cs-137 | 17.3333 |  | Bq/kg-乾土 | 30 | 石巻市 | 牡鹿町 | 941 |  |  |  |  | 精密 | 宮城県
04 宮城県 | 原子力発電所等周辺環境放射線モニタリング | 土壌 | 陸土(表層土) | 1988-12-08 | 1988 | 谷川浜←前網浜←寄磯 | Cs-137 | 0.52 |  | MBq/km2 | 30 | 石巻市 | 牡鹿町 | 942 |  |  |  |  | 精密 | 宮城県
04 宮城県 | 原子力発電所等周辺環境放射線モニタリング | 土壌 | 陸土(表層土) | 1988-12-08 | 1988 | 塚浜 | Cs-137 | 33.0739 |  | Bq/kg-乾土 | 25.7 | 女川町 | 女川町 | 943 |  |  |  |  | 精密 | 宮城県
04 宮城県 | 原子力発電所等周辺環境放射線モニタリング | 土壌 | 陸土(表層土) | 1988-12-08 | 1988 | 塚浜 | Cs-137 | 0.85 |  | MBq/km2 | 25.7 | 女川町 | 女川町 | 944 |  |  |  |  | 精密 | 宮城県
04 宮城県 | 原子力発電所等周辺環境放射線モニタリング | 土壌 | 陸土(表層土) | 1988-12-08 | 1988 | 谷川浜←前網浜←寄磯 | Fe-59 | 検出されず |  | Bq/kg-乾土 | 30 | 石巻市 | 牡鹿町 | 945 |  |  |  |  | 精密 | 宮城県
04 宮城県 | 原子力発電所等周辺環境放射線モニタリング | 土壌 | 陸土(表層土) | 1988-12-08 | 1988 | 谷川浜←前網浜←寄磯 | Fe-59 | 検出されず |  | MBq/km2 | 30 | 石巻市 | 牡鹿町 | 946 |  |  |  |  | 精密 | 宮城県
04 宮城県 | 原子力発電所等周辺環境放射線モニタリング | 土壌 | 陸土(表層土) | 1988-12-08 | 1988 | 塚浜 | Fe-59 | 検出されず |  | Bq/kg-乾土 | 25.7 | 女川町 | 女川町 | 947 |  |  |  |  | 精密 | 宮城県
04 宮城県 | 原子力発電所等周辺環境放射線モニタリング | 土壌 | 陸土(表層土) | 1988-12-08 | 1988 | 塚浜 | Fe-59 | 検出されず |  | MBq/km2 | 25.7 | 女川町 | 女川町 | 948 |  |  |  |  | 精密 | 宮城県
04 宮城県 | 原子力発電所等周辺環境放射線モニタリング | 土壌 | 陸土(表層土) | 1988-12-08 | 1988 | 谷川浜←前網浜←寄磯 | K-40 | 556.6667 |  | Bq/kg-乾土 | 30 | 石巻市 | 牡鹿町 | 949 |  |  |  |  | 精密 | 宮城県
04 宮城県 | 原子力発電所等周辺環境放射線モニタリング | 土壌 | 陸土(表層土) | 1988-12-08 | 1988 | 谷川浜←前網浜←寄磯 | K-40 | 16.7 |  | MBq/km2 | 30 | 石巻市 | 牡鹿町 | 950 |  |  |  |  | 精密 | 宮城県
04 宮城県 | 原子力発電所等周辺環境放射線モニタリング | 土壌 | 陸土(表層土) | 1988-12-08 | 1988 | 塚浜 | K-40 | 1050.5837 |  | Bq/kg-乾土 | 25.7 | 女川町 | 女川町 | 951 |  |  |  |  | 精密 | 宮城県
04 宮城県 | 原子力発電所等周辺環境放射線モニタリング | 土壌 | 陸土(表層土) | 1988-12-08 | 1988 | 塚浜 | K-40 | 27 |  | MBq/km2 | 25.7 | 女川町 | 女川町 | 952 |  |  |  |  | 精密 | 宮城県
04 宮城県 | 原子力発電所等周辺環境放射線モニタリング | 土壌 | 陸土(表層土) | 1988-12-08 | 1988 | 谷川浜←前網浜←寄磯 | Mn-54 | 検出されず |  | Bq/kg-乾土 | 30 | 石巻市 | 牡鹿町 | 953 |  |  |  |  | 精密 | 宮城県
04 宮城県 | 原子力発電所等周辺環境放射線モニタリング | 土壌 | 陸土(表層土) | 1988-12-08 | 1988 | 谷川浜←前網浜←寄磯 | Mn-54 | 検出されず |  | MBq/km2 | 30 | 石巻市 | 牡鹿町 | 954 |  |  |  |  | 精密 | 宮城県
04 宮城県 | 原子力発電所等周辺環境放射線モニタリング | 土壌 | 陸土(表層土) | 1988-12-08 | 1988 | 塚浜 | Mn-54 | 検出されず |  | Bq/kg-乾土 | 25.7 | 女川町 | 女川町 | 955 |  |  |  |  | 精密 | 宮城県
04 宮城県 | 原子力発電所等周辺環境放射線モニタリング | 土壌 | 陸土(表層土) | 1988-12-08 | 1988 | 塚浜 | Mn-54 | 検出されず |  | MBq/km2 | 25.7 | 女川町 | 女川町 | 956 |  |  |  |  | 精密 | 宮城県
04 宮城県 | 原子力発電所等周辺環境放射線モニタリング | 土壌 | 陸土(表層土) | 1988-12-08 | 1988 | 谷川浜←前網浜←寄磯 | Sr-90 | 検出されず |  | Bq/kg-乾土 | 30 | 石巻市 | 牡鹿町 | 957 |  |  |  |  | 精密 | 宮城県
04 宮城県 | 原子力発電所等周辺環境放射線モニタリング | 土壌 | 陸土(表層土) | 1988-12-08 | 1988 | 谷川浜←前網浜←寄磯 | Sr-90 | 検出されず |  | MBq/km2 | 30 | 石巻市 | 牡鹿町 | 958 |  |  |  |  | 精密 | 宮城県
04 宮城県 | 原子力発電所等周辺環境放射線モニタリング | 土壌 | 陸土(表層土) | 1988-12-08 | 1988 | 塚浜 | Sr-90 | 検出されず |  | Bq/kg-乾土 | 25.7 | 女川町 | 女川町 | 959 |  |  |  |  | 精密 | 宮城県
04 宮城県 | 原子力発電所等周辺環境放射線モニタリング | 土壌 | 陸土(表層土) | 1988-12-08 | 1988 | 塚浜 | Sr-90 | 検出されず |  | MBq/km2 | 25.7 | 女川町 | 女川町 | 960 |  |  |  |  | 精密 | 宮城県
04 宮城県 | 原子力発電所等周辺環境放射線モニタリング | 土壌 | 陸土(表層土) | 1988-12-09 | 1988 | 岩出山 | Be-7 | 7.4434 |  | Bq/kg-乾土 | 30.9 | 大崎市 | 岩出山町 | 961 |  |  |  |  | 精密 | 宮城県
04 宮城県 | 原子力発電所等周辺環境放射線モニタリング | 土壌 | 陸土(表層土) | 1988-12-09 | 1988 | 岩出山 | Be-7 | 0.23 |  | MBq/km2 | 30.9 | 大崎市 | 岩出山町 | 962 |  |  |  |  | 精密 | 宮城県
04 宮城県 | 原子力発電所等周辺環境放射線モニタリング | 土壌 | 陸土(表層土) | 1988-12-09 | 1988 | 岩出山 | Co-58 | 検出されず |  | Bq/kg-乾土 | 30.9 | 大崎市 | 岩出山町 | 963 |  |  |  |  | 精密 | 宮城県
04 宮城県 | 原子力発電所等周辺環境放射線モニタリング | 土壌 | 陸土(表層土) | 1988-12-09 | 1988 | 岩出山 | Co-58 | 検出されず |  | MBq/km2 | 30.9 | 大崎市 | 岩出山町 | 964 |  |  |  |  | 精密 | 宮城県
04 宮城県 | 原子力発電所等周辺環境放射線モニタリング | 土壌 | 陸土(表層土) | 1988-12-09 | 1988 | 岩出山 | Co-60 | 検出されず |  | Bq/kg-乾土 | 30.9 | 大崎市 | 岩出山町 | 965 |  |  |  |  | 精密 | 宮城県
04 宮城県 | 原子力発電所等周辺環境放射線モニタリング | 土壌 | 陸土(表層土) | 1988-12-09 | 1988 | 岩出山 | Co-60 | 検出されず |  | MBq/km2 | 30.9 | 大崎市 | 岩出山町 | 966 |  |  |  |  | 精密 | 宮城県
04 宮城県 | 原子力発電所等周辺環境放射線モニタリング | 土壌 | 陸土(表層土) | 1988-12-09 | 1988 | 岩出山 | Cs-134 | 検出されず |  | Bq/kg-乾土 | 30.9 | 大崎市 | 岩出山町 | 967 |  |  |  |  | 精密 | 宮城県
04 宮城県 | 原子力発電所等周辺環境放射線モニタリング | 土壌 | 陸土(表層土) | 1988-12-09 | 1988 | 岩出山 | Cs-134 | 検出されず |  | MBq/km2 | 30.9 | 大崎市 | 岩出山町 | 968 |  |  |  |  | 精密 | 宮城県
04 宮城県 | 原子力発電所等周辺環境放射線モニタリング | 土壌 | 陸土(表層土) | 1988-12-09 | 1988 | 岩出山 | Cs-137 | 6.9256 |  | Bq/kg-乾土 | 30.9 | 大崎市 | 岩出山町 | 969 |  |  |  |  | 精密 | 宮城県
04 宮城県 | 原子力発電所等周辺環境放射線モニタリング | 土壌 | 陸土(表層土) | 1988-12-09 | 1988 | 岩出山 | Cs-137 | 0.214 |  | MBq/km2 | 30.9 | 大崎市 | 岩出山町 | 970 |  |  |  |  | 精密 | 宮城県
04 宮城県 | 原子力発電所等周辺環境放射線モニタリング | 土壌 | 陸土(表層土) | 1988-12-09 | 1988 | 岩出山 | Fe-59 | 検出されず |  | Bq/kg-乾土 | 30.9 | 大崎市 | 岩出山町 | 971 |  |  |  |  | 精密 | 宮城県
04 宮城県 | 原子力発電所等周辺環境放射線モニタリング | 土壌 | 陸土(表層土) | 1988-12-09 | 1988 | 岩出山 | Fe-59 | 検出されず |  | MBq/km2 | 30.9 | 大崎市 | 岩出山町 | 972 |  |  |  |  | 精密 | 宮城県
04 宮城県 | 原子力発電所等周辺環境放射線モニタリング | 土壌 | 陸土(表層土) | 1988-12-09 | 1988 | 岩出山 | K-40 | 275.0809 |  | Bq/kg-乾土 | 30.9 | 大崎市 | 岩出山町 | 973 |  |  |  |  | 精密 | 宮城県
04 宮城県 | 原子力発電所等周辺環境放射線モニタリング | 土壌 | 陸土(表層土) | 1988-12-09 | 1988 | 岩出山 | K-40 | 8.5 |  | MBq/km2 | 30.9 | 大崎市 | 岩出山町 | 974 |  |  |  |  | 精密 | 宮城県
04 宮城県 | 原子力発電所等周辺環境放射線モニタリング | 土壌 | 陸土(表層土) | 1988-12-09 | 1988 | 岩出山 | Mn-54 | 検出されず |  | Bq/kg-乾土 | 30.9 | 大崎市 | 岩出山町 | 975 |  |  |  |  | 精密 | 宮城県
04 宮城県 | 原子力発電所等周辺環境放射線モニタリング | 土壌 | 陸土(表層土) | 1988-12-09 | 1988 | 岩出山 | Mn-54 | 検出されず |  | MBq/km2 | 30.9 | 大崎市 | 岩出山町 | 976 |  |  |  |  | 精密 | 宮城県
04 宮城県 | 原子力発電所等周辺環境放射線モニタリング | 土壌 | 陸土(表層土) | 1989-05-17 | 1989 | 牡鹿ゲート付近←前網浜←寄磯(H11)←塚浜 | Be-7 | - |  | Bq/kg-乾土 | 30.4 | 石巻市 | 牡鹿町 | 977 |  |  |  |  | 精密 | 東北電力
04 宮城県 | 原子力発電所等周辺環境放射線モニタリング | 土壌 | 陸土(表層土) | 1989-05-17 | 1989 | 牡鹿ゲート付近←前網浜←寄磯(H11)←塚浜 | Be-7 | - |  | MBq/km2 | 30.4 | 石巻市 | 牡鹿町 | 978 |  |  |  |  | 精密 | 東北電力
04 宮城県 | 原子力発電所等周辺環境放射線モニタリング | 土壌 | 陸土(表層土) | 1989-05-17 | 1989 | 牡鹿ゲート付近←前網浜←寄磯(H11)←塚浜 | Co-58 | 検出されず |  | Bq/kg-乾土 | 30.4 | 石巻市 | 牡鹿町 | 979 |  |  |  |  | 精密 | 東北電力
04 宮城県 | 原子力発電所等周辺環境放射線モニタリング | 土壌 | 陸土(表層土) | 1989-05-17 | 1989 | 牡鹿ゲート付近←前網浜←寄磯(H11)←塚浜 | Co-58 | 検出されず |  | MBq/km2 | 30.4 | 石巻市 | 牡鹿町 | 980 |  |  |  |  | 精密 | 東北電力
04 宮城県 | 原子力発電所等周辺環境放射線モニタリング | 土壌 | 陸土(表層土) | 1989-05-17 | 1989 | 牡鹿ゲート付近←前網浜←寄磯(H11)←塚浜 | Co-60 | 検出されず |  | Bq/kg-乾土 | 30.4 | 石巻市 | 牡鹿町 | 981 |  |  |  |  | 精密 | 東北電力
04 宮城県 | 原子力発電所等周辺環境放射線モニタリング | 土壌 | 陸土(表層土) | 1989-05-17 | 1989 | 牡鹿ゲート付近←前網浜←寄磯(H11)←塚浜 | Co-60 | 検出されず |  | MBq/km2 | 30.4 | 石巻市 | 牡鹿町 | 982 |  |  |  |  | 精密 | 東北電力
04 宮城県 | 原子力発電所等周辺環境放射線モニタリング | 土壌 | 陸土(表層土) | 1989-05-17 | 1989 | 牡鹿ゲート付近←前網浜←寄磯(H11)←塚浜 | Cs-134 | 検出されず |  | Bq/kg-乾土 | 30.4 | 石巻市 | 牡鹿町 | 983 |  |  |  |  | 精密 | 東北電力
04 宮城県 | 原子力発電所等周辺環境放射線モニタリング | 土壌 | 陸土(表層土) | 1989-05-17 | 1989 | 牡鹿ゲート付近←前網浜←寄磯(H11)←塚浜 | Cs-134 | 検出されず |  | MBq/km2 | 30.4 | 石巻市 | 牡鹿町 | 984 |  |  |  |  | 精密 | 東北電力
04 宮城県 | 原子力発電所等周辺環境放射線モニタリング | 土壌 | 陸土(表層土) | 1989-05-17 | 1989 | 牡鹿ゲート付近←前網浜←寄磯(H11)←塚浜 | Cs-137 | 22.6316 |  | Bq/kg-乾土 | 30.4 | 石巻市 | 牡鹿町 | 985 |  |  |  |  | 精密 | 東北電力
04 宮城県 | 原子力発電所等周辺環境放射線モニタリング | 土壌 | 陸土(表層土) | 1989-05-17 | 1989 | 牡鹿ゲート付近←前網浜←寄磯(H11)←塚浜 | Cs-137 | 0.688 |  | MBq/km2 | 30.4 | 石巻市 | 牡鹿町 | 986 |  |  |  |  | 精密 | 東北電力
04 宮城県 | 原子力発電所等周辺環境放射線モニタリング | 土壌 | 陸土(表層土) | 1989-05-17 | 1989 | 牡鹿ゲート付近←前網浜←寄磯(H11)←塚浜 | Fe-59 | 検出されず |  | Bq/kg-乾土 | 30.4 | 石巻市 | 牡鹿町 | 987 |  |  |  |  | 精密 | 東北電力
04 宮城県 | 原子力発電所等周辺環境放射線モニタリング | 土壌 | 陸土(表層土) | 1989-05-17 | 1989 | 牡鹿ゲート付近←前網浜←寄磯(H11)←塚浜 | Fe-59 | 検出されず |  | MBq/km2 | 30.4 | 石巻市 | 牡鹿町 | 988 |  |  |  |  | 精密 | 東北電力
04 宮城県 | 原子力発電所等周辺環境放射線モニタリング | 土壌 | 陸土(表層土) | 1989-05-17 | 1989 | 牡鹿ゲート付近←前網浜←寄磯(H11)←塚浜 | K-40 | 671.0526 |  | Bq/kg-乾土 | 30.4 | 石巻市 | 牡鹿町 | 989 |  |  |  |  | 精密 | 東北電力
04 宮城県 | 原子力発電所等周辺環境放射線モニタリング | 土壌 | 陸土(表層土) | 1989-05-17 | 1989 | 牡鹿ゲート付近←前網浜←寄磯(H11)←塚浜 | K-40 | 20.4 |  | MBq/km2 | 30.4 | 石巻市 | 牡鹿町 | 990 |  |  |  |  | 精密 | 東北電力
04 宮城県 | 原子力発電所等周辺環境放射線モニタリング | 土壌 | 陸土(表層土) | 1989-05-17 | 1989 | 牡鹿ゲート付近←前網浜←寄磯(H11)←塚浜 | Mn-54 | 検出されず |  | Bq/kg-乾土 | 30.4 | 石巻市 | 牡鹿町 | 991 |  |  |  |  | 精密 | 東北電力
04 宮城県 | 原子力発電所等周辺環境放射線モニタリング | 土壌 | 陸土(表層土) | 1989-05-17 | 1989 | 牡鹿ゲート付近←前網浜←寄磯(H11)←塚浜 | Mn-54 | 検出されず |  | MBq/km2 | 30.4 | 石巻市 | 牡鹿町 | 992 |  |  |  |  | 精密 | 東北電力
04 宮城県 | 原子力発電所等周辺環境放射線モニタリング | 土壌 | 陸土(表層土) | 1989-05-17 | 1989 | 牡鹿ゲート付近←前網浜←寄磯(H11)←塚浜 | Sr-90 | 2.4342 |  | Bq/kg-乾土 | 30.4 | 石巻市 | 牡鹿町 | 993 |  |  |  |  | 精密 | 東北電力
04 宮城県 | 原子力発電所等周辺環境放射線モニタリング | 土壌 | 陸土(表層土) | 1989-05-17 | 1989 | 牡鹿ゲート付近←前網浜←寄磯(H11)←塚浜 | Sr-90 | 74 |  | MBq/km2 | 30.4 | 石巻市 | 牡鹿町 | 994 |  |  |  |  | 精密 | 東北電力
04 宮城県 | 原子力発電所等周辺環境放射線モニタリング | 土壌 | 陸土(表層土) | 1989-06-05 | 1989 | 谷川浜←前網浜←寄磯 | Be-7 | - |  | Bq/kg-乾土 | 34.3 | 石巻市 | 牡鹿町 | 995 |  |  |  |  | 精密 | 宮城県
04 宮城県 | 原子力発電所等周辺環境放射線モニタリング | 土壌 | 陸土(表層土) | 1989-06-05 | 1989 | 谷川浜←前網浜←寄磯 | Be-7 | - |  | MBq/km2 | 34.3 | 石巻市 | 牡鹿町 | 996 |  |  |  |  | 精密 | 宮城県
04 宮城県 | 原子力発電所等周辺環境放射線モニタリング | 土壌 | 陸土(表層土) | 1989-06-05 | 1989 | 塚浜 | Be-7 | - |  | Bq/kg-乾土 | 24.8 | 女川町 | 女川町 | 997 |  |  |  |  | 精密 | 宮城県
04 宮城県 | 原子力発電所等周辺環境放射線モニタリング | 土壌 | 陸土(表層土) | 1989-06-05 | 1989 | 塚浜 | Be-7 | - |  | MBq/km2 | 24.8 | 女川町 | 女川町 | 998 |  |  |  |  | 精密 | 宮城県
04 宮城県 | 原子力発電所等周辺環境放射線モニタリング | 土壌 | 陸土(表層土) | 1989-06-05 | 1989 | 谷川浜←前網浜←寄磯 | Co-58 | 検出されず |  | Bq/kg-乾土 | 34.3 | 石巻市 | 牡鹿町 | 999 |  |  |  |  | 精密 | 宮城県
04 宮城県 | 原子力発電所等周辺環境放射線モニタリング | 土壌 | 陸土(表層土) | 1989-06-05 | 1989 | 谷川浜←前網浜←寄磯 | Co-58 | 検出されず |  | MBq/km2 | 34.3 | 石巻市 | 牡鹿町 | 1000 |  |  |  |  | 精密 | 宮城県
04 宮城県 | 原子力発電所等周辺環境放射線モニタリング | 土壌 | 陸土(表層土) | 1989-06-05 | 1989 | 塚浜 | Co-58 | 検出されず |  | Bq/kg-乾土 | 24.8 | 女川町 | 女川町 | 1001 |  |  |  |  | 精密 | 宮城県
04 宮城県 | 原子力発電所等周辺環境放射線モニタリング | 土壌 | 陸土(表層土) | 1989-06-05 | 1989 | 塚浜 | Co-58 | 検出されず |  | MBq/km2 | 24.8 | 女川町 | 女川町 | 1002 |  |  |  |  | 精密 | 宮城県
04 宮城県 | 原子力発電所等周辺環境放射線モニタリング | 土壌 | 陸土(表層土) | 1989-06-05 | 1989 | 谷川浜←前網浜←寄磯 | Co-60 | 検出されず |  | Bq/kg-乾土 | 34.3 | 石巻市 | 牡鹿町 | 1003 |  |  |  |  | 精密 | 宮城県
04 宮城県 | 原子力発電所等周辺環境放射線モニタリング | 土壌 | 陸土(表層土) | 1989-06-05 | 1989 | 谷川浜←前網浜←寄磯 | Co-60 | 検出されず |  | MBq/km2 | 34.3 | 石巻市 | 牡鹿町 | 1004 |  |  |  |  | 精密 | 宮城県
04 宮城県 | 原子力発電所等周辺環境放射線モニタリング | 土壌 | 陸土(表層土) | 1989-06-05 | 1989 | 塚浜 | Co-60 | 検出されず |  | Bq/kg-乾土 | 24.8 | 女川町 | 女川町 | 1005 |  |  |  |  | 精密 | 宮城県
04 宮城県 | 原子力発電所等周辺環境放射線モニタリング | 土壌 | 陸土(表層土) | 1989-06-05 | 1989 | 塚浜 | Co-60 | 検出されず |  | MBq/km2 | 24.8 | 女川町 | 女川町 | 1006 |  |  |  |  | 精密 | 宮城県
04 宮城県 | 原子力発電所等周辺環境放射線モニタリング | 土壌 | 陸土(表層土) | 1989-06-05 | 1989 | 谷川浜←前網浜←寄磯 | Cs-134 | 検出されず |  | Bq/kg-乾土 | 34.3 | 石巻市 | 牡鹿町 | 1007 |  |  |  |  | 精密 | 宮城県
04 宮城県 | 原子力発電所等周辺環境放射線モニタリング | 土壌 | 陸土(表層土) | 1989-06-05 | 1989 | 谷川浜←前網浜←寄磯 | Cs-134 | 検出されず |  | MBq/km2 | 34.3 | 石巻市 | 牡鹿町 | 1008 |  |  |  |  | 精密 | 宮城県
04 宮城県 | 原子力発電所等周辺環境放射線モニタリング | 土壌 | 陸土(表層土) | 1989-06-05 | 1989 | 塚浜 | Cs-134 | 検出されず |  | Bq/kg-乾土 | 24.8 | 女川町 | 女川町 | 1009 |  |  |  |  | 精密 | 宮城県
04 宮城県 | 原子力発電所等周辺環境放射線モニタリング | 土壌 | 陸土(表層土) | 1989-06-05 | 1989 | 塚浜 | Cs-134 | 検出されず |  | MBq/km2 | 24.8 | 女川町 | 女川町 | 1010 |  |  |  |  | 精密 | 宮城県
04 宮城県 | 原子力発電所等周辺環境放射線モニタリング | 土壌 | 陸土(表層土) | 1989-06-05 | 1989 | 谷川浜←前網浜←寄磯 | Cs-137 | 16.3265 |  | Bq/kg-乾土 | 34.3 | 石巻市 | 牡鹿町 | 1011 |  |  |  |  | 精密 | 宮城県
04 宮城県 | 原子力発電所等周辺環境放射線モニタリング | 土壌 | 陸土(表層土) | 1989-06-05 | 1989 | 谷川浜←前網浜←寄磯 | Cs-137 | 0.56 |  | MBq/km2 | 34.3 | 石巻市 | 牡鹿町 | 1012 |  |  |  |  | 精密 | 宮城県
04 宮城県 | 原子力発電所等周辺環境放射線モニタリング | 土壌 | 陸土(表層土) | 1989-06-05 | 1989 | 塚浜 | Cs-137 | 35.0806 |  | Bq/kg-乾土 | 24.8 | 女川町 | 女川町 | 1013 |  |  |  |  | 精密 | 宮城県
04 宮城県 | 原子力発電所等周辺環境放射線モニタリング | 土壌 | 陸土(表層土) | 1989-06-05 | 1989 | 塚浜 | Cs-137 | 0.87 |  | MBq/km2 | 24.8 | 女川町 | 女川町 | 1014 |  |  |  |  | 精密 | 宮城県
04 宮城県 | 原子力発電所等周辺環境放射線モニタリング | 土壌 | 陸土(表層土) | 1989-06-05 | 1989 | 谷川浜←前網浜←寄磯 | Fe-59 | 検出されず |  | Bq/kg-乾土 | 34.3 | 石巻市 | 牡鹿町 | 1015 |  |  |  |  | 精密 | 宮城県
04 宮城県 | 原子力発電所等周辺環境放射線モニタリング | 土壌 | 陸土(表層土) | 1989-06-05 | 1989 | 谷川浜←前網浜←寄磯 | Fe-59 | 検出されず |  | MBq/km2 | 34.3 | 石巻市 | 牡鹿町 | 1016 |  |  |  |  | 精密 | 宮城県
04 宮城県 | 原子力発電所等周辺環境放射線モニタリング | 土壌 | 陸土(表層土) | 1989-06-05 | 1989 | 塚浜 | Fe-59 | 検出されず |  | Bq/kg-乾土 | 24.8 | 女川町 | 女川町 | 1017 |  |  |  |  | 精密 | 宮城県
04 宮城県 | 原子力発電所等周辺環境放射線モニタリング | 土壌 | 陸土(表層土) | 1989-06-05 | 1989 | 塚浜 | Fe-59 | 検出されず |  | MBq/km2 | 24.8 | 女川町 | 女川町 | 1018 |  |  |  |  | 精密 | 宮城県
04 宮城県 | 原子力発電所等周辺環境放射線モニタリング | 土壌 | 陸土(表層土) | 1989-06-05 | 1989 | 谷川浜←前網浜←寄磯 | K-40 | 373.1778 |  | Bq/kg-乾土 | 34.3 | 石巻市 | 牡鹿町 | 1019 |  |  |  |  | 精密 | 宮城県
04 宮城県 | 原子力発電所等周辺環境放射線モニタリング | 土壌 | 陸土(表層土) | 1989-06-05 | 1989 | 谷川浜←前網浜←寄磯 | K-40 | 12.8 |  | MBq/km2 | 34.3 | 石巻市 | 牡鹿町 | 1020 |  |  |  |  | 精密 | 宮城県
04 宮城県 | 原子力発電所等周辺環境放射線モニタリング | 土壌 | 陸土(表層土) | 1989-06-05 | 1989 | 塚浜 | K-40 | 1064.5161 |  | Bq/kg-乾土 | 24.8 | 女川町 | 女川町 | 1021 |  |  |  |  | 精密 | 宮城県
04 宮城県 | 原子力発電所等周辺環境放射線モニタリング | 土壌 | 陸土(表層土) | 1989-06-05 | 1989 | 塚浜 | K-40 | 26.4 |  | MBq/km2 | 24.8 | 女川町 | 女川町 | 1022 |  |  |  |  | 精密 | 宮城県
04 宮城県 | 原子力発電所等周辺環境放射線モニタリング | 土壌 | 陸土(表層土) | 1989-06-05 | 1989 | 谷川浜←前網浜←寄磯 | Mn-54 | 検出されず |  | Bq/kg-乾土 | 34.3 | 石巻市 | 牡鹿町 | 1023 |  |  |  |  | 精密 | 宮城県
04 宮城県 | 原子力発電所等周辺環境放射線モニタリング | 土壌 | 陸土(表層土) | 1989-06-05 | 1989 | 谷川浜←前網浜←寄磯 | Mn-54 | 検出されず |  | MBq/km2 | 34.3 | 石巻市 | 牡鹿町 | 1024 |  |  |  |  | 精密 | 宮城県
04 宮城県 | 原子力発電所等周辺環境放射線モニタリング | 土壌 | 陸土(表層土) | 1989-06-05 | 1989 | 塚浜 | Mn-54 | 検出されず |  | Bq/kg-乾土 | 24.8 | 女川町 | 女川町 | 1025 |  |  |  |  | 精密 | 宮城県
04 宮城県 | 原子力発電所等周辺環境放射線モニタリング | 土壌 | 陸土(表層土) | 1989-06-05 | 1989 | 塚浜 | Mn-54 | 検出されず |  | MBq/km2 | 24.8 | 女川町 | 女川町 | 1026 |  |  |  |  | 精密 | 宮城県
04 宮城県 | 原子力発電所等周辺環境放射線モニタリング | 土壌 | 陸土(表層土) | 1989-06-05 | 1989 | 谷川浜←前網浜←寄磯 | Sr-90 | 検出されず |  | Bq/kg-乾土 | 34.3 | 石巻市 | 牡鹿町 | 1027 |  |  |  |  | 精密 | 宮城県
04 宮城県 | 原子力発電所等周辺環境放射線モニタリング | 土壌 | 陸土(表層土) | 1989-06-05 | 1989 | 谷川浜←前網浜←寄磯 | Sr-90 | 検出されず |  | MBq/km2 | 34.3 | 石巻市 | 牡鹿町 | 1028 |  |  |  |  | 精密 | 宮城県
04 宮城県 | 原子力発電所等周辺環境放射線モニタリング | 土壌 | 陸土(表層土) | 1989-06-05 | 1989 | 塚浜 | Sr-90 | 検出されず |  | Bq/kg-乾土 | 24.8 | 女川町 | 女川町 | 1029 |  |  |  |  | 精密 | 宮城県
04 宮城県 | 原子力発電所等周辺環境放射線モニタリング | 土壌 | 陸土(表層土) | 1989-06-05 | 1989 | 塚浜 | Sr-90 | 検出されず |  | MBq/km2 | 24.8 | 女川町 | 女川町 | 1030 |  |  |  |  | 精密 | 宮城県
04 宮城県 | 原子力発電所等周辺環境放射線モニタリング | 土壌 | 陸土(表層土) | 1989-06-13 | 1989 | 岩出山 | Be-7 | - |  | Bq/kg-乾土 | 27 | 大崎市 | 岩出山町 | 1031 |  |  |  |  | 精密 | 宮城県
04 宮城県 | 原子力発電所等周辺環境放射線モニタリング | 土壌 | 陸土(表層土) | 1989-06-13 | 1989 | 岩出山 | Be-7 | - |  | MBq/km2 | 27 | 大崎市 | 岩出山町 | 1032 |  |  |  |  | 精密 | 宮城県
04 宮城県 | 原子力発電所等周辺環境放射線モニタリング | 土壌 | 陸土(表層土) | 1989-06-13 | 1989 | 岩出山 | Co-58 | 検出されず |  | Bq/kg-乾土 | 27 | 大崎市 | 岩出山町 | 1033 |  |  |  |  | 精密 | 宮城県
04 宮城県 | 原子力発電所等周辺環境放射線モニタリング | 土壌 | 陸土(表層土) | 1989-06-13 | 1989 | 岩出山 | Co-58 | 検出されず |  | MBq/km2 | 27 | 大崎市 | 岩出山町 | 1034 |  |  |  |  | 精密 | 宮城県
04 宮城県 | 原子力発電所等周辺環境放射線モニタリング | 土壌 | 陸土(表層土) | 1989-06-13 | 1989 | 岩出山 | Co-60 | 検出されず |  | Bq/kg-乾土 | 27 | 大崎市 | 岩出山町 | 1035 |  |  |  |  | 精密 | 宮城県
04 宮城県 | 原子力発電所等周辺環境放射線モニタリング | 土壌 | 陸土(表層土) | 1989-06-13 | 1989 | 岩出山 | Co-60 | 検出されず |  | MBq/km2 | 27 | 大崎市 | 岩出山町 | 1036 |  |  |  |  | 精密 | 宮城県
04 宮城県 | 原子力発電所等周辺環境放射線モニタリング | 土壌 | 陸土(表層土) | 1989-06-13 | 1989 | 岩出山 | Cs-134 | 検出されず |  | Bq/kg-乾土 | 27 | 大崎市 | 岩出山町 | 1037 |  |  |  |  | 精密 | 宮城県
04 宮城県 | 原子力発電所等周辺環境放射線モニタリング | 土壌 | 陸土(表層土) | 1989-06-13 | 1989 | 岩出山 | Cs-134 | 検出されず |  | MBq/km2 | 27 | 大崎市 | 岩出山町 | 1038 |  |  |  |  | 精密 | 宮城県
04 宮城県 | 原子力発電所等周辺環境放射線モニタリング | 土壌 | 陸土(表層土) | 1989-06-13 | 1989 | 岩出山 | Cs-137 | 9.2593 |  | Bq/kg-乾土 | 27 | 大崎市 | 岩出山町 | 1039 |  |  |  |  | 精密 | 宮城県
04 宮城県 | 原子力発電所等周辺環境放射線モニタリング | 土壌 | 陸土(表層土) | 1989-06-13 | 1989 | 岩出山 | Cs-137 | 0.25 |  | MBq/km2 | 27 | 大崎市 | 岩出山町 | 1040 |  |  |  |  | 精密 | 宮城県
04 宮城県 | 原子力発電所等周辺環境放射線モニタリング | 土壌 | 陸土(表層土) | 1989-06-13 | 1989 | 岩出山 | Fe-59 | 検出されず |  | Bq/kg-乾土 | 27 | 大崎市 | 岩出山町 | 1041 |  |  |  |  | 精密 | 宮城県
04 宮城県 | 原子力発電所等周辺環境放射線モニタリング | 土壌 | 陸土(表層土) | 1989-06-13 | 1989 | 岩出山 | Fe-59 | 検出されず |  | MBq/km2 | 27 | 大崎市 | 岩出山町 | 1042 |  |  |  |  | 精密 | 宮城県
04 宮城県 | 原子力発電所等周辺環境放射線モニタリング | 土壌 | 陸土(表層土) | 1989-06-13 | 1989 | 岩出山 | K-40 | 348.1481 |  | Bq/kg-乾土 | 27 | 大崎市 | 岩出山町 | 1043 |  |  |  |  | 精密 | 宮城県
04 宮城県 | 原子力発電所等周辺環境放射線モニタリング | 土壌 | 陸土(表層土) | 1989-06-13 | 1989 | 岩出山 | K-40 | 9.4 |  | MBq/km2 | 27 | 大崎市 | 岩出山町 | 1044 |  |  |  |  | 精密 | 宮城県
04 宮城県 | 原子力発電所等周辺環境放射線モニタリング | 土壌 | 陸土(表層土) | 1989-06-13 | 1989 | 岩出山 | Mn-54 | 検出されず |  | Bq/kg-乾土 | 27 | 大崎市 | 岩出山町 | 1045 |  |  |  |  | 精密 | 宮城県
04 宮城県 | 原子力発電所等周辺環境放射線モニタリング | 土壌 | 陸土(表層土) | 1989-06-13 | 1989 | 岩出山 | Mn-54 | 検出されず |  | MBq/km2 | 27 | 大崎市 | 岩出山町 | 1046 |  |  |  |  | 精密 | 宮城県
04 宮城県 | 原子力発電所等周辺環境放射線モニタリング | 土壌 | 陸土(表層土) | 1989-11-06 | 1989 | 牡鹿ゲート付近←前網浜←寄磯(H11)←塚浜 | Be-7 | - |  | Bq/kg-乾土 | 25.5 | 石巻市 | 牡鹿町 | 1047 |  |  |  |  | 精密 | 東北電力
04 宮城県 | 原子力発電所等周辺環境放射線モニタリング | 土壌 | 陸土(表層土) | 1989-11-06 | 1989 | 牡鹿ゲート付近←前網浜←寄磯(H11)←塚浜 | Be-7 | - |  | MBq/km2 | 25.5 | 石巻市 | 牡鹿町 | 1048 |  |  |  |  | 精密 | 東北電力
04 宮城県 | 原子力発電所等周辺環境放射線モニタリング | 土壌 | 陸土(表層土) | 1989-11-06 | 1989 | 牡鹿ゲート付近←前網浜←寄磯(H11)←塚浜 | Co-58 | 検出されず |  | Bq/kg-乾土 | 25.5 | 石巻市 | 牡鹿町 | 1049 |  |  |  |  | 精密 | 東北電力
04 宮城県 | 原子力発電所等周辺環境放射線モニタリング | 土壌 | 陸土(表層土) | 1989-11-06 | 1989 | 牡鹿ゲート付近←前網浜←寄磯(H11)←塚浜 | Co-58 | 検出されず |  | MBq/km2 | 25.5 | 石巻市 | 牡鹿町 | 1050 |  |  |  |  | 精密 | 東北電力
04 宮城県 | 原子力発電所等周辺環境放射線モニタリング | 土壌 | 陸土(表層土) | 1989-11-06 | 1989 | 牡鹿ゲート付近←前網浜←寄磯(H11)←塚浜 | Co-60 | 検出されず |  | Bq/kg-乾土 | 25.5 | 石巻市 | 牡鹿町 | 1051 |  |  |  |  | 精密 | 東北電力
04 宮城県 | 原子力発電所等周辺環境放射線モニタリング | 土壌 | 陸土(表層土) | 1989-11-06 | 1989 | 牡鹿ゲート付近←前網浜←寄磯(H11)←塚浜 | Co-60 | 検出されず |  | MBq/km2 | 25.5 | 石巻市 | 牡鹿町 | 1052 |  |  |  |  | 精密 | 東北電力
04 宮城県 | 原子力発電所等周辺環境放射線モニタリング | 土壌 | 陸土(表層土) | 1989-11-06 | 1989 | 牡鹿ゲート付近←前網浜←寄磯(H11)←塚浜 | Cs-134 | 検出されず |  | Bq/kg-乾土 | 25.5 | 石巻市 | 牡鹿町 | 1053 |  |  |  |  | 精密 | 東北電力
04 宮城県 | 原子力発電所等周辺環境放射線モニタリング | 土壌 | 陸土(表層土) | 1989-11-06 | 1989 | 牡鹿ゲート付近←前網浜←寄磯(H11)←塚浜 | Cs-134 | 検出されず |  | MBq/km2 | 25.5 | 石巻市 | 牡鹿町 | 1054 |  |  |  |  | 精密 | 東北電力
04 宮城県 | 原子力発電所等周辺環境放射線モニタリング | 土壌 | 陸土(表層土) | 1989-11-06 | 1989 | 牡鹿ゲート付近←前網浜←寄磯(H11)←塚浜 | Cs-137 | 38.8235 |  | Bq/kg-乾土 | 25.5 | 石巻市 | 牡鹿町 | 1055 |  |  |  |  | 精密 | 東北電力
04 宮城県 | 原子力発電所等周辺環境放射線モニタリング | 土壌 | 陸土(表層土) | 1989-11-06 | 1989 | 牡鹿ゲート付近←前網浜←寄磯(H11)←塚浜 | Cs-137 | 0.99 |  | MBq/km2 | 25.5 | 石巻市 | 牡鹿町 | 1056 |  |  |  |  | 精密 | 東北電力
04 宮城県 | 原子力発電所等周辺環境放射線モニタリング | 土壌 | 陸土(表層土) | 1989-11-06 | 1989 | 牡鹿ゲート付近←前網浜←寄磯(H11)←塚浜 | Fe-59 | 検出されず |  | Bq/kg-乾土 | 25.5 | 石巻市 | 牡鹿町 | 1057 |  |  |  |  | 精密 | 東北電力
04 宮城県 | 原子力発電所等周辺環境放射線モニタリング | 土壌 | 陸土(表層土) | 1989-11-06 | 1989 | 牡鹿ゲート付近←前網浜←寄磯(H11)←塚浜 | Fe-59 | 検出されず |  | MBq/km2 | 25.5 | 石巻市 | 牡鹿町 | 1058 |  |  |  |  | 精密 | 東北電力
04 宮城県 | 原子力発電所等周辺環境放射線モニタリング | 土壌 | 陸土(表層土) | 1989-11-06 | 1989 | 牡鹿ゲート付近←前網浜←寄磯(H11)←塚浜 | K-40 | 1101.9608 |  | Bq/kg-乾土 | 25.5 | 石巻市 | 牡鹿町 | 1059 |  |  |  |  | 精密 | 東北電力
04 宮城県 | 原子力発電所等周辺環境放射線モニタリング | 土壌 | 陸土(表層土) | 1989-11-06 | 1989 | 牡鹿ゲート付近←前網浜←寄磯(H11)←塚浜 | K-40 | 28.1 |  | MBq/km2 | 25.5 | 石巻市 | 牡鹿町 | 1060 |  |  |  |  | 精密 | 東北電力
04 宮城県 | 原子力発電所等周辺環境放射線モニタリング | 土壌 | 陸土(表層土) | 1989-11-06 | 1989 | 牡鹿ゲート付近←前網浜←寄磯(H11)←塚浜 | Mn-54 | 検出されず |  | Bq/kg-乾土 | 25.5 | 石巻市 | 牡鹿町 | 1061 |  |  |  |  | 精密 | 東北電力
04 宮城県 | 原子力発電所等周辺環境放射線モニタリング | 土壌 | 陸土(表層土) | 1989-11-06 | 1989 | 牡鹿ゲート付近←前網浜←寄磯(H11)←塚浜 | Mn-54 | 検出されず |  | MBq/km2 | 25.5 | 石巻市 | 牡鹿町 | 1062 |  |  |  |  | 精密 | 東北電力
04 宮城県 | 原子力発電所等周辺環境放射線モニタリング | 土壌 | 陸土(表層土) | 1989-12-07 | 1989 | 岩出山 | Be-7 | - |  | Bq/kg-乾土 | 24.5 | 大崎市 | 岩出山町 | 1063 |  |  |  |  | 精密 | 宮城県
04 宮城県 | 原子力発電所等周辺環境放射線モニタリング | 土壌 | 陸土(表層土) | 1989-12-07 | 1989 | 岩出山 | Be-7 | - |  | MBq/km2 | 24.5 | 大崎市 | 岩出山町 | 1064 |  |  |  |  | 精密 | 宮城県
04 宮城県 | 原子力発電所等周辺環境放射線モニタリング | 土壌 | 陸土(表層土) | 1989-12-07 | 1989 | 岩出山 | Co-58 | 検出されず |  | Bq/kg-乾土 | 24.5 | 大崎市 | 岩出山町 | 1065 |  |  |  |  | 精密 | 宮城県
04 宮城県 | 原子力発電所等周辺環境放射線モニタリング | 土壌 | 陸土(表層土) | 1989-12-07 | 1989 | 岩出山 | Co-58 | 検出されず |  | MBq/km2 | 24.5 | 大崎市 | 岩出山町 | 1066 |  |  |  |  | 精密 | 宮城県
04 宮城県 | 原子力発電所等周辺環境放射線モニタリング | 土壌 | 陸土(表層土) | 1989-12-07 | 1989 | 岩出山 | Co-60 | 検出されず |  | Bq/kg-乾土 | 24.5 | 大崎市 | 岩出山町 | 1067 |  |  |  |  | 精密 | 宮城県
04 宮城県 | 原子力発電所等周辺環境放射線モニタリング | 土壌 | 陸土(表層土) | 1989-12-07 | 1989 | 岩出山 | Co-60 | 検出されず |  | MBq/km2 | 24.5 | 大崎市 | 岩出山町 | 1068 |  |  |  |  | 精密 | 宮城県
04 宮城県 | 原子力発電所等周辺環境放射線モニタリング | 土壌 | 陸土(表層土) | 1989-12-07 | 1989 | 岩出山 | Cs-134 | 検出されず |  | Bq/kg-乾土 | 24.5 | 大崎市 | 岩出山町 | 1069 |  |  |  |  | 精密 | 宮城県
04 宮城県 | 原子力発電所等周辺環境放射線モニタリング | 土壌 | 陸土(表層土) | 1989-12-07 | 1989 | 岩出山 | Cs-134 | 検出されず |  | MBq/km2 | 24.5 | 大崎市 | 岩出山町 | 1070 |  |  |  |  | 精密 | 宮城県
04 宮城県 | 原子力発電所等周辺環境放射線モニタリング | 土壌 | 陸土(表層土) | 1989-12-07 | 1989 | 岩出山 | Cs-137 | 11.8367 |  | Bq/kg-乾土 | 24.5 | 大崎市 | 岩出山町 | 1071 |  |  |  |  | 精密 | 宮城県
04 宮城県 | 原子力発電所等周辺環境放射線モニタリング | 土壌 | 陸土(表層土) | 1989-12-07 | 1989 | 岩出山 | Cs-137 | 0.29 |  | MBq/km2 | 24.5 | 大崎市 | 岩出山町 | 1072 |  |  |  |  | 精密 | 宮城県
04 宮城県 | 原子力発電所等周辺環境放射線モニタリング | 土壌 | 陸土(表層土) | 1989-12-07 | 1989 | 岩出山 | Fe-59 | 検出されず |  | Bq/kg-乾土 | 24.5 | 大崎市 | 岩出山町 | 1073 |  |  |  |  | 精密 | 宮城県
04 宮城県 | 原子力発電所等周辺環境放射線モニタリング | 土壌 | 陸土(表層土) | 1989-12-07 | 1989 | 岩出山 | Fe-59 | 検出されず |  | MBq/km2 | 24.5 | 大崎市 | 岩出山町 | 1074 |  |  |  |  | 精密 | 宮城県
04 宮城県 | 原子力発電所等周辺環境放射線モニタリング | 土壌 | 陸土(表層土) | 1989-12-07 | 1989 | 岩出山 | K-40 | 420.4082 |  | Bq/kg-乾土 | 24.5 | 大崎市 | 岩出山町 | 1075 |  |  |  |  | 精密 | 宮城県
04 宮城県 | 原子力発電所等周辺環境放射線モニタリング | 土壌 | 陸土(表層土) | 1989-12-07 | 1989 | 岩出山 | K-40 | 10.3 |  | MBq/km2 | 24.5 | 大崎市 | 岩出山町 | 1076 |  |  |  |  | 精密 | 宮城県
04 宮城県 | 原子力発電所等周辺環境放射線モニタリング | 土壌 | 陸土(表層土) | 1989-12-07 | 1989 | 岩出山 | Mn-54 | 検出されず |  | Bq/kg-乾土 | 24.5 | 大崎市 | 岩出山町 | 1077 |  |  |  |  | 精密 | 宮城県
04 宮城県 | 原子力発電所等周辺環境放射線モニタリング | 土壌 | 陸土(表層土) | 1989-12-07 | 1989 | 岩出山 | Mn-54 | 検出されず |  | MBq/km2 | 24.5 | 大崎市 | 岩出山町 | 1078 |  |  |  |  | 精密 | 宮城県
04 宮城県 | 原子力発電所等周辺環境放射線モニタリング | 土壌 | 陸土(表層土) | 1989-12-08 | 1989 | 谷川浜←前網浜←寄磯 | Be-7 | 9.5808 |  | Bq/kg-乾土 | 33.4 | 石巻市 | 牡鹿町 | 1079 |  |  |  |  | 精密 | 宮城県
04 宮城県 | 原子力発電所等周辺環境放射線モニタリング | 土壌 | 陸土(表層土) | 1989-12-08 | 1989 | 谷川浜←前網浜←寄磯 | Be-7 | 0.32 |  | MBq/km2 | 33.4 | 石巻市 | 牡鹿町 | 1080 |  |  |  |  | 精密 | 宮城県
04 宮城県 | 原子力発電所等周辺環境放射線モニタリング | 土壌 | 陸土(表層土) | 1989-12-08 | 1989 | 塚浜 | Be-7 | - |  | Bq/kg-乾土 | 27.3 | 女川町 | 女川町 | 1081 |  |  |  |  | 精密 | 宮城県
04 宮城県 | 原子力発電所等周辺環境放射線モニタリング | 土壌 | 陸土(表層土) | 1989-12-08 | 1989 | 塚浜 | Be-7 | - |  | MBq/km2 | 27.3 | 女川町 | 女川町 | 1082 |  |  |  |  | 精密 | 宮城県
04 宮城県 | 原子力発電所等周辺環境放射線モニタリング | 土壌 | 陸土(表層土) | 1989-12-08 | 1989 | 谷川浜←前網浜←寄磯 | Co-58 | 検出されず |  | Bq/kg-乾土 | 33.4 | 石巻市 | 牡鹿町 | 1083 |  |  |  |  | 精密 | 宮城県
04 宮城県 | 原子力発電所等周辺環境放射線モニタリング | 土壌 | 陸土(表層土) | 1989-12-08 | 1989 | 谷川浜←前網浜←寄磯 | Co-58 | 検出されず |  | MBq/km2 | 33.4 | 石巻市 | 牡鹿町 | 1084 |  |  |  |  | 精密 | 宮城県
04 宮城県 | 原子力発電所等周辺環境放射線モニタリング | 土壌 | 陸土(表層土) | 1989-12-08 | 1989 | 塚浜 | Co-58 | 検出されず |  | Bq/kg-乾土 | 27.3 | 女川町 | 女川町 | 1085 |  |  |  |  | 精密 | 宮城県
04 宮城県 | 原子力発電所等周辺環境放射線モニタリング | 土壌 | 陸土(表層土) | 1989-12-08 | 1989 | 塚浜 | Co-58 | 検出されず |  | MBq/km2 | 27.3 | 女川町 | 女川町 | 1086 |  |  |  |  | 精密 | 宮城県
04 宮城県 | 原子力発電所等周辺環境放射線モニタリング | 土壌 | 陸土(表層土) | 1989-12-08 | 1989 | 谷川浜←前網浜←寄磯 | Co-60 | 検出されず |  | Bq/kg-乾土 | 33.4 | 石巻市 | 牡鹿町 | 1087 |  |  |  |  | 精密 | 宮城県
04 宮城県 | 原子力発電所等周辺環境放射線モニタリング | 土壌 | 陸土(表層土) | 1989-12-08 | 1989 | 谷川浜←前網浜←寄磯 | Co-60 | 検出されず |  | MBq/km2 | 33.4 | 石巻市 | 牡鹿町 | 1088 |  |  |  |  | 精密 | 宮城県
04 宮城県 | 原子力発電所等周辺環境放射線モニタリング | 土壌 | 陸土(表層土) | 1989-12-08 | 1989 | 塚浜 | Co-60 | 検出されず |  | Bq/kg-乾土 | 27.3 | 女川町 | 女川町 | 1089 |  |  |  |  | 精密 | 宮城県
04 宮城県 | 原子力発電所等周辺環境放射線モニタリング | 土壌 | 陸土(表層土) | 1989-12-08 | 1989 | 塚浜 | Co-60 | 検出されず |  | MBq/km2 | 27.3 | 女川町 | 女川町 | 1090 |  |  |  |  | 精密 | 宮城県
04 宮城県 | 原子力発電所等周辺環境放射線モニタリング | 土壌 | 陸土(表層土) | 1989-12-08 | 1989 | 谷川浜←前網浜←寄磯 | Cs-134 | 検出されず |  | Bq/kg-乾土 | 33.4 | 石巻市 | 牡鹿町 | 1091 |  |  |  |  | 精密 | 宮城県
04 宮城県 | 原子力発電所等周辺環境放射線モニタリング | 土壌 | 陸土(表層土) | 1989-12-08 | 1989 | 谷川浜←前網浜←寄磯 | Cs-134 | 検出されず |  | MBq/km2 | 33.4 | 石巻市 | 牡鹿町 | 1092 |  |  |  |  | 精密 | 宮城県
04 宮城県 | 原子力発電所等周辺環境放射線モニタリング | 土壌 | 陸土(表層土) | 1989-12-08 | 1989 | 塚浜 | Cs-134 | 検出されず |  | Bq/kg-乾土 | 27.3 | 女川町 | 女川町 | 1093 |  |  |  |  | 精密 | 宮城県
04 宮城県 | 原子力発電所等周辺環境放射線モニタリング | 土壌 | 陸土(表層土) | 1989-12-08 | 1989 | 塚浜 | Cs-134 | 検出されず |  | MBq/km2 | 27.3 | 女川町 | 女川町 | 1094 |  |  |  |  | 精密 | 宮城県
04 宮城県 | 原子力発電所等周辺環境放射線モニタリング | 土壌 | 陸土(表層土) | 1989-12-08 | 1989 | 谷川浜←前網浜←寄磯 | Cs-137 | 16.4671 |  | Bq/kg-乾土 | 33.4 | 石巻市 | 牡鹿町 | 1095 |  |  |  |  | 精密 | 宮城県
04 宮城県 | 原子力発電所等周辺環境放射線モニタリング | 土壌 | 陸土(表層土) | 1989-12-08 | 1989 | 谷川浜←前網浜←寄磯 | Cs-137 | 0.55 |  | MBq/km2 | 33.4 | 石巻市 | 牡鹿町 | 1096 |  |  |  |  | 精密 | 宮城県
04 宮城県 | 原子力発電所等周辺環境放射線モニタリング | 土壌 | 陸土(表層土) | 1989-12-08 | 1989 | 塚浜 | Cs-137 | 27.4725 |  | Bq/kg-乾土 | 27.3 | 女川町 | 女川町 | 1097 |  |  |  |  | 精密 | 宮城県
04 宮城県 | 原子力発電所等周辺環境放射線モニタリング | 土壌 | 陸土(表層土) | 1989-12-08 | 1989 | 塚浜 | Cs-137 | 0.75 |  | MBq/km2 | 27.3 | 女川町 | 女川町 | 1098 |  |  |  |  | 精密 | 宮城県
04 宮城県 | 原子力発電所等周辺環境放射線モニタリング | 土壌 | 陸土(表層土) | 1989-12-08 | 1989 | 谷川浜←前網浜←寄磯 | Fe-59 | 検出されず |  | Bq/kg-乾土 | 33.4 | 石巻市 | 牡鹿町 | 1099 |  |  |  |  | 精密 | 宮城県
04 宮城県 | 原子力発電所等周辺環境放射線モニタリング | 土壌 | 陸土(表層土) | 1989-12-08 | 1989 | 谷川浜←前網浜←寄磯 | Fe-59 | 検出されず |  | MBq/km2 | 33.4 | 石巻市 | 牡鹿町 | 1100 |  |  |  |  | 精密 | 宮城県
04 宮城県 | 原子力発電所等周辺環境放射線モニタリング | 土壌 | 陸土(表層土) | 1989-12-08 | 1989 | 塚浜 | Fe-59 | 検出されず |  | Bq/kg-乾土 | 27.3 | 女川町 | 女川町 | 1101 |  |  |  |  | 精密 | 宮城県
04 宮城県 | 原子力発電所等周辺環境放射線モニタリング | 土壌 | 陸土(表層土) | 1989-12-08 | 1989 | 塚浜 | Fe-59 | 検出されず |  | MBq/km2 | 27.3 | 女川町 | 女川町 | 1102 |  |  |  |  | 精密 | 宮城県
04 宮城県 | 原子力発電所等周辺環境放射線モニタリング | 土壌 | 陸土(表層土) | 1989-12-08 | 1989 | 谷川浜←前網浜←寄磯 | K-40 | 368.2635 |  | Bq/kg-乾土 | 33.4 | 石巻市 | 牡鹿町 | 1103 |  |  |  |  | 精密 | 宮城県
04 宮城県 | 原子力発電所等周辺環境放射線モニタリング | 土壌 | 陸土(表層土) | 1989-12-08 | 1989 | 谷川浜←前網浜←寄磯 | K-40 | 12.3 |  | MBq/km2 | 33.4 | 石巻市 | 牡鹿町 | 1104 |  |  |  |  | 精密 | 宮城県
04 宮城県 | 原子力発電所等周辺環境放射線モニタリング | 土壌 | 陸土(表層土) | 1989-12-08 | 1989 | 塚浜 | K-40 | 901.0989 |  | Bq/kg-乾土 | 27.3 | 女川町 | 女川町 | 1105 |  |  |  |  | 精密 | 宮城県
04 宮城県 | 原子力発電所等周辺環境放射線モニタリング | 土壌 | 陸土(表層土) | 1989-12-08 | 1989 | 塚浜 | K-40 | 24.6 |  | MBq/km2 | 27.3 | 女川町 | 女川町 | 1106 |  |  |  |  | 精密 | 宮城県
04 宮城県 | 原子力発電所等周辺環境放射線モニタリング | 土壌 | 陸土(表層土) | 1989-12-08 | 1989 | 谷川浜←前網浜←寄磯 | Mn-54 | 検出されず |  | Bq/kg-乾土 | 33.4 | 石巻市 | 牡鹿町 | 1107 |  |  |  |  | 精密 | 宮城県
04 宮城県 | 原子力発電所等周辺環境放射線モニタリング | 土壌 | 陸土(表層土) | 1989-12-08 | 1989 | 谷川浜←前網浜←寄磯 | Mn-54 | 検出されず |  | MBq/km2 | 33.4 | 石巻市 | 牡鹿町 | 1108 |  |  |  |  | 精密 | 宮城県
04 宮城県 | 原子力発電所等周辺環境放射線モニタリング | 土壌 | 陸土(表層土) | 1989-12-08 | 1989 | 塚浜 | Mn-54 | 検出されず |  | Bq/kg-乾土 | 27.3 | 女川町 | 女川町 | 1109 |  |  |  |  | 精密 | 宮城県
04 宮城県 | 原子力発電所等周辺環境放射線モニタリング | 土壌 | 陸土(表層土) | 1989-12-08 | 1989 | 塚浜 | Mn-54 | 検出されず |  | MBq/km2 | 27.3 | 女川町 | 女川町 | 1110 |  |  |  |  | 精密 | 宮城県
04 宮城県 | 原子力発電所等周辺環境放射線モニタリング | 土壌 | 陸土(表層土) | 1989-12-08 | 1989 | 谷川浜←前網浜←寄磯 | Sr-90 | 検出されず |  | Bq/kg-乾土 | 33.4 | 石巻市 | 牡鹿町 | 1111 |  |  |  |  | 精密 | 宮城県
04 宮城県 | 原子力発電所等周辺環境放射線モニタリング | 土壌 | 陸土(表層土) | 1989-12-08 | 1989 | 谷川浜←前網浜←寄磯 | Sr-90 | 検出されず |  | MBq/km2 | 33.4 | 石巻市 | 牡鹿町 | 1112 |  |  |  |  | 精密 | 宮城県
04 宮城県 | 原子力発電所等周辺環境放射線モニタリング | 土壌 | 陸土(表層土) | 1989-12-08 | 1989 | 塚浜 | Sr-90 | 検出されず |  | Bq/kg-乾土 | 27.3 | 女川町 | 女川町 | 1113 |  |  |  |  | 精密 | 宮城県
04 宮城県 | 原子力発電所等周辺環境放射線モニタリング | 土壌 | 陸土(表層土) | 1989-12-08 | 1989 | 塚浜 | Sr-90 | 検出されず |  | MBq/km2 | 27.3 | 女川町 | 女川町 | 1114 |  |  |  |  | 精密 | 宮城県
04 宮城県 | 原子力発電所等周辺環境放射線モニタリング | 土壌 | 陸土(表層土) | 1990-05-07 | 1990 | 牡鹿ゲート付近←前網浜←寄磯(H11)←塚浜 | Be-7 | - |  | Bq/kg-乾土 | 25.3 | 石巻市 | 牡鹿町 | 1115 |  |  |  |  | 精密 | 東北電力
04 宮城県 | 原子力発電所等周辺環境放射線モニタリング | 土壌 | 陸土(表層土) | 1990-05-07 | 1990 | 牡鹿ゲート付近←前網浜←寄磯(H11)←塚浜 | Be-7 | - |  | MBq/km2 | 25.3 | 石巻市 | 牡鹿町 | 1116 |  |  |  |  | 精密 | 東北電力
04 宮城県 | 原子力発電所等周辺環境放射線モニタリング | 土壌 | 陸土(表層土) | 1990-05-07 | 1990 | 牡鹿ゲート付近←前網浜←寄磯(H11)←塚浜 | Co-58 | 検出されず |  | Bq/kg-乾土 | 25.3 | 石巻市 | 牡鹿町 | 1117 |  |  |  |  | 精密 | 東北電力
04 宮城県 | 原子力発電所等周辺環境放射線モニタリング | 土壌 | 陸土(表層土) | 1990-05-07 | 1990 | 牡鹿ゲート付近←前網浜←寄磯(H11)←塚浜 | Co-58 | 検出されず |  | MBq/km2 | 25.3 | 石巻市 | 牡鹿町 | 1118 |  |  |  |  | 精密 | 東北電力
04 宮城県 | 原子力発電所等周辺環境放射線モニタリング | 土壌 | 陸土(表層土) | 1990-05-07 | 1990 | 牡鹿ゲート付近←前網浜←寄磯(H11)←塚浜 | Co-60 | 検出されず |  | Bq/kg-乾土 | 25.3 | 石巻市 | 牡鹿町 | 1119 |  |  |  |  | 精密 | 東北電力
04 宮城県 | 原子力発電所等周辺環境放射線モニタリング | 土壌 | 陸土(表層土) | 1990-05-07 | 1990 | 牡鹿ゲート付近←前網浜←寄磯(H11)←塚浜 | Co-60 | 検出されず |  | MBq/km2 | 25.3 | 石巻市 | 牡鹿町 | 1120 |  |  |  |  | 精密 | 東北電力
04 宮城県 | 原子力発電所等周辺環境放射線モニタリング | 土壌 | 陸土(表層土) | 1990-05-07 | 1990 | 牡鹿ゲート付近←前網浜←寄磯(H11)←塚浜 | Cs-134 | 検出されず |  | Bq/kg-乾土 | 25.3 | 石巻市 | 牡鹿町 | 1121 |  |  |  |  | 精密 | 東北電力
04 宮城県 | 原子力発電所等周辺環境放射線モニタリング | 土壌 | 陸土(表層土) | 1990-05-07 | 1990 | 牡鹿ゲート付近←前網浜←寄磯(H11)←塚浜 | Cs-134 | 検出されず |  | MBq/km2 | 25.3 | 石巻市 | 牡鹿町 | 1122 |  |  |  |  | 精密 | 東北電力
04 宮城県 | 原子力発電所等周辺環境放射線モニタリング | 土壌 | 陸土(表層土) | 1990-05-07 | 1990 | 牡鹿ゲート付近←前網浜←寄磯(H11)←塚浜 | Cs-137 | 26.8775 |  | Bq/kg-乾土 | 25.3 | 石巻市 | 牡鹿町 | 1123 |  |  |  |  | 精密 | 東北電力
04 宮城県 | 原子力発電所等周辺環境放射線モニタリング | 土壌 | 陸土(表層土) | 1990-05-07 | 1990 | 牡鹿ゲート付近←前網浜←寄磯(H11)←塚浜 | Cs-137 | 0.68 |  | MBq/km2 | 25.3 | 石巻市 | 牡鹿町 | 1124 |  |  |  |  | 精密 | 東北電力
04 宮城県 | 原子力発電所等周辺環境放射線モニタリング | 土壌 | 陸土(表層土) | 1990-05-07 | 1990 | 牡鹿ゲート付近←前網浜←寄磯(H11)←塚浜 | Fe-59 | 検出されず |  | Bq/kg-乾土 | 25.3 | 石巻市 | 牡鹿町 | 1125 |  |  |  |  | 精密 | 東北電力
04 宮城県 | 原子力発電所等周辺環境放射線モニタリング | 土壌 | 陸土(表層土) | 1990-05-07 | 1990 | 牡鹿ゲート付近←前網浜←寄磯(H11)←塚浜 | Fe-59 | 検出されず |  | MBq/km2 | 25.3 | 石巻市 | 牡鹿町 | 1126 |  |  |  |  | 精密 | 東北電力
04 宮城県 | 原子力発電所等周辺環境放射線モニタリング | 土壌 | 陸土(表層土) | 1990-05-07 | 1990 | 牡鹿ゲート付近←前網浜←寄磯(H11)←塚浜 | K-40 | 901.1858 |  | Bq/kg-乾土 | 25.3 | 石巻市 | 牡鹿町 | 1127 |  |  |  |  | 精密 | 東北電力
04 宮城県 | 原子力発電所等周辺環境放射線モニタリング | 土壌 | 陸土(表層土) | 1990-05-07 | 1990 | 牡鹿ゲート付近←前網浜←寄磯(H11)←塚浜 | K-40 | 22.8 |  | MBq/km2 | 25.3 | 石巻市 | 牡鹿町 | 1128 |  |  |  |  | 精密 | 東北電力
04 宮城県 | 原子力発電所等周辺環境放射線モニタリング | 土壌 | 陸土(表層土) | 1990-05-07 | 1990 | 牡鹿ゲート付近←前網浜←寄磯(H11)←塚浜 | Mn-54 | 検出されず |  | Bq/kg-乾土 | 25.3 | 石巻市 | 牡鹿町 | 1129 |  |  |  |  | 精密 | 東北電力
04 宮城県 | 原子力発電所等周辺環境放射線モニタリング | 土壌 | 陸土(表層土) | 1990-05-07 | 1990 | 牡鹿ゲート付近←前網浜←寄磯(H11)←塚浜 | Mn-54 | 検出されず |  | MBq/km2 | 25.3 | 石巻市 | 牡鹿町 | 1130 |  |  |  |  | 精密 | 東北電力
04 宮城県 | 原子力発電所等周辺環境放射線モニタリング | 土壌 | 陸土(表層土) | 1990-05-07 | 1990 | 牡鹿ゲート付近←前網浜←寄磯(H11)←塚浜 | Sr-90 | 2.9644 |  | Bq/kg-乾土 | 25.3 | 石巻市 | 牡鹿町 | 1131 |  |  |  |  | 精密 | 東北電力
04 宮城県 | 原子力発電所等周辺環境放射線モニタリング | 土壌 | 陸土(表層土) | 1990-05-07 | 1990 | 牡鹿ゲート付近←前網浜←寄磯(H11)←塚浜 | Sr-90 | 75 |  | MBq/km2 | 25.3 | 石巻市 | 牡鹿町 | 1132 |  |  |  |  | 精密 | 東北電力
04 宮城県 | 原子力発電所等周辺環境放射線モニタリング | 土壌 | 陸土(表層土) | 1990-06-11 | 1990 | 谷川浜←前網浜←寄磯 | Be-7 | - |  | Bq/kg-乾土 | 30.4 | 石巻市 | 牡鹿町 | 1133 |  |  |  |  | 精密 | 宮城県
04 宮城県 | 原子力発電所等周辺環境放射線モニタリング | 土壌 | 陸土(表層土) | 1990-06-11 | 1990 | 谷川浜←前網浜←寄磯 | Be-7 | - |  | MBq/km2 | 30.4 | 石巻市 | 牡鹿町 | 1134 |  |  |  |  | 精密 | 宮城県
04 宮城県 | 原子力発電所等周辺環境放射線モニタリング | 土壌 | 陸土(表層土) | 1990-06-11 | 1990 | 塚浜 | Be-7 | - |  | Bq/kg-乾土 | 24.8 | 女川町 | 女川町 | 1135 |  |  |  |  | 精密 | 宮城県
04 宮城県 | 原子力発電所等周辺環境放射線モニタリング | 土壌 | 陸土(表層土) | 1990-06-11 | 1990 | 塚浜 | Be-7 | - |  | MBq/km2 | 24.8 | 女川町 | 女川町 | 1136 |  |  |  |  | 精密 | 宮城県
04 宮城県 | 原子力発電所等周辺環境放射線モニタリング | 土壌 | 陸土(表層土) | 1990-06-11 | 1990 | 谷川浜←前網浜←寄磯 | Co-58 | 検出されず |  | Bq/kg-乾土 | 30.4 | 石巻市 | 牡鹿町 | 1137 |  |  |  |  | 精密 | 宮城県
04 宮城県 | 原子力発電所等周辺環境放射線モニタリング | 土壌 | 陸土(表層土) | 1990-06-11 | 1990 | 谷川浜←前網浜←寄磯 | Co-58 | 検出されず |  | MBq/km2 | 30.4 | 石巻市 | 牡鹿町 | 1138 |  |  |  |  | 精密 | 宮城県
04 宮城県 | 原子力発電所等周辺環境放射線モニタリング | 土壌 | 陸土(表層土) | 1990-06-11 | 1990 | 塚浜 | Co-58 | 検出されず |  | Bq/kg-乾土 | 24.8 | 女川町 | 女川町 | 1139 |  |  |  |  | 精密 | 宮城県
04 宮城県 | 原子力発電所等周辺環境放射線モニタリング | 土壌 | 陸土(表層土) | 1990-06-11 | 1990 | 塚浜 | Co-58 | 検出されず |  | MBq/km2 | 24.8 | 女川町 | 女川町 | 1140 |  |  |  |  | 精密 | 宮城県
04 宮城県 | 原子力発電所等周辺環境放射線モニタリング | 土壌 | 陸土(表層土) | 1990-06-11 | 1990 | 谷川浜←前網浜←寄磯 | Co-60 | 検出されず |  | Bq/kg-乾土 | 30.4 | 石巻市 | 牡鹿町 | 1141 |  |  |  |  | 精密 | 宮城県
04 宮城県 | 原子力発電所等周辺環境放射線モニタリング | 土壌 | 陸土(表層土) | 1990-06-11 | 1990 | 谷川浜←前網浜←寄磯 | Co-60 | 検出されず |  | MBq/km2 | 30.4 | 石巻市 | 牡鹿町 | 1142 |  |  |  |  | 精密 | 宮城県
04 宮城県 | 原子力発電所等周辺環境放射線モニタリング | 土壌 | 陸土(表層土) | 1990-06-11 | 1990 | 塚浜 | Co-60 | 検出されず |  | Bq/kg-乾土 | 24.8 | 女川町 | 女川町 | 1143 |  |  |  |  | 精密 | 宮城県
04 宮城県 | 原子力発電所等周辺環境放射線モニタリング | 土壌 | 陸土(表層土) | 1990-06-11 | 1990 | 塚浜 | Co-60 | 検出されず |  | MBq/km2 | 24.8 | 女川町 | 女川町 | 1144 |  |  |  |  | 精密 | 宮城県
04 宮城県 | 原子力発電所等周辺環境放射線モニタリング | 土壌 | 陸土(表層土) | 1990-06-11 | 1990 | 谷川浜←前網浜←寄磯 | Cs-134 | 検出されず |  | Bq/kg-乾土 | 30.4 | 石巻市 | 牡鹿町 | 1145 |  |  |  |  | 精密 | 宮城県
04 宮城県 | 原子力発電所等周辺環境放射線モニタリング | 土壌 | 陸土(表層土) | 1990-06-11 | 1990 | 谷川浜←前網浜←寄磯 | Cs-134 | 検出されず |  | MBq/km2 | 30.4 | 石巻市 | 牡鹿町 | 1146 |  |  |  |  | 精密 | 宮城県
04 宮城県 | 原子力発電所等周辺環境放射線モニタリング | 土壌 | 陸土(表層土) | 1990-06-11 | 1990 | 塚浜 | Cs-134 | 検出されず |  | Bq/kg-乾土 | 24.8 | 女川町 | 女川町 | 1147 |  |  |  |  | 精密 | 宮城県
04 宮城県 | 原子力発電所等周辺環境放射線モニタリング | 土壌 | 陸土(表層土) | 1990-06-11 | 1990 | 塚浜 | Cs-134 | 検出されず |  | MBq/km2 | 24.8 | 女川町 | 女川町 | 1148 |  |  |  |  | 精密 | 宮城県
04 宮城県 | 原子力発電所等周辺環境放射線モニタリング | 土壌 | 陸土(表層土) | 1990-06-11 | 1990 | 谷川浜←前網浜←寄磯 | Cs-137 | 18.75 |  | Bq/kg-乾土 | 30.4 | 石巻市 | 牡鹿町 | 1149 |  |  |  |  | 精密 | 宮城県
04 宮城県 | 原子力発電所等周辺環境放射線モニタリング | 土壌 | 陸土(表層土) | 1990-06-11 | 1990 | 谷川浜←前網浜←寄磯 | Cs-137 | 0.57 |  | MBq/km2 | 30.4 | 石巻市 | 牡鹿町 | 1150 |  |  |  |  | 精密 | 宮城県
04 宮城県 | 原子力発電所等周辺環境放射線モニタリング | 土壌 | 陸土(表層土) | 1990-06-11 | 1990 | 塚浜 | Cs-137 | 32.2581 |  | Bq/kg-乾土 | 24.8 | 女川町 | 女川町 | 1151 |  |  |  |  | 精密 | 宮城県
04 宮城県 | 原子力発電所等周辺環境放射線モニタリング | 土壌 | 陸土(表層土) | 1990-06-11 | 1990 | 塚浜 | Cs-137 | 0.8 |  | MBq/km2 | 24.8 | 女川町 | 女川町 | 1152 |  |  |  |  | 精密 | 宮城県
04 宮城県 | 原子力発電所等周辺環境放射線モニタリング | 土壌 | 陸土(表層土) | 1990-06-11 | 1990 | 谷川浜←前網浜←寄磯 | Fe-59 | 検出されず |  | Bq/kg-乾土 | 30.4 | 石巻市 | 牡鹿町 | 1153 |  |  |  |  | 精密 | 宮城県
04 宮城県 | 原子力発電所等周辺環境放射線モニタリング | 土壌 | 陸土(表層土) | 1990-06-11 | 1990 | 谷川浜←前網浜←寄磯 | Fe-59 | 検出されず |  | MBq/km2 | 30.4 | 石巻市 | 牡鹿町 | 1154 |  |  |  |  | 精密 | 宮城県
04 宮城県 | 原子力発電所等周辺環境放射線モニタリング | 土壌 | 陸土(表層土) | 1990-06-11 | 1990 | 塚浜 | Fe-59 | 検出されず |  | Bq/kg-乾土 | 24.8 | 女川町 | 女川町 | 1155 |  |  |  |  | 精密 | 宮城県
04 宮城県 | 原子力発電所等周辺環境放射線モニタリング | 土壌 | 陸土(表層土) | 1990-06-11 | 1990 | 塚浜 | Fe-59 | 検出されず |  | MBq/km2 | 24.8 | 女川町 | 女川町 | 1156 |  |  |  |  | 精密 | 宮城県
04 宮城県 | 原子力発電所等周辺環境放射線モニタリング | 土壌 | 陸土(表層土) | 1990-06-11 | 1990 | 谷川浜←前網浜←寄磯 | K-40 | 483.5526 |  | Bq/kg-乾土 | 30.4 | 石巻市 | 牡鹿町 | 1157 |  |  |  |  | 精密 | 宮城県
04 宮城県 | 原子力発電所等周辺環境放射線モニタリング | 土壌 | 陸土(表層土) | 1990-06-11 | 1990 | 谷川浜←前網浜←寄磯 | K-40 | 14.7 |  | MBq/km2 | 30.4 | 石巻市 | 牡鹿町 | 1158 |  |  |  |  | 精密 | 宮城県
04 宮城県 | 原子力発電所等周辺環境放射線モニタリング | 土壌 | 陸土(表層土) | 1990-06-11 | 1990 | 塚浜 | K-40 | 1052.4194 |  | Bq/kg-乾土 | 24.8 | 女川町 | 女川町 | 1159 |  |  |  |  | 精密 | 宮城県
04 宮城県 | 原子力発電所等周辺環境放射線モニタリング | 土壌 | 陸土(表層土) | 1990-06-11 | 1990 | 塚浜 | K-40 | 26.1 |  | MBq/km2 | 24.8 | 女川町 | 女川町 | 1160 |  |  |  |  | 精密 | 宮城県
04 宮城県 | 原子力発電所等周辺環境放射線モニタリング | 土壌 | 陸土(表層土) | 1990-06-11 | 1990 | 谷川浜←前網浜←寄磯 | Mn-54 | 検出されず |  | Bq/kg-乾土 | 30.4 | 石巻市 | 牡鹿町 | 1161 |  |  |  |  | 精密 | 宮城県
04 宮城県 | 原子力発電所等周辺環境放射線モニタリング | 土壌 | 陸土(表層土) | 1990-06-11 | 1990 | 谷川浜←前網浜←寄磯 | Mn-54 | 検出されず |  | MBq/km2 | 30.4 | 石巻市 | 牡鹿町 | 1162 |  |  |  |  | 精密 | 宮城県
04 宮城県 | 原子力発電所等周辺環境放射線モニタリング | 土壌 | 陸土(表層土) | 1990-06-11 | 1990 | 塚浜 | Mn-54 | 検出されず |  | Bq/kg-乾土 | 24.8 | 女川町 | 女川町 | 1163 |  |  |  |  | 精密 | 宮城県
04 宮城県 | 原子力発電所等周辺環境放射線モニタリング | 土壌 | 陸土(表層土) | 1990-06-11 | 1990 | 塚浜 | Mn-54 | 検出されず |  | MBq/km2 | 24.8 | 女川町 | 女川町 | 1164 |  |  |  |  | 精密 | 宮城県
04 宮城県 | 原子力発電所等周辺環境放射線モニタリング | 土壌 | 陸土(表層土) | 1990-06-11 | 1990 | 谷川浜←前網浜←寄磯 | Sr-90 | 検出されず |  | Bq/kg-乾土 | 30.4 | 石巻市 | 牡鹿町 | 1165 |  |  |  |  | 精密 | 宮城県
04 宮城県 | 原子力発電所等周辺環境放射線モニタリング | 土壌 | 陸土(表層土) | 1990-06-11 | 1990 | 谷川浜←前網浜←寄磯 | Sr-90 | 検出されず |  | MBq/km2 | 30.4 | 石巻市 | 牡鹿町 | 1166 |  |  |  |  | 精密 | 宮城県
04 宮城県 | 原子力発電所等周辺環境放射線モニタリング | 土壌 | 陸土(表層土) | 1990-06-11 | 1990 | 塚浜 | Sr-90 | 検出されず |  | Bq/kg-乾土 | 24.8 | 女川町 | 女川町 | 1167 |  |  |  |  | 精密 | 宮城県
04 宮城県 | 原子力発電所等周辺環境放射線モニタリング | 土壌 | 陸土(表層土) | 1990-06-11 | 1990 | 塚浜 | Sr-90 | 検出されず |  | MBq/km2 | 24.8 | 女川町 | 女川町 | 1168 |  |  |  |  | 精密 | 宮城県
04 宮城県 | 原子力発電所等周辺環境放射線モニタリング | 土壌 | 陸土(表層土) | 1990-06-13 | 1990 | 岩出山 | Be-7 | - |  | Bq/kg-乾土 | 26.7 | 大崎市 | 岩出山町 | 1169 |  |  |  |  | 精密 | 宮城県
04 宮城県 | 原子力発電所等周辺環境放射線モニタリング | 土壌 | 陸土(表層土) | 1990-06-13 | 1990 | 岩出山 | Be-7 | - |  | MBq/km2 | 26.7 | 大崎市 | 岩出山町 | 1170 |  |  |  |  | 精密 | 宮城県
04 宮城県 | 原子力発電所等周辺環境放射線モニタリング | 土壌 | 陸土(表層土) | 1990-06-13 | 1990 | 岩出山 | Co-58 | 検出されず |  | Bq/kg-乾土 | 26.7 | 大崎市 | 岩出山町 | 1171 |  |  |  |  | 精密 | 宮城県
04 宮城県 | 原子力発電所等周辺環境放射線モニタリング | 土壌 | 陸土(表層土) | 1990-06-13 | 1990 | 岩出山 | Co-58 | 検出されず |  | MBq/km2 | 26.7 | 大崎市 | 岩出山町 | 1172 |  |  |  |  | 精密 | 宮城県
04 宮城県 | 原子力発電所等周辺環境放射線モニタリング | 土壌 | 陸土(表層土) | 1990-06-13 | 1990 | 岩出山 | Co-60 | 検出されず |  | Bq/kg-乾土 | 26.7 | 大崎市 | 岩出山町 | 1173 |  |  |  |  | 精密 | 宮城県
04 宮城県 | 原子力発電所等周辺環境放射線モニタリング | 土壌 | 陸土(表層土) | 1990-06-13 | 1990 | 岩出山 | Co-60 | 検出されず |  | MBq/km2 | 26.7 | 大崎市 | 岩出山町 | 1174 |  |  |  |  | 精密 | 宮城県
04 宮城県 | 原子力発電所等周辺環境放射線モニタリング | 土壌 | 陸土(表層土) | 1990-06-13 | 1990 | 岩出山 | Cs-134 | 検出されず |  | Bq/kg-乾土 | 26.7 | 大崎市 | 岩出山町 | 1175 |  |  |  |  | 精密 | 宮城県
04 宮城県 | 原子力発電所等周辺環境放射線モニタリング | 土壌 | 陸土(表層土) | 1990-06-13 | 1990 | 岩出山 | Cs-134 | 検出されず |  | MBq/km2 | 26.7 | 大崎市 | 岩出山町 | 1176 |  |  |  |  | 精密 | 宮城県
04 宮城県 | 原子力発電所等周辺環境放射線モニタリング | 土壌 | 陸土(表層土) | 1990-06-13 | 1990 | 岩出山 | Cs-137 | 8.6142 |  | Bq/kg-乾土 | 26.7 | 大崎市 | 岩出山町 | 1177 |  |  |  |  | 精密 | 宮城県
04 宮城県 | 原子力発電所等周辺環境放射線モニタリング | 土壌 | 陸土(表層土) | 1990-06-13 | 1990 | 岩出山 | Cs-137 | 0.23 |  | MBq/km2 | 26.7 | 大崎市 | 岩出山町 | 1178 |  |  |  |  | 精密 | 宮城県
04 宮城県 | 原子力発電所等周辺環境放射線モニタリング | 土壌 | 陸土(表層土) | 1990-06-13 | 1990 | 岩出山 | Fe-59 | 検出されず |  | Bq/kg-乾土 | 26.7 | 大崎市 | 岩出山町 | 1179 |  |  |  |  | 精密 | 宮城県
04 宮城県 | 原子力発電所等周辺環境放射線モニタリング | 土壌 | 陸土(表層土) | 1990-06-13 | 1990 | 岩出山 | Fe-59 | 検出されず |  | MBq/km2 | 26.7 | 大崎市 | 岩出山町 | 1180 |  |  |  |  | 精密 | 宮城県
04 宮城県 | 原子力発電所等周辺環境放射線モニタリング | 土壌 | 陸土(表層土) | 1990-06-13 | 1990 | 岩出山 | K-40 | 344.5693 |  | Bq/kg-乾土 | 26.7 | 大崎市 | 岩出山町 | 1181 |  |  |  |  | 精密 | 宮城県
04 宮城県 | 原子力発電所等周辺環境放射線モニタリング | 土壌 | 陸土(表層土) | 1990-06-13 | 1990 | 岩出山 | K-40 | 9.2 |  | MBq/km2 | 26.7 | 大崎市 | 岩出山町 | 1182 |  |  |  |  | 精密 | 宮城県
04 宮城県 | 原子力発電所等周辺環境放射線モニタリング | 土壌 | 陸土(表層土) | 1990-06-13 | 1990 | 岩出山 | Mn-54 | 検出されず |  | Bq/kg-乾土 | 26.7 | 大崎市 | 岩出山町 | 1183 |  |  |  |  | 精密 | 宮城県
04 宮城県 | 原子力発電所等周辺環境放射線モニタリング | 土壌 | 陸土(表層土) | 1990-06-13 | 1990 | 岩出山 | Mn-54 | 検出されず |  | MBq/km2 | 26.7 | 大崎市 | 岩出山町 | 1184 |  |  |  |  | 精密 | 宮城県
04 宮城県 | 原子力発電所等周辺環境放射線モニタリング | 土壌 | 陸土(表層土) | 1990-11-26 | 1990 | 牡鹿ゲート付近←前網浜←寄磯(H11)←塚浜 | Be-7 | - |  | Bq/kg-乾土 | 22.9 | 石巻市 | 牡鹿町 | 1185 |  |  |  |  | 精密 | 東北電力
04 宮城県 | 原子力発電所等周辺環境放射線モニタリング | 土壌 | 陸土(表層土) | 1990-11-26 | 1990 | 牡鹿ゲート付近←前網浜←寄磯(H11)←塚浜 | Be-7 | - |  | MBq/km2 | 22.9 | 石巻市 | 牡鹿町 | 1186 |  |  |  |  | 精密 | 東北電力
04 宮城県 | 原子力発電所等周辺環境放射線モニタリング | 土壌 | 陸土(表層土) | 1990-11-26 | 1990 | 牡鹿ゲート付近←前網浜←寄磯(H11)←塚浜 | Co-58 | 検出されず |  | Bq/kg-乾土 | 22.9 | 石巻市 | 牡鹿町 | 1187 |  |  |  |  | 精密 | 東北電力
04 宮城県 | 原子力発電所等周辺環境放射線モニタリング | 土壌 | 陸土(表層土) | 1990-11-26 | 1990 | 牡鹿ゲート付近←前網浜←寄磯(H11)←塚浜 | Co-58 | 検出されず |  | MBq/km2 | 22.9 | 石巻市 | 牡鹿町 | 1188 |  |  |  |  | 精密 | 東北電力
04 宮城県 | 原子力発電所等周辺環境放射線モニタリング | 土壌 | 陸土(表層土) | 1990-11-26 | 1990 | 牡鹿ゲート付近←前網浜←寄磯(H11)←塚浜 | Co-60 | 検出されず |  | Bq/kg-乾土 | 22.9 | 石巻市 | 牡鹿町 | 1189 |  |  |  |  | 精密 | 東北電力
04 宮城県 | 原子力発電所等周辺環境放射線モニタリング | 土壌 | 陸土(表層土) | 1990-11-26 | 1990 | 牡鹿ゲート付近←前網浜←寄磯(H11)←塚浜 | Co-60 | 検出されず |  | MBq/km2 | 22.9 | 石巻市 | 牡鹿町 | 1190 |  |  |  |  | 精密 | 東北電力
04 宮城県 | 原子力発電所等周辺環境放射線モニタリング | 土壌 | 陸土(表層土) | 1990-11-26 | 1990 | 牡鹿ゲート付近←前網浜←寄磯(H11)←塚浜 | Cs-134 | 検出されず |  | Bq/kg-乾土 | 22.9 | 石巻市 | 牡鹿町 | 1191 |  |  |  |  | 精密 | 東北電力
04 宮城県 | 原子力発電所等周辺環境放射線モニタリング | 土壌 | 陸土(表層土) | 1990-11-26 | 1990 | 牡鹿ゲート付近←前網浜←寄磯(H11)←塚浜 | Cs-134 | 検出されず |  | MBq/km2 | 22.9 | 石巻市 | 牡鹿町 | 1192 |  |  |  |  | 精密 | 東北電力
04 宮城県 | 原子力発電所等周辺環境放射線モニタリング | 土壌 | 陸土(表層土) | 1990-11-26 | 1990 | 牡鹿ゲート付近←前網浜←寄磯(H11)←塚浜 | Cs-137 | 35.3712 |  | Bq/kg-乾土 | 22.9 | 石巻市 | 牡鹿町 | 1193 |  |  |  |  | 精密 | 東北電力
04 宮城県 | 原子力発電所等周辺環境放射線モニタリング | 土壌 | 陸土(表層土) | 1990-11-26 | 1990 | 牡鹿ゲート付近←前網浜←寄磯(H11)←塚浜 | Cs-137 | 0.81 |  | MBq/km2 | 22.9 | 石巻市 | 牡鹿町 | 1194 |  |  |  |  | 精密 | 東北電力
04 宮城県 | 原子力発電所等周辺環境放射線モニタリング | 土壌 | 陸土(表層土) | 1990-11-26 | 1990 | 牡鹿ゲート付近←前網浜←寄磯(H11)←塚浜 | Fe-59 | 検出されず |  | Bq/kg-乾土 | 22.9 | 石巻市 | 牡鹿町 | 1195 |  |  |  |  | 精密 | 東北電力
04 宮城県 | 原子力発電所等周辺環境放射線モニタリング | 土壌 | 陸土(表層土) | 1990-11-26 | 1990 | 牡鹿ゲート付近←前網浜←寄磯(H11)←塚浜 | Fe-59 | 検出されず |  | MBq/km2 | 22.9 | 石巻市 | 牡鹿町 | 1196 |  |  |  |  | 精密 | 東北電力
04 宮城県 | 原子力発電所等周辺環境放射線モニタリング | 土壌 | 陸土(表層土) | 1990-11-26 | 1990 | 牡鹿ゲート付近←前網浜←寄磯(H11)←塚浜 | K-40 | 1222.7074 |  | Bq/kg-乾土 | 22.9 | 石巻市 | 牡鹿町 | 1197 |  |  |  |  | 精密 | 東北電力
04 宮城県 | 原子力発電所等周辺環境放射線モニタリング | 土壌 | 陸土(表層土) | 1990-11-26 | 1990 | 牡鹿ゲート付近←前網浜←寄磯(H11)←塚浜 | K-40 | 28 |  | MBq/km2 | 22.9 | 石巻市 | 牡鹿町 | 1198 |  |  |  |  | 精密 | 東北電力
04 宮城県 | 原子力発電所等周辺環境放射線モニタリング | 土壌 | 陸土(表層土) | 1990-11-26 | 1990 | 牡鹿ゲート付近←前網浜←寄磯(H11)←塚浜 | Mn-54 | 検出されず |  | Bq/kg-乾土 | 22.9 | 石巻市 | 牡鹿町 | 1199 |  |  |  |  | 精密 | 東北電力
04 宮城県 | 原子力発電所等周辺環境放射線モニタリング | 土壌 | 陸土(表層土) | 1990-11-26 | 1990 | 牡鹿ゲート付近←前網浜←寄磯(H11)←塚浜 | Mn-54 | 検出されず |  | MBq/km2 | 22.9 | 石巻市 | 牡鹿町 | 1200 |  |  |  |  | 精密 | 東北電力
04 宮城県 | 原子力発電所等周辺環境放射線モニタリング | 土壌 | 陸土(表層土) | 1990-12-04 | 1990 | 岩出山 | Be-7 | - |  | Bq/kg-乾土 | 29.2 | 大崎市 | 岩出山町 | 1201 |  |  |  |  | 精密 | 宮城県
04 宮城県 | 原子力発電所等周辺環境放射線モニタリング | 土壌 | 陸土(表層土) | 1990-12-04 | 1990 | 岩出山 | Be-7 | - |  | MBq/km2 | 29.2 | 大崎市 | 岩出山町 | 1202 |  |  |  |  | 精密 | 宮城県
04 宮城県 | 原子力発電所等周辺環境放射線モニタリング | 土壌 | 陸土(表層土) | 1990-12-04 | 1990 | 岩出山 | Co-58 | 検出されず |  | Bq/kg-乾土 | 29.2 | 大崎市 | 岩出山町 | 1203 |  |  |  |  | 精密 | 宮城県
04 宮城県 | 原子力発電所等周辺環境放射線モニタリング | 土壌 | 陸土(表層土) | 1990-12-04 | 1990 | 岩出山 | Co-58 | 検出されず |  | MBq/km2 | 29.2 | 大崎市 | 岩出山町 | 1204 |  |  |  |  | 精密 | 宮城県
04 宮城県 | 原子力発電所等周辺環境放射線モニタリング | 土壌 | 陸土(表層土) | 1990-12-04 | 1990 | 岩出山 | Co-60 | 検出されず |  | Bq/kg-乾土 | 29.2 | 大崎市 | 岩出山町 | 1205 |  |  |  |  | 精密 | 宮城県
04 宮城県 | 原子力発電所等周辺環境放射線モニタリング | 土壌 | 陸土(表層土) | 1990-12-04 | 1990 | 岩出山 | Co-60 | 検出されず |  | MBq/km2 | 29.2 | 大崎市 | 岩出山町 | 1206 |  |  |  |  | 精密 | 宮城県
04 宮城県 | 原子力発電所等周辺環境放射線モニタリング | 土壌 | 陸土(表層土) | 1990-12-04 | 1990 | 岩出山 | Cs-134 | 検出されず |  | Bq/kg-乾土 | 29.2 | 大崎市 | 岩出山町 | 1207 |  |  |  |  | 精密 | 宮城県
04 宮城県 | 原子力発電所等周辺環境放射線モニタリング | 土壌 | 陸土(表層土) | 1990-12-04 | 1990 | 岩出山 | Cs-134 | 検出されず |  | MBq/km2 | 29.2 | 大崎市 | 岩出山町 | 1208 |  |  |  |  | 精密 | 宮城県
04 宮城県 | 原子力発電所等周辺環境放射線モニタリング | 土壌 | 陸土(表層土) | 1990-12-04 | 1990 | 岩出山 | Cs-137 | 6.8493 |  | Bq/kg-乾土 | 29.2 | 大崎市 | 岩出山町 | 1209 |  |  |  |  | 精密 | 宮城県
04 宮城県 | 原子力発電所等周辺環境放射線モニタリング | 土壌 | 陸土(表層土) | 1990-12-04 | 1990 | 岩出山 | Cs-137 | 0.2 |  | MBq/km2 | 29.2 | 大崎市 | 岩出山町 | 1210 |  |  |  |  | 精密 | 宮城県
04 宮城県 | 原子力発電所等周辺環境放射線モニタリング | 土壌 | 陸土(表層土) | 1990-12-04 | 1990 | 岩出山 | Fe-59 | 検出されず |  | Bq/kg-乾土 | 29.2 | 大崎市 | 岩出山町 | 1211 |  |  |  |  | 精密 | 宮城県
04 宮城県 | 原子力発電所等周辺環境放射線モニタリング | 土壌 | 陸土(表層土) | 1990-12-04 | 1990 | 岩出山 | Fe-59 | 検出されず |  | MBq/km2 | 29.2 | 大崎市 | 岩出山町 | 1212 |  |  |  |  | 精密 | 宮城県
04 宮城県 | 原子力発電所等周辺環境放射線モニタリング | 土壌 | 陸土(表層土) | 1990-12-04 | 1990 | 岩出山 | K-40 | 301.3699 |  | Bq/kg-乾土 | 29.2 | 大崎市 | 岩出山町 | 1213 |  |  |  |  | 精密 | 宮城県
04 宮城県 | 原子力発電所等周辺環境放射線モニタリング | 土壌 | 陸土(表層土) | 1990-12-04 | 1990 | 岩出山 | K-40 | 8.8 |  | MBq/km2 | 29.2 | 大崎市 | 岩出山町 | 1214 |  |  |  |  | 精密 | 宮城県
04 宮城県 | 原子力発電所等周辺環境放射線モニタリング | 土壌 | 陸土(表層土) | 1990-12-04 | 1990 | 岩出山 | Mn-54 | 検出されず |  | Bq/kg-乾土 | 29.2 | 大崎市 | 岩出山町 | 1215 |  |  |  |  | 精密 | 宮城県
04 宮城県 | 原子力発電所等周辺環境放射線モニタリング | 土壌 | 陸土(表層土) | 1990-12-04 | 1990 | 岩出山 | Mn-54 | 検出されず |  | MBq/km2 | 29.2 | 大崎市 | 岩出山町 | 1216 |  |  |  |  | 精密 | 宮城県
04 宮城県 | 原子力発電所等周辺環境放射線モニタリング | 土壌 | 陸土(表層土) | 1990-12-19 | 1990 | 谷川浜←前網浜←寄磯 | Be-7 | - |  | Bq/kg-乾土 | 31.3 | 石巻市 | 牡鹿町 | 1217 |  |  |  |  | 精密 | 宮城県
04 宮城県 | 原子力発電所等周辺環境放射線モニタリング | 土壌 | 陸土(表層土) | 1990-12-19 | 1990 | 谷川浜←前網浜←寄磯 | Be-7 | - |  | MBq/km2 | 31.3 | 石巻市 | 牡鹿町 | 1218 |  |  |  |  | 精密 | 宮城県
04 宮城県 | 原子力発電所等周辺環境放射線モニタリング | 土壌 | 陸土(表層土) | 1990-12-19 | 1990 | 塚浜 | Be-7 | - |  | Bq/kg-乾土 | 37.5 | 女川町 | 女川町 | 1219 |  |  |  |  | 精密 | 宮城県
04 宮城県 | 原子力発電所等周辺環境放射線モニタリング | 土壌 | 陸土(表層土) | 1990-12-19 | 1990 | 塚浜 | Be-7 | - |  | MBq/km2 | 37.5 | 女川町 | 女川町 | 1220 |  |  |  |  | 精密 | 宮城県
04 宮城県 | 原子力発電所等周辺環境放射線モニタリング | 土壌 | 陸土(表層土) | 1990-12-19 | 1990 | 谷川浜←前網浜←寄磯 | Co-58 | 検出されず |  | Bq/kg-乾土 | 31.3 | 石巻市 | 牡鹿町 | 1221 |  |  |  |  | 精密 | 宮城県
04 宮城県 | 原子力発電所等周辺環境放射線モニタリング | 土壌 | 陸土(表層土) | 1990-12-19 | 1990 | 谷川浜←前網浜←寄磯 | Co-58 | 検出されず |  | MBq/km2 | 31.3 | 石巻市 | 牡鹿町 | 1222 |  |  |  |  | 精密 | 宮城県
04 宮城県 | 原子力発電所等周辺環境放射線モニタリング | 土壌 | 陸土(表層土) | 1990-12-19 | 1990 | 塚浜 | Co-58 | 検出されず |  | Bq/kg-乾土 | 37.5 | 女川町 | 女川町 | 1223 |  |  |  |  | 精密 | 宮城県
04 宮城県 | 原子力発電所等周辺環境放射線モニタリング | 土壌 | 陸土(表層土) | 1990-12-19 | 1990 | 塚浜 | Co-58 | 検出されず |  | MBq/km2 | 37.5 | 女川町 | 女川町 | 1224 |  |  |  |  | 精密 | 宮城県
04 宮城県 | 原子力発電所等周辺環境放射線モニタリング | 土壌 | 陸土(表層土) | 1990-12-19 | 1990 | 谷川浜←前網浜←寄磯 | Co-60 | 検出されず |  | Bq/kg-乾土 | 31.3 | 石巻市 | 牡鹿町 | 1225 |  |  |  |  | 精密 | 宮城県
04 宮城県 | 原子力発電所等周辺環境放射線モニタリング | 土壌 | 陸土(表層土) | 1990-12-19 | 1990 | 谷川浜←前網浜←寄磯 | Co-60 | 検出されず |  | MBq/km2 | 31.3 | 石巻市 | 牡鹿町 | 1226 |  |  |  |  | 精密 | 宮城県
04 宮城県 | 原子力発電所等周辺環境放射線モニタリング | 土壌 | 陸土(表層土) | 1990-12-19 | 1990 | 塚浜 | Co-60 | 検出されず |  | Bq/kg-乾土 | 37.5 | 女川町 | 女川町 | 1227 |  |  |  |  | 精密 | 宮城県
04 宮城県 | 原子力発電所等周辺環境放射線モニタリング | 土壌 | 陸土(表層土) | 1990-12-19 | 1990 | 塚浜 | Co-60 | 検出されず |  | MBq/km2 | 37.5 | 女川町 | 女川町 | 1228 |  |  |  |  | 精密 | 宮城県
04 宮城県 | 原子力発電所等周辺環境放射線モニタリング | 土壌 | 陸土(表層土) | 1990-12-19 | 1990 | 谷川浜←前網浜←寄磯 | Cs-134 | 検出されず |  | Bq/kg-乾土 | 31.3 | 石巻市 | 牡鹿町 | 1229 |  |  |  |  | 精密 | 宮城県
04 宮城県 | 原子力発電所等周辺環境放射線モニタリング | 土壌 | 陸土(表層土) | 1990-12-19 | 1990 | 谷川浜←前網浜←寄磯 | Cs-134 | 検出されず |  | MBq/km2 | 31.3 | 石巻市 | 牡鹿町 | 1230 |  |  |  |  | 精密 | 宮城県
04 宮城県 | 原子力発電所等周辺環境放射線モニタリング | 土壌 | 陸土(表層土) | 1990-12-19 | 1990 | 塚浜 | Cs-134 | 検出されず |  | Bq/kg-乾土 | 37.5 | 女川町 | 女川町 | 1231 |  |  |  |  | 精密 | 宮城県
04 宮城県 | 原子力発電所等周辺環境放射線モニタリング | 土壌 | 陸土(表層土) | 1990-12-19 | 1990 | 塚浜 | Cs-134 | 検出されず |  | MBq/km2 | 37.5 | 女川町 | 女川町 | 1232 |  |  |  |  | 精密 | 宮城県
04 宮城県 | 原子力発電所等周辺環境放射線モニタリング | 土壌 | 陸土(表層土) | 1990-12-19 | 1990 | 谷川浜←前網浜←寄磯 | Cs-137 | 15.3355 |  | Bq/kg-乾土 | 31.3 | 石巻市 | 牡鹿町 | 1233 |  |  |  |  | 精密 | 宮城県
04 宮城県 | 原子力発電所等周辺環境放射線モニタリング | 土壌 | 陸土(表層土) | 1990-12-19 | 1990 | 谷川浜←前網浜←寄磯 | Cs-137 | 0.48 |  | MBq/km2 | 31.3 | 石巻市 | 牡鹿町 | 1234 |  |  |  |  | 精密 | 宮城県
04 宮城県 | 原子力発電所等周辺環境放射線モニタリング | 土壌 | 陸土(表層土) | 1990-12-19 | 1990 | 塚浜 | Cs-137 | 14.9333 |  | Bq/kg-乾土 | 37.5 | 女川町 | 女川町 | 1235 |  |  |  |  | 精密 | 宮城県
04 宮城県 | 原子力発電所等周辺環境放射線モニタリング | 土壌 | 陸土(表層土) | 1990-12-19 | 1990 | 塚浜 | Cs-137 | 0.56 |  | MBq/km2 | 37.5 | 女川町 | 女川町 | 1236 |  |  |  |  | 精密 | 宮城県
04 宮城県 | 原子力発電所等周辺環境放射線モニタリング | 土壌 | 陸土(表層土) | 1990-12-19 | 1990 | 谷川浜←前網浜←寄磯 | Fe-59 | 検出されず |  | Bq/kg-乾土 | 31.3 | 石巻市 | 牡鹿町 | 1237 |  |  |  |  | 精密 | 宮城県
04 宮城県 | 原子力発電所等周辺環境放射線モニタリング | 土壌 | 陸土(表層土) | 1990-12-19 | 1990 | 谷川浜←前網浜←寄磯 | Fe-59 | 検出されず |  | MBq/km2 | 31.3 | 石巻市 | 牡鹿町 | 1238 |  |  |  |  | 精密 | 宮城県
04 宮城県 | 原子力発電所等周辺環境放射線モニタリング | 土壌 | 陸土(表層土) | 1990-12-19 | 1990 | 塚浜 | Fe-59 | 検出されず |  | Bq/kg-乾土 | 37.5 | 女川町 | 女川町 | 1239 |  |  |  |  | 精密 | 宮城県
04 宮城県 | 原子力発電所等周辺環境放射線モニタリング | 土壌 | 陸土(表層土) | 1990-12-19 | 1990 | 塚浜 | Fe-59 | 検出されず |  | MBq/km2 | 37.5 | 女川町 | 女川町 | 1240 |  |  |  |  | 精密 | 宮城県
04 宮城県 | 原子力発電所等周辺環境放射線モニタリング | 土壌 | 陸土(表層土) | 1990-12-19 | 1990 | 谷川浜←前網浜←寄磯 | K-40 | 434.5048 |  | Bq/kg-乾土 | 31.3 | 石巻市 | 牡鹿町 | 1241 |  |  |  |  | 精密 | 宮城県
04 宮城県 | 原子力発電所等周辺環境放射線モニタリング | 土壌 | 陸土(表層土) | 1990-12-19 | 1990 | 谷川浜←前網浜←寄磯 | K-40 | 13.6 |  | MBq/km2 | 31.3 | 石巻市 | 牡鹿町 | 1242 |  |  |  |  | 精密 | 宮城県
04 宮城県 | 原子力発電所等周辺環境放射線モニタリング | 土壌 | 陸土(表層土) | 1990-12-19 | 1990 | 塚浜 | K-40 | 464 |  | Bq/kg-乾土 | 37.5 | 女川町 | 女川町 | 1243 |  |  |  |  | 精密 | 宮城県
04 宮城県 | 原子力発電所等周辺環境放射線モニタリング | 土壌 | 陸土(表層土) | 1990-12-19 | 1990 | 塚浜 | K-40 | 17.4 |  | MBq/km2 | 37.5 | 女川町 | 女川町 | 1244 |  |  |  |  | 精密 | 宮城県
04 宮城県 | 原子力発電所等周辺環境放射線モニタリング | 土壌 | 陸土(表層土) | 1990-12-19 | 1990 | 谷川浜←前網浜←寄磯 | Mn-54 | 検出されず |  | Bq/kg-乾土 | 31.3 | 石巻市 | 牡鹿町 | 1245 |  |  |  |  | 精密 | 宮城県
04 宮城県 | 原子力発電所等周辺環境放射線モニタリング | 土壌 | 陸土(表層土) | 1990-12-19 | 1990 | 谷川浜←前網浜←寄磯 | Mn-54 | 検出されず |  | MBq/km2 | 31.3 | 石巻市 | 牡鹿町 | 1246 |  |  |  |  | 精密 | 宮城県
04 宮城県 | 原子力発電所等周辺環境放射線モニタリング | 土壌 | 陸土(表層土) | 1990-12-19 | 1990 | 塚浜 | Mn-54 | 検出されず |  | Bq/kg-乾土 | 37.5 | 女川町 | 女川町 | 1247 |  |  |  |  | 精密 | 宮城県
04 宮城県 | 原子力発電所等周辺環境放射線モニタリング | 土壌 | 陸土(表層土) | 1990-12-19 | 1990 | 塚浜 | Mn-54 | 検出されず |  | MBq/km2 | 37.5 | 女川町 | 女川町 | 1248 |  |  |  |  | 精密 | 宮城県
04 宮城県 | 原子力発電所等周辺環境放射線モニタリング | 土壌 | 陸土(表層土) | 1990-12-19 | 1990 | 谷川浜←前網浜←寄磯 | Sr-90 | 検出されず |  | Bq/kg-乾土 | 31.3 | 石巻市 | 牡鹿町 | 1249 |  |  |  |  | 精密 | 宮城県
04 宮城県 | 原子力発電所等周辺環境放射線モニタリング | 土壌 | 陸土(表層土) | 1990-12-19 | 1990 | 谷川浜←前網浜←寄磯 | Sr-90 | 検出されず |  | MBq/km2 | 31.3 | 石巻市 | 牡鹿町 | 1250 |  |  |  |  | 精密 | 宮城県
04 宮城県 | 原子力発電所等周辺環境放射線モニタリング | 土壌 | 陸土(表層土) | 1990-12-19 | 1990 | 塚浜 | Sr-90 | 検出されず |  | Bq/kg-乾土 | 37.5 | 女川町 | 女川町 | 1251 |  |  |  |  | 精密 | 宮城県
04 宮城県 | 原子力発電所等周辺環境放射線モニタリング | 土壌 | 陸土(表層土) | 1990-12-19 | 1990 | 塚浜 | Sr-90 | 検出されず |  | MBq/km2 | 37.5 | 女川町 | 女川町 | 1252 |  |  |  |  | 精密 | 宮城県
04 宮城県 | 原子力発電所等周辺環境放射線モニタリング | 土壌 | 陸土(表層土) | 1991-05-07 | 1991 | 牡鹿ゲート付近←前網浜←寄磯(H11)←塚浜 | Be-7 | - |  | Bq/kg-乾土 | 30.9 | 石巻市 | 牡鹿町 | 1253 |  |  |  |  | 精密 | 東北電力
04 宮城県 | 原子力発電所等周辺環境放射線モニタリング | 土壌 | 陸土(表層土) | 1991-05-07 | 1991 | 牡鹿ゲート付近←前網浜←寄磯(H11)←塚浜 | Be-7 | - |  | MBq/km2 | 30.9 | 石巻市 | 牡鹿町 | 1254 |  |  |  |  | 精密 | 東北電力
04 宮城県 | 原子力発電所等周辺環境放射線モニタリング | 土壌 | 陸土(表層土) | 1991-05-07 | 1991 | 牡鹿ゲート付近←前網浜←寄磯(H11)←塚浜 | Co-58 | 検出されず |  | Bq/kg-乾土 | 30.9 | 石巻市 | 牡鹿町 | 1255 |  |  |  |  | 精密 | 東北電力
04 宮城県 | 原子力発電所等周辺環境放射線モニタリング | 土壌 | 陸土(表層土) | 1991-05-07 | 1991 | 牡鹿ゲート付近←前網浜←寄磯(H11)←塚浜 | Co-58 | 検出されず |  | MBq/km2 | 30.9 | 石巻市 | 牡鹿町 | 1256 |  |  |  |  | 精密 | 東北電力
04 宮城県 | 原子力発電所等周辺環境放射線モニタリング | 土壌 | 陸土(表層土) | 1991-05-07 | 1991 | 牡鹿ゲート付近←前網浜←寄磯(H11)←塚浜 | Co-60 | 検出されず |  | Bq/kg-乾土 | 30.9 | 石巻市 | 牡鹿町 | 1257 |  |  |  |  | 精密 | 東北電力
04 宮城県 | 原子力発電所等周辺環境放射線モニタリング | 土壌 | 陸土(表層土) | 1991-05-07 | 1991 | 牡鹿ゲート付近←前網浜←寄磯(H11)←塚浜 | Co-60 | 検出されず |  | MBq/km2 | 30.9 | 石巻市 | 牡鹿町 | 1258 |  |  |  |  | 精密 | 東北電力
04 宮城県 | 原子力発電所等周辺環境放射線モニタリング | 土壌 | 陸土(表層土) | 1991-05-07 | 1991 | 牡鹿ゲート付近←前網浜←寄磯(H11)←塚浜 | Cs-134 | 検出されず |  | Bq/kg-乾土 | 30.9 | 石巻市 | 牡鹿町 | 1259 |  |  |  |  | 精密 | 東北電力
04 宮城県 | 原子力発電所等周辺環境放射線モニタリング | 土壌 | 陸土(表層土) | 1991-05-07 | 1991 | 牡鹿ゲート付近←前網浜←寄磯(H11)←塚浜 | Cs-134 | 検出されず |  | MBq/km2 | 30.9 | 石巻市 | 牡鹿町 | 1260 |  |  |  |  | 精密 | 東北電力
04 宮城県 | 原子力発電所等周辺環境放射線モニタリング | 土壌 | 陸土(表層土) | 1991-05-07 | 1991 | 牡鹿ゲート付近←前網浜←寄磯(H11)←塚浜 | Cs-137 | 17.4757 |  | Bq/kg-乾土 | 30.9 | 石巻市 | 牡鹿町 | 1261 |  |  |  |  | 精密 | 東北電力
04 宮城県 | 原子力発電所等周辺環境放射線モニタリング | 土壌 | 陸土(表層土) | 1991-05-07 | 1991 | 牡鹿ゲート付近←前網浜←寄磯(H11)←塚浜 | Cs-137 | 0.54 |  | MBq/km2 | 30.9 | 石巻市 | 牡鹿町 | 1262 |  |  |  |  | 精密 | 東北電力
04 宮城県 | 原子力発電所等周辺環境放射線モニタリング | 土壌 | 陸土(表層土) | 1991-05-07 | 1991 | 牡鹿ゲート付近←前網浜←寄磯(H11)←塚浜 | Fe-59 | 検出されず |  | Bq/kg-乾土 | 30.9 | 石巻市 | 牡鹿町 | 1263 |  |  |  |  | 精密 | 東北電力
04 宮城県 | 原子力発電所等周辺環境放射線モニタリング | 土壌 | 陸土(表層土) | 1991-05-07 | 1991 | 牡鹿ゲート付近←前網浜←寄磯(H11)←塚浜 | Fe-59 | 検出されず |  | MBq/km2 | 30.9 | 石巻市 | 牡鹿町 | 1264 |  |  |  |  | 精密 | 東北電力
04 宮城県 | 原子力発電所等周辺環境放射線モニタリング | 土壌 | 陸土(表層土) | 1991-05-07 | 1991 | 牡鹿ゲート付近←前網浜←寄磯(H11)←塚浜 | K-40 | 605.178 |  | Bq/kg-乾土 | 30.9 | 石巻市 | 牡鹿町 | 1265 |  |  |  |  | 精密 | 東北電力
04 宮城県 | 原子力発電所等周辺環境放射線モニタリング | 土壌 | 陸土(表層土) | 1991-05-07 | 1991 | 牡鹿ゲート付近←前網浜←寄磯(H11)←塚浜 | K-40 | 18.7 |  | MBq/km2 | 30.9 | 石巻市 | 牡鹿町 | 1266 |  |  |  |  | 精密 | 東北電力
04 宮城県 | 原子力発電所等周辺環境放射線モニタリング | 土壌 | 陸土(表層土) | 1991-05-07 | 1991 | 牡鹿ゲート付近←前網浜←寄磯(H11)←塚浜 | Mn-54 | 検出されず |  | Bq/kg-乾土 | 30.9 | 石巻市 | 牡鹿町 | 1267 |  |  |  |  | 精密 | 東北電力
04 宮城県 | 原子力発電所等周辺環境放射線モニタリング | 土壌 | 陸土(表層土) | 1991-05-07 | 1991 | 牡鹿ゲート付近←前網浜←寄磯(H11)←塚浜 | Mn-54 | 検出されず |  | MBq/km2 | 30.9 | 石巻市 | 牡鹿町 | 1268 |  |  |  |  | 精密 | 東北電力
04 宮城県 | 原子力発電所等周辺環境放射線モニタリング | 土壌 | 陸土(表層土) | 1991-05-07 | 1991 | 牡鹿ゲート付近←前網浜←寄磯(H11)←塚浜 | Sr-90 | 2.0065 |  | Bq/kg-乾土 | 30.9 | 石巻市 | 牡鹿町 | 1269 |  |  |  |  | 精密 | 東北電力
04 宮城県 | 原子力発電所等周辺環境放射線モニタリング | 土壌 | 陸土(表層土) | 1991-05-07 | 1991 | 牡鹿ゲート付近←前網浜←寄磯(H11)←塚浜 | Sr-90 | 62 |  | MBq/km2 | 30.9 | 石巻市 | 牡鹿町 | 1270 |  |  |  |  | 精密 | 東北電力
04 宮城県 | 原子力発電所等周辺環境放射線モニタリング | 土壌 | 陸土(表層土) | 1991-06-20 | 1991 | 岩出山 | Be-7 | - |  | Bq/kg-乾土 | 26.2 | 大崎市 | 岩出山町 | 1271 |  |  |  |  | 精密 | 宮城県
04 宮城県 | 原子力発電所等周辺環境放射線モニタリング | 土壌 | 陸土(表層土) | 1991-06-20 | 1991 | 岩出山 | Be-7 | - |  | MBq/km2 | 26.2 | 大崎市 | 岩出山町 | 1272 |  |  |  |  | 精密 | 宮城県
04 宮城県 | 原子力発電所等周辺環境放射線モニタリング | 土壌 | 陸土(表層土) | 1991-06-20 | 1991 | 岩出山 | Co-58 | 検出されず |  | Bq/kg-乾土 | 26.2 | 大崎市 | 岩出山町 | 1273 |  |  |  |  | 精密 | 宮城県
04 宮城県 | 原子力発電所等周辺環境放射線モニタリング | 土壌 | 陸土(表層土) | 1991-06-20 | 1991 | 岩出山 | Co-58 | 検出されず |  | MBq/km2 | 26.2 | 大崎市 | 岩出山町 | 1274 |  |  |  |  | 精密 | 宮城県
04 宮城県 | 原子力発電所等周辺環境放射線モニタリング | 土壌 | 陸土(表層土) | 1991-06-20 | 1991 | 岩出山 | Co-60 | 検出されず |  | Bq/kg-乾土 | 26.2 | 大崎市 | 岩出山町 | 1275 |  |  |  |  | 精密 | 宮城県
04 宮城県 | 原子力発電所等周辺環境放射線モニタリング | 土壌 | 陸土(表層土) | 1991-06-20 | 1991 | 岩出山 | Co-60 | 検出されず |  | MBq/km2 | 26.2 | 大崎市 | 岩出山町 | 1276 |  |  |  |  | 精密 | 宮城県
04 宮城県 | 原子力発電所等周辺環境放射線モニタリング | 土壌 | 陸土(表層土) | 1991-06-20 | 1991 | 岩出山 | Cs-134 | 検出されず |  | Bq/kg-乾土 | 26.2 | 大崎市 | 岩出山町 | 1277 |  |  |  |  | 精密 | 宮城県
04 宮城県 | 原子力発電所等周辺環境放射線モニタリング | 土壌 | 陸土(表層土) | 1991-06-20 | 1991 | 岩出山 | Cs-134 | 検出されず |  | MBq/km2 | 26.2 | 大崎市 | 岩出山町 | 1278 |  |  |  |  | 精密 | 宮城県
04 宮城県 | 原子力発電所等周辺環境放射線モニタリング | 土壌 | 陸土(表層土) | 1991-06-20 | 1991 | 岩出山 | Cs-137 | 8.7786 |  | Bq/kg-乾土 | 26.2 | 大崎市 | 岩出山町 | 1279 |  |  |  |  | 精密 | 宮城県
04 宮城県 | 原子力発電所等周辺環境放射線モニタリング | 土壌 | 陸土(表層土) | 1991-06-20 | 1991 | 岩出山 | Cs-137 | 0.23 |  | MBq/km2 | 26.2 | 大崎市 | 岩出山町 | 1280 |  |  |  |  | 精密 | 宮城県
04 宮城県 | 原子力発電所等周辺環境放射線モニタリング | 土壌 | 陸土(表層土) | 1991-06-20 | 1991 | 岩出山 | Fe-59 | 検出されず |  | Bq/kg-乾土 | 26.2 | 大崎市 | 岩出山町 | 1281 |  |  |  |  | 精密 | 宮城県
04 宮城県 | 原子力発電所等周辺環境放射線モニタリング | 土壌 | 陸土(表層土) | 1991-06-20 | 1991 | 岩出山 | Fe-59 | 検出されず |  | MBq/km2 | 26.2 | 大崎市 | 岩出山町 | 1282 |  |  |  |  | 精密 | 宮城県
04 宮城県 | 原子力発電所等周辺環境放射線モニタリング | 土壌 | 陸土(表層土) | 1991-06-20 | 1991 | 岩出山 | K-40 | 335.8779 |  | Bq/kg-乾土 | 26.2 | 大崎市 | 岩出山町 | 1283 |  |  |  |  | 精密 | 宮城県
04 宮城県 | 原子力発電所等周辺環境放射線モニタリング | 土壌 | 陸土(表層土) | 1991-06-20 | 1991 | 岩出山 | K-40 | 8.8 |  | MBq/km2 | 26.2 | 大崎市 | 岩出山町 | 1284 |  |  |  |  | 精密 | 宮城県
04 宮城県 | 原子力発電所等周辺環境放射線モニタリング | 土壌 | 陸土(表層土) | 1991-06-20 | 1991 | 岩出山 | Mn-54 | 検出されず |  | Bq/kg-乾土 | 26.2 | 大崎市 | 岩出山町 | 1285 |  |  |  |  | 精密 | 宮城県
04 宮城県 | 原子力発電所等周辺環境放射線モニタリング | 土壌 | 陸土(表層土) | 1991-06-20 | 1991 | 岩出山 | Mn-54 | 検出されず |  | MBq/km2 | 26.2 | 大崎市 | 岩出山町 | 1286 |  |  |  |  | 精密 | 宮城県
04 宮城県 | 原子力発電所等周辺環境放射線モニタリング | 土壌 | 陸土(表層土) | 1991-06-27 | 1991 | 谷川浜←前網浜←寄磯 | Be-7 | - |  | Bq/kg-乾土 | 31.4 | 石巻市 | 牡鹿町 | 1287 |  |  |  |  | 精密 | 宮城県
04 宮城県 | 原子力発電所等周辺環境放射線モニタリング | 土壌 | 陸土(表層土) | 1991-06-27 | 1991 | 谷川浜←前網浜←寄磯 | Be-7 | - |  | MBq/km2 | 31.4 | 石巻市 | 牡鹿町 | 1288 |  |  |  |  | 精密 | 宮城県
04 宮城県 | 原子力発電所等周辺環境放射線モニタリング | 土壌 | 陸土(表層土) | 1991-06-27 | 1991 | 塚浜 | Be-7 | - |  | Bq/kg-乾土 | 28.6 | 女川町 | 女川町 | 1289 |  |  |  |  | 精密 | 宮城県
04 宮城県 | 原子力発電所等周辺環境放射線モニタリング | 土壌 | 陸土(表層土) | 1991-06-27 | 1991 | 塚浜 | Be-7 | - |  | MBq/km2 | 28.6 | 女川町 | 女川町 | 1290 |  |  |  |  | 精密 | 宮城県
04 宮城県 | 原子力発電所等周辺環境放射線モニタリング | 土壌 | 陸土(表層土) | 1991-06-27 | 1991 | 谷川浜←前網浜←寄磯 | Co-58 | 検出されず |  | Bq/kg-乾土 | 31.4 | 石巻市 | 牡鹿町 | 1291 |  |  |  |  | 精密 | 宮城県
04 宮城県 | 原子力発電所等周辺環境放射線モニタリング | 土壌 | 陸土(表層土) | 1991-06-27 | 1991 | 谷川浜←前網浜←寄磯 | Co-58 | 検出されず |  | MBq/km2 | 31.4 | 石巻市 | 牡鹿町 | 1292 |  |  |  |  | 精密 | 宮城県
04 宮城県 | 原子力発電所等周辺環境放射線モニタリング | 土壌 | 陸土(表層土) | 1991-06-27 | 1991 | 塚浜 | Co-58 | 検出されず |  | Bq/kg-乾土 | 28.6 | 女川町 | 女川町 | 1293 |  |  |  |  | 精密 | 宮城県
04 宮城県 | 原子力発電所等周辺環境放射線モニタリング | 土壌 | 陸土(表層土) | 1991-06-27 | 1991 | 塚浜 | Co-58 | 検出されず |  | MBq/km2 | 28.6 | 女川町 | 女川町 | 1294 |  |  |  |  | 精密 | 宮城県
04 宮城県 | 原子力発電所等周辺環境放射線モニタリング | 土壌 | 陸土(表層土) | 1991-06-27 | 1991 | 谷川浜←前網浜←寄磯 | Co-60 | 検出されず |  | Bq/kg-乾土 | 31.4 | 石巻市 | 牡鹿町 | 1295 |  |  |  |  | 精密 | 宮城県
04 宮城県 | 原子力発電所等周辺環境放射線モニタリング | 土壌 | 陸土(表層土) | 1991-06-27 | 1991 | 谷川浜←前網浜←寄磯 | Co-60 | 検出されず |  | MBq/km2 | 31.4 | 石巻市 | 牡鹿町 | 1296 |  |  |  |  | 精密 | 宮城県
04 宮城県 | 原子力発電所等周辺環境放射線モニタリング | 土壌 | 陸土(表層土) | 1991-06-27 | 1991 | 塚浜 | Co-60 | 検出されず |  | Bq/kg-乾土 | 28.6 | 女川町 | 女川町 | 1297 |  |  |  |  | 精密 | 宮城県
04 宮城県 | 原子力発電所等周辺環境放射線モニタリング | 土壌 | 陸土(表層土) | 1991-06-27 | 1991 | 塚浜 | Co-60 | 検出されず |  | MBq/km2 | 28.6 | 女川町 | 女川町 | 1298 |  |  |  |  | 精密 | 宮城県
04 宮城県 | 原子力発電所等周辺環境放射線モニタリング | 土壌 | 陸土(表層土) | 1991-06-27 | 1991 | 谷川浜←前網浜←寄磯 | Cs-134 | 検出されず |  | Bq/kg-乾土 | 31.4 | 石巻市 | 牡鹿町 | 1299 |  |  |  |  | 精密 | 宮城県
04 宮城県 | 原子力発電所等周辺環境放射線モニタリング | 土壌 | 陸土(表層土) | 1991-06-27 | 1991 | 谷川浜←前網浜←寄磯 | Cs-134 | 検出されず |  | MBq/km2 | 31.4 | 石巻市 | 牡鹿町 | 1300 |  |  |  |  | 精密 | 宮城県
04 宮城県 | 原子力発電所等周辺環境放射線モニタリング | 土壌 | 陸土(表層土) | 1991-06-27 | 1991 | 塚浜 | Cs-134 | 検出されず |  | Bq/kg-乾土 | 28.6 | 女川町 | 女川町 | 1301 |  |  |  |  | 精密 | 宮城県
04 宮城県 | 原子力発電所等周辺環境放射線モニタリング | 土壌 | 陸土(表層土) | 1991-06-27 | 1991 | 塚浜 | Cs-134 | 検出されず |  | MBq/km2 | 28.6 | 女川町 | 女川町 | 1302 |  |  |  |  | 精密 | 宮城県
04 宮城県 | 原子力発電所等周辺環境放射線モニタリング | 土壌 | 陸土(表層土) | 1991-06-27 | 1991 | 谷川浜←前網浜←寄磯 | Cs-137 | 14.6497 |  | Bq/kg-乾土 | 31.4 | 石巻市 | 牡鹿町 | 1303 |  |  |  |  | 精密 | 宮城県
04 宮城県 | 原子力発電所等周辺環境放射線モニタリング | 土壌 | 陸土(表層土) | 1991-06-27 | 1991 | 谷川浜←前網浜←寄磯 | Cs-137 | 0.46 |  | MBq/km2 | 31.4 | 石巻市 | 牡鹿町 | 1304 |  |  |  |  | 精密 | 宮城県
04 宮城県 | 原子力発電所等周辺環境放射線モニタリング | 土壌 | 陸土(表層土) | 1991-06-27 | 1991 | 塚浜 | Cs-137 | 20.2797 |  | Bq/kg-乾土 | 28.6 | 女川町 | 女川町 | 1305 |  |  |  |  | 精密 | 宮城県
04 宮城県 | 原子力発電所等周辺環境放射線モニタリング | 土壌 | 陸土(表層土) | 1991-06-27 | 1991 | 塚浜 | Cs-137 | 0.58 |  | MBq/km2 | 28.6 | 女川町 | 女川町 | 1306 |  |  |  |  | 精密 | 宮城県
04 宮城県 | 原子力発電所等周辺環境放射線モニタリング | 土壌 | 陸土(表層土) | 1991-06-27 | 1991 | 谷川浜←前網浜←寄磯 | Fe-59 | 検出されず |  | Bq/kg-乾土 | 31.4 | 石巻市 | 牡鹿町 | 1307 |  |  |  |  | 精密 | 宮城県
04 宮城県 | 原子力発電所等周辺環境放射線モニタリング | 土壌 | 陸土(表層土) | 1991-06-27 | 1991 | 谷川浜←前網浜←寄磯 | Fe-59 | 検出されず |  | MBq/km2 | 31.4 | 石巻市 | 牡鹿町 | 1308 |  |  |  |  | 精密 | 宮城県
04 宮城県 | 原子力発電所等周辺環境放射線モニタリング | 土壌 | 陸土(表層土) | 1991-06-27 | 1991 | 塚浜 | Fe-59 | 検出されず |  | Bq/kg-乾土 | 28.6 | 女川町 | 女川町 | 1309 |  |  |  |  | 精密 | 宮城県
04 宮城県 | 原子力発電所等周辺環境放射線モニタリング | 土壌 | 陸土(表層土) | 1991-06-27 | 1991 | 塚浜 | Fe-59 | 検出されず |  | MBq/km2 | 28.6 | 女川町 | 女川町 | 1310 |  |  |  |  | 精密 | 宮城県
04 宮城県 | 原子力発電所等周辺環境放射線モニタリング | 土壌 | 陸土(表層土) | 1991-06-27 | 1991 | 谷川浜←前網浜←寄磯 | K-40 | 350.3185 |  | Bq/kg-乾土 | 31.4 | 石巻市 | 牡鹿町 | 1311 |  |  |  |  | 精密 | 宮城県
04 宮城県 | 原子力発電所等周辺環境放射線モニタリング | 土壌 | 陸土(表層土) | 1991-06-27 | 1991 | 谷川浜←前網浜←寄磯 | K-40 | 11 |  | MBq/km2 | 31.4 | 石巻市 | 牡鹿町 | 1312 |  |  |  |  | 精密 | 宮城県
04 宮城県 | 原子力発電所等周辺環境放射線モニタリング | 土壌 | 陸土(表層土) | 1991-06-27 | 1991 | 塚浜 | K-40 | 758.7413 |  | Bq/kg-乾土 | 28.6 | 女川町 | 女川町 | 1313 |  |  |  |  | 精密 | 宮城県
04 宮城県 | 原子力発電所等周辺環境放射線モニタリング | 土壌 | 陸土(表層土) | 1991-06-27 | 1991 | 塚浜 | K-40 | 21.7 |  | MBq/km2 | 28.6 | 女川町 | 女川町 | 1314 |  |  |  |  | 精密 | 宮城県
04 宮城県 | 原子力発電所等周辺環境放射線モニタリング | 土壌 | 陸土(表層土) | 1991-06-27 | 1991 | 谷川浜←前網浜←寄磯 | Mn-54 | 検出されず |  | Bq/kg-乾土 | 31.4 | 石巻市 | 牡鹿町 | 1315 |  |  |  |  | 精密 | 宮城県
04 宮城県 | 原子力発電所等周辺環境放射線モニタリング | 土壌 | 陸土(表層土) | 1991-06-27 | 1991 | 谷川浜←前網浜←寄磯 | Mn-54 | 検出されず |  | MBq/km2 | 31.4 | 石巻市 | 牡鹿町 | 1316 |  |  |  |  | 精密 | 宮城県
04 宮城県 | 原子力発電所等周辺環境放射線モニタリング | 土壌 | 陸土(表層土) | 1991-06-27 | 1991 | 塚浜 | Mn-54 | 検出されず |  | Bq/kg-乾土 | 28.6 | 女川町 | 女川町 | 1317 |  |  |  |  | 精密 | 宮城県
04 宮城県 | 原子力発電所等周辺環境放射線モニタリング | 土壌 | 陸土(表層土) | 1991-06-27 | 1991 | 塚浜 | Mn-54 | 検出されず |  | MBq/km2 | 28.6 | 女川町 | 女川町 | 1318 |  |  |  |  | 精密 | 宮城県
04 宮城県 | 原子力発電所等周辺環境放射線モニタリング | 土壌 | 陸土(表層土) | 1991-06-27 | 1991 | 谷川浜←前網浜←寄磯 | Sr-90 | 検出されず |  | Bq/kg-乾土 | 31.4 | 石巻市 | 牡鹿町 | 1319 |  |  |  |  | 精密 | 宮城県
04 宮城県 | 原子力発電所等周辺環境放射線モニタリング | 土壌 | 陸土(表層土) | 1991-06-27 | 1991 | 谷川浜←前網浜←寄磯 | Sr-90 | 検出されず |  | MBq/km2 | 31.4 | 石巻市 | 牡鹿町 | 1320 |  |  |  |  | 精密 | 宮城県
04 宮城県 | 原子力発電所等周辺環境放射線モニタリング | 土壌 | 陸土(表層土) | 1991-06-27 | 1991 | 塚浜 | Sr-90 | 検出されず |  | Bq/kg-乾土 | 28.6 | 女川町 | 女川町 | 1321 |  |  |  |  | 精密 | 宮城県
04 宮城県 | 原子力発電所等周辺環境放射線モニタリング | 土壌 | 陸土(表層土) | 1991-06-27 | 1991 | 塚浜 | Sr-90 | 検出されず |  | MBq/km2 | 28.6 | 女川町 | 女川町 | 1322 |  |  |  |  | 精密 | 宮城県
04 宮城県 | 原子力発電所等周辺環境放射線モニタリング | 土壌 | 陸土(表層土) | 1991-11-05 | 1991 | 牡鹿ゲート付近←前網浜←寄磯(H11)←塚浜 | Be-7 | - |  | Bq/kg-乾土 | 25.8 | 石巻市 | 牡鹿町 | 1323 |  |  |  |  | 精密 | 東北電力
04 宮城県 | 原子力発電所等周辺環境放射線モニタリング | 土壌 | 陸土(表層土) | 1991-11-05 | 1991 | 牡鹿ゲート付近←前網浜←寄磯(H11)←塚浜 | Be-7 | - |  | MBq/km2 | 25.8 | 石巻市 | 牡鹿町 | 1324 |  |  |  |  | 精密 | 東北電力
04 宮城県 | 原子力発電所等周辺環境放射線モニタリング | 土壌 | 陸土(表層土) | 1991-11-05 | 1991 | 牡鹿ゲート付近←前網浜←寄磯(H11)←塚浜 | Co-58 | 検出されず |  | Bq/kg-乾土 | 25.8 | 石巻市 | 牡鹿町 | 1325 |  |  |  |  | 精密 | 東北電力
04 宮城県 | 原子力発電所等周辺環境放射線モニタリング | 土壌 | 陸土(表層土) | 1991-11-05 | 1991 | 牡鹿ゲート付近←前網浜←寄磯(H11)←塚浜 | Co-58 | 検出されず |  | MBq/km2 | 25.8 | 石巻市 | 牡鹿町 | 1326 |  |  |  |  | 精密 | 東北電力
04 宮城県 | 原子力発電所等周辺環境放射線モニタリング | 土壌 | 陸土(表層土) | 1991-11-05 | 1991 | 牡鹿ゲート付近←前網浜←寄磯(H11)←塚浜 | Co-60 | 検出されず |  | Bq/kg-乾土 | 25.8 | 石巻市 | 牡鹿町 | 1327 |  |  |  |  | 精密 | 東北電力
04 宮城県 | 原子力発電所等周辺環境放射線モニタリング | 土壌 | 陸土(表層土) | 1991-11-05 | 1991 | 牡鹿ゲート付近←前網浜←寄磯(H11)←塚浜 | Co-60 | 検出されず |  | MBq/km2 | 25.8 | 石巻市 | 牡鹿町 | 1328 |  |  |  |  | 精密 | 東北電力
04 宮城県 | 原子力発電所等周辺環境放射線モニタリング | 土壌 | 陸土(表層土) | 1991-11-05 | 1991 | 牡鹿ゲート付近←前網浜←寄磯(H11)←塚浜 | Cs-134 | 検出されず |  | Bq/kg-乾土 | 25.8 | 石巻市 | 牡鹿町 | 1329 |  |  |  |  | 精密 | 東北電力
04 宮城県 | 原子力発電所等周辺環境放射線モニタリング | 土壌 | 陸土(表層土) | 1991-11-05 | 1991 | 牡鹿ゲート付近←前網浜←寄磯(H11)←塚浜 | Cs-134 | 検出されず |  | MBq/km2 | 25.8 | 石巻市 | 牡鹿町 | 1330 |  |  |  |  | 精密 | 東北電力
04 宮城県 | 原子力発電所等周辺環境放射線モニタリング | 土壌 | 陸土(表層土) | 1991-11-05 | 1991 | 牡鹿ゲート付近←前網浜←寄磯(H11)←塚浜 | Cs-137 | 26.3566 |  | Bq/kg-乾土 | 25.8 | 石巻市 | 牡鹿町 | 1331 |  |  |  |  | 精密 | 東北電力
04 宮城県 | 原子力発電所等周辺環境放射線モニタリング | 土壌 | 陸土(表層土) | 1991-11-05 | 1991 | 牡鹿ゲート付近←前網浜←寄磯(H11)←塚浜 | Cs-137 | 0.68 |  | MBq/km2 | 25.8 | 石巻市 | 牡鹿町 | 1332 |  |  |  |  | 精密 | 東北電力
04 宮城県 | 原子力発電所等周辺環境放射線モニタリング | 土壌 | 陸土(表層土) | 1991-11-05 | 1991 | 牡鹿ゲート付近←前網浜←寄磯(H11)←塚浜 | Fe-59 | 検出されず |  | Bq/kg-乾土 | 25.8 | 石巻市 | 牡鹿町 | 1333 |  |  |  |  | 精密 | 東北電力
04 宮城県 | 原子力発電所等周辺環境放射線モニタリング | 土壌 | 陸土(表層土) | 1991-11-05 | 1991 | 牡鹿ゲート付近←前網浜←寄磯(H11)←塚浜 | Fe-59 | 検出されず |  | MBq/km2 | 25.8 | 石巻市 | 牡鹿町 | 1334 |  |  |  |  | 精密 | 東北電力
04 宮城県 | 原子力発電所等周辺環境放射線モニタリング | 土壌 | 陸土(表層土) | 1991-11-05 | 1991 | 牡鹿ゲート付近←前網浜←寄磯(H11)←塚浜 | K-40 | 926.3566 |  | Bq/kg-乾土 | 25.8 | 石巻市 | 牡鹿町 | 1335 |  |  |  |  | 精密 | 東北電力
04 宮城県 | 原子力発電所等周辺環境放射線モニタリング | 土壌 | 陸土(表層土) | 1991-11-05 | 1991 | 牡鹿ゲート付近←前網浜←寄磯(H11)←塚浜 | K-40 | 23.9 |  | MBq/km2 | 25.8 | 石巻市 | 牡鹿町 | 1336 |  |  |  |  | 精密 | 東北電力
04 宮城県 | 原子力発電所等周辺環境放射線モニタリング | 土壌 | 陸土(表層土) | 1991-11-05 | 1991 | 牡鹿ゲート付近←前網浜←寄磯(H11)←塚浜 | Mn-54 | 検出されず |  | Bq/kg-乾土 | 25.8 | 石巻市 | 牡鹿町 | 1337 |  |  |  |  | 精密 | 東北電力
04 宮城県 | 原子力発電所等周辺環境放射線モニタリング | 土壌 | 陸土(表層土) | 1991-11-05 | 1991 | 牡鹿ゲート付近←前網浜←寄磯(H11)←塚浜 | Mn-54 | 検出されず |  | MBq/km2 | 25.8 | 石巻市 | 牡鹿町 | 1338 |  |  |  |  | 精密 | 東北電力
04 宮城県 | 原子力発電所等周辺環境放射線モニタリング | 土壌 | 陸土(表層土) | 1991-12-04 | 1991 | 岩出山 | Be-7 | - |  | Bq/kg-乾土 | 30 | 大崎市 | 岩出山町 | 1339 |  |  |  |  | 精密 | 宮城県
04 宮城県 | 原子力発電所等周辺環境放射線モニタリング | 土壌 | 陸土(表層土) | 1991-12-04 | 1991 | 岩出山 | Be-7 | - |  | MBq/km2 | 30 | 大崎市 | 岩出山町 | 1340 |  |  |  |  | 精密 | 宮城県
04 宮城県 | 原子力発電所等周辺環境放射線モニタリング | 土壌 | 陸土(表層土) | 1991-12-04 | 1991 | 岩出山 | Co-58 | 検出されず |  | Bq/kg-乾土 | 30 | 大崎市 | 岩出山町 | 1341 |  |  |  |  | 精密 | 宮城県
04 宮城県 | 原子力発電所等周辺環境放射線モニタリング | 土壌 | 陸土(表層土) | 1991-12-04 | 1991 | 岩出山 | Co-58 | 検出されず |  | MBq/km2 | 30 | 大崎市 | 岩出山町 | 1342 |  |  |  |  | 精密 | 宮城県
04 宮城県 | 原子力発電所等周辺環境放射線モニタリング | 土壌 | 陸土(表層土) | 1991-12-04 | 1991 | 岩出山 | Co-60 | 検出されず |  | Bq/kg-乾土 | 30 | 大崎市 | 岩出山町 | 1343 |  |  |  |  | 精密 | 宮城県
04 宮城県 | 原子力発電所等周辺環境放射線モニタリング | 土壌 | 陸土(表層土) | 1991-12-04 | 1991 | 岩出山 | Co-60 | 検出されず |  | MBq/km2 | 30 | 大崎市 | 岩出山町 | 1344 |  |  |  |  | 精密 | 宮城県
04 宮城県 | 原子力発電所等周辺環境放射線モニタリング | 土壌 | 陸土(表層土) | 1991-12-04 | 1991 | 岩出山 | Cs-134 | 検出されず |  | Bq/kg-乾土 | 30 | 大崎市 | 岩出山町 | 1345 |  |  |  |  | 精密 | 宮城県
04 宮城県 | 原子力発電所等周辺環境放射線モニタリング | 土壌 | 陸土(表層土) | 1991-12-04 | 1991 | 岩出山 | Cs-134 | 検出されず |  | MBq/km2 | 30 | 大崎市 | 岩出山町 | 1346 |  |  |  |  | 精密 | 宮城県
04 宮城県 | 原子力発電所等周辺環境放射線モニタリング | 土壌 | 陸土(表層土) | 1991-12-04 | 1991 | 岩出山 | Cs-137 | 7.6667 |  | Bq/kg-乾土 | 30 | 大崎市 | 岩出山町 | 1347 |  |  |  |  | 精密 | 宮城県
04 宮城県 | 原子力発電所等周辺環境放射線モニタリング | 土壌 | 陸土(表層土) | 1991-12-04 | 1991 | 岩出山 | Cs-137 | 0.23 |  | MBq/km2 | 30 | 大崎市 | 岩出山町 | 1348 |  |  |  |  | 精密 | 宮城県
04 宮城県 | 原子力発電所等周辺環境放射線モニタリング | 土壌 | 陸土(表層土) | 1991-12-04 | 1991 | 岩出山 | Fe-59 | 検出されず |  | Bq/kg-乾土 | 30 | 大崎市 | 岩出山町 | 1349 |  |  |  |  | 精密 | 宮城県
04 宮城県 | 原子力発電所等周辺環境放射線モニタリング | 土壌 | 陸土(表層土) | 1991-12-04 | 1991 | 岩出山 | Fe-59 | 検出されず |  | MBq/km2 | 30 | 大崎市 | 岩出山町 | 1350 |  |  |  |  | 精密 | 宮城県
04 宮城県 | 原子力発電所等周辺環境放射線モニタリング | 土壌 | 陸土(表層土) | 1991-12-04 | 1991 | 岩出山 | K-40 | 263.3333 |  | Bq/kg-乾土 | 30 | 大崎市 | 岩出山町 | 1351 |  |  |  |  | 精密 | 宮城県
04 宮城県 | 原子力発電所等周辺環境放射線モニタリング | 土壌 | 陸土(表層土) | 1991-12-04 | 1991 | 岩出山 | K-40 | 7.9 |  | MBq/km2 | 30 | 大崎市 | 岩出山町 | 1352 |  |  |  |  | 精密 | 宮城県
04 宮城県 | 原子力発電所等周辺環境放射線モニタリング | 土壌 | 陸土(表層土) | 1991-12-04 | 1991 | 岩出山 | Mn-54 | 検出されず |  | Bq/kg-乾土 | 30 | 大崎市 | 岩出山町 | 1353 |  |  |  |  | 精密 | 宮城県
04 宮城県 | 原子力発電所等周辺環境放射線モニタリング | 土壌 | 陸土(表層土) | 1991-12-04 | 1991 | 岩出山 | Mn-54 | 検出されず |  | MBq/km2 | 30 | 大崎市 | 岩出山町 | 1354 |  |  |  |  | 精密 | 宮城県
04 宮城県 | 原子力発電所等周辺環境放射線モニタリング | 土壌 | 陸土(表層土) | 1991-12-10 | 1991 | 谷川浜←前網浜←寄磯 | Be-7 | 5.0251 |  | Bq/kg-乾土 | 39.8 | 石巻市 | 牡鹿町 | 1355 |  |  |  |  | 精密 | 宮城県
04 宮城県 | 原子力発電所等周辺環境放射線モニタリング | 土壌 | 陸土(表層土) | 1991-12-10 | 1991 | 谷川浜←前網浜←寄磯 | Be-7 | 0.2 |  | MBq/km2 | 39.8 | 石巻市 | 牡鹿町 | 1356 |  |  |  |  | 精密 | 宮城県
04 宮城県 | 原子力発電所等周辺環境放射線モニタリング | 土壌 | 陸土(表層土) | 1991-12-10 | 1991 | 塚浜 | Be-7 | 8.7209 |  | Bq/kg-乾土 | 34.4 | 女川町 | 女川町 | 1357 |  |  |  |  | 精密 | 宮城県
04 宮城県 | 原子力発電所等周辺環境放射線モニタリング | 土壌 | 陸土(表層土) | 1991-12-10 | 1991 | 塚浜 | Be-7 | 0.3 |  | MBq/km2 | 34.4 | 女川町 | 女川町 | 1358 |  |  |  |  | 精密 | 宮城県
04 宮城県 | 原子力発電所等周辺環境放射線モニタリング | 土壌 | 陸土(表層土) | 1991-12-10 | 1991 | 谷川浜←前網浜←寄磯 | Co-58 | 検出されず |  | Bq/kg-乾土 | 39.8 | 石巻市 | 牡鹿町 | 1359 |  |  |  |  | 精密 | 宮城県
04 宮城県 | 原子力発電所等周辺環境放射線モニタリング | 土壌 | 陸土(表層土) | 1991-12-10 | 1991 | 谷川浜←前網浜←寄磯 | Co-58 | 検出されず |  | MBq/km2 | 39.8 | 石巻市 | 牡鹿町 | 1360 |  |  |  |  | 精密 | 宮城県
04 宮城県 | 原子力発電所等周辺環境放射線モニタリング | 土壌 | 陸土(表層土) | 1991-12-10 | 1991 | 塚浜 | Co-58 | 検出されず |  | Bq/kg-乾土 | 34.4 | 女川町 | 女川町 | 1361 |  |  |  |  | 精密 | 宮城県
04 宮城県 | 原子力発電所等周辺環境放射線モニタリング | 土壌 | 陸土(表層土) | 1991-12-10 | 1991 | 塚浜 | Co-58 | 検出されず |  | MBq/km2 | 34.4 | 女川町 | 女川町 | 1362 |  |  |  |  | 精密 | 宮城県
04 宮城県 | 原子力発電所等周辺環境放射線モニタリング | 土壌 | 陸土(表層土) | 1991-12-10 | 1991 | 谷川浜←前網浜←寄磯 | Co-60 | 検出されず |  | Bq/kg-乾土 | 39.8 | 石巻市 | 牡鹿町 | 1363 |  |  |  |  | 精密 | 宮城県
04 宮城県 | 原子力発電所等周辺環境放射線モニタリング | 土壌 | 陸土(表層土) | 1991-12-10 | 1991 | 谷川浜←前網浜←寄磯 | Co-60 | 検出されず |  | MBq/km2 | 39.8 | 石巻市 | 牡鹿町 | 1364 |  |  |  |  | 精密 | 宮城県
04 宮城県 | 原子力発電所等周辺環境放射線モニタリング | 土壌 | 陸土(表層土) | 1991-12-10 | 1991 | 塚浜 | Co-60 | 検出されず |  | Bq/kg-乾土 | 34.4 | 女川町 | 女川町 | 1365 |  |  |  |  | 精密 | 宮城県
04 宮城県 | 原子力発電所等周辺環境放射線モニタリング | 土壌 | 陸土(表層土) | 1991-12-10 | 1991 | 塚浜 | Co-60 | 検出されず |  | MBq/km2 | 34.4 | 女川町 | 女川町 | 1366 |  |  |  |  | 精密 | 宮城県
04 宮城県 | 原子力発電所等周辺環境放射線モニタリング | 土壌 | 陸土(表層土) | 1991-12-10 | 1991 | 谷川浜←前網浜←寄磯 | Cs-134 | 検出されず |  | Bq/kg-乾土 | 39.8 | 石巻市 | 牡鹿町 | 1367 |  |  |  |  | 精密 | 宮城県
04 宮城県 | 原子力発電所等周辺環境放射線モニタリング | 土壌 | 陸土(表層土) | 1991-12-10 | 1991 | 谷川浜←前網浜←寄磯 | Cs-134 | 検出されず |  | MBq/km2 | 39.8 | 石巻市 | 牡鹿町 | 1368 |  |  |  |  | 精密 | 宮城県
04 宮城県 | 原子力発電所等周辺環境放射線モニタリング | 土壌 | 陸土(表層土) | 1991-12-10 | 1991 | 塚浜 | Cs-134 | 検出されず |  | Bq/kg-乾土 | 34.4 | 女川町 | 女川町 | 1369 |  |  |  |  | 精密 | 宮城県
04 宮城県 | 原子力発電所等周辺環境放射線モニタリング | 土壌 | 陸土(表層土) | 1991-12-10 | 1991 | 塚浜 | Cs-134 | 検出されず |  | MBq/km2 | 34.4 | 女川町 | 女川町 | 1370 |  |  |  |  | 精密 | 宮城県
04 宮城県 | 原子力発電所等周辺環境放射線モニタリング | 土壌 | 陸土(表層土) | 1991-12-10 | 1991 | 谷川浜←前網浜←寄磯 | Cs-137 | 9.5477 |  | Bq/kg-乾土 | 39.8 | 石巻市 | 牡鹿町 | 1371 |  |  |  |  | 精密 | 宮城県
04 宮城県 | 原子力発電所等周辺環境放射線モニタリング | 土壌 | 陸土(表層土) | 1991-12-10 | 1991 | 谷川浜←前網浜←寄磯 | Cs-137 | 0.38 |  | MBq/km2 | 39.8 | 石巻市 | 牡鹿町 | 1372 |  |  |  |  | 精密 | 宮城県
04 宮城県 | 原子力発電所等周辺環境放射線モニタリング | 土壌 | 陸土(表層土) | 1991-12-10 | 1991 | 塚浜 | Cs-137 | 19.4767 |  | Bq/kg-乾土 | 34.4 | 女川町 | 女川町 | 1373 |  |  |  |  | 精密 | 宮城県
04 宮城県 | 原子力発電所等周辺環境放射線モニタリング | 土壌 | 陸土(表層土) | 1991-12-10 | 1991 | 塚浜 | Cs-137 | 0.67 |  | MBq/km2 | 34.4 | 女川町 | 女川町 | 1374 |  |  |  |  | 精密 | 宮城県
04 宮城県 | 原子力発電所等周辺環境放射線モニタリング | 土壌 | 陸土(表層土) | 1991-12-10 | 1991 | 谷川浜←前網浜←寄磯 | Fe-59 | 検出されず |  | Bq/kg-乾土 | 39.8 | 石巻市 | 牡鹿町 | 1375 |  |  |  |  | 精密 | 宮城県
04 宮城県 | 原子力発電所等周辺環境放射線モニタリング | 土壌 | 陸土(表層土) | 1991-12-10 | 1991 | 谷川浜←前網浜←寄磯 | Fe-59 | 検出されず |  | MBq/km2 | 39.8 | 石巻市 | 牡鹿町 | 1376 |  |  |  |  | 精密 | 宮城県
04 宮城県 | 原子力発電所等周辺環境放射線モニタリング | 土壌 | 陸土(表層土) | 1991-12-10 | 1991 | 塚浜 | Fe-59 | 検出されず |  | Bq/kg-乾土 | 34.4 | 女川町 | 女川町 | 1377 |  |  |  |  | 精密 | 宮城県
04 宮城県 | 原子力発電所等周辺環境放射線モニタリング | 土壌 | 陸土(表層土) | 1991-12-10 | 1991 | 塚浜 | Fe-59 | 検出されず |  | MBq/km2 | 34.4 | 女川町 | 女川町 | 1378 |  |  |  |  | 精密 | 宮城県
04 宮城県 | 原子力発電所等周辺環境放射線モニタリング | 土壌 | 陸土(表層土) | 1991-12-10 | 1991 | 谷川浜←前網浜←寄磯 | K-40 | 271.3568 |  | Bq/kg-乾土 | 39.8 | 石巻市 | 牡鹿町 | 1379 |  |  |  |  | 精密 | 宮城県
04 宮城県 | 原子力発電所等周辺環境放射線モニタリング | 土壌 | 陸土(表層土) | 1991-12-10 | 1991 | 谷川浜←前網浜←寄磯 | K-40 | 10.8 |  | MBq/km2 | 39.8 | 石巻市 | 牡鹿町 | 1380 |  |  |  |  | 精密 | 宮城県
04 宮城県 | 原子力発電所等周辺環境放射線モニタリング | 土壌 | 陸土(表層土) | 1991-12-10 | 1991 | 塚浜 | K-40 | 578.4884 |  | Bq/kg-乾土 | 34.4 | 女川町 | 女川町 | 1381 |  |  |  |  | 精密 | 宮城県
04 宮城県 | 原子力発電所等周辺環境放射線モニタリング | 土壌 | 陸土(表層土) | 1991-12-10 | 1991 | 塚浜 | K-40 | 19.9 |  | MBq/km2 | 34.4 | 女川町 | 女川町 | 1382 |  |  |  |  | 精密 | 宮城県
04 宮城県 | 原子力発電所等周辺環境放射線モニタリング | 土壌 | 陸土(表層土) | 1991-12-10 | 1991 | 谷川浜←前網浜←寄磯 | Mn-54 | 検出されず |  | Bq/kg-乾土 | 39.8 | 石巻市 | 牡鹿町 | 1383 |  |  |  |  | 精密 | 宮城県
04 宮城県 | 原子力発電所等周辺環境放射線モニタリング | 土壌 | 陸土(表層土) | 1991-12-10 | 1991 | 谷川浜←前網浜←寄磯 | Mn-54 | 検出されず |  | MBq/km2 | 39.8 | 石巻市 | 牡鹿町 | 1384 |  |  |  |  | 精密 | 宮城県
04 宮城県 | 原子力発電所等周辺環境放射線モニタリング | 土壌 | 陸土(表層土) | 1991-12-10 | 1991 | 塚浜 | Mn-54 | 検出されず |  | Bq/kg-乾土 | 34.4 | 女川町 | 女川町 | 1385 |  |  |  |  | 精密 | 宮城県
04 宮城県 | 原子力発電所等周辺環境放射線モニタリング | 土壌 | 陸土(表層土) | 1991-12-10 | 1991 | 塚浜 | Mn-54 | 検出されず |  | MBq/km2 | 34.4 | 女川町 | 女川町 | 1386 |  |  |  |  | 精密 | 宮城県
04 宮城県 | 原子力発電所等周辺環境放射線モニタリング | 土壌 | 陸土(表層土) | 1991-12-10 | 1991 | 谷川浜←前網浜←寄磯 | Sr-90 | 検出されず |  | Bq/kg-乾土 | 39.8 | 石巻市 | 牡鹿町 | 1387 |  |  |  |  | 精密 | 宮城県
04 宮城県 | 原子力発電所等周辺環境放射線モニタリング | 土壌 | 陸土(表層土) | 1991-12-10 | 1991 | 谷川浜←前網浜←寄磯 | Sr-90 | 検出されず |  | MBq/km2 | 39.8 | 石巻市 | 牡鹿町 | 1388 |  |  |  |  | 精密 | 宮城県
04 宮城県 | 原子力発電所等周辺環境放射線モニタリング | 土壌 | 陸土(表層土) | 1991-12-10 | 1991 | 塚浜 | Sr-90 | 検出されず |  | Bq/kg-乾土 | 34.4 | 女川町 | 女川町 | 1389 |  |  |  |  | 精密 | 宮城県
04 宮城県 | 原子力発電所等周辺環境放射線モニタリング | 土壌 | 陸土(表層土) | 1991-12-10 | 1991 | 塚浜 | Sr-90 | 検出されず |  | MBq/km2 | 34.4 | 女川町 | 女川町 | 1390 |  |  |  |  | 精密 | 宮城県
04 宮城県 | 原子力発電所等周辺環境放射線モニタリング | 土壌 | 陸土(表層土) | 1992-05-07 | 1992 | 牡鹿ゲート付近←前網浜←寄磯(H11)←塚浜 | Be-7 | - |  | Bq/kg-乾土 | 26.5 | 石巻市 | 牡鹿町 | 1391 |  |  |  |  | 精密 | 東北電力
04 宮城県 | 原子力発電所等周辺環境放射線モニタリング | 土壌 | 陸土(表層土) | 1992-05-07 | 1992 | 牡鹿ゲート付近←前網浜←寄磯(H11)←塚浜 | Be-7 | - |  | MBq/km2 | 26.5 | 石巻市 | 牡鹿町 | 1392 |  |  |  |  | 精密 | 東北電力
04 宮城県 | 原子力発電所等周辺環境放射線モニタリング | 土壌 | 陸土(表層土) | 1992-05-07 | 1992 | 牡鹿ゲート付近←前網浜←寄磯(H11)←塚浜 | Co-58 | 検出されず |  | Bq/kg-乾土 | 26.5 | 石巻市 | 牡鹿町 | 1393 |  |  |  |  | 精密 | 東北電力
04 宮城県 | 原子力発電所等周辺環境放射線モニタリング | 土壌 | 陸土(表層土) | 1992-05-07 | 1992 | 牡鹿ゲート付近←前網浜←寄磯(H11)←塚浜 | Co-58 | 検出されず |  | MBq/km2 | 26.5 | 石巻市 | 牡鹿町 | 1394 |  |  |  |  | 精密 | 東北電力
04 宮城県 | 原子力発電所等周辺環境放射線モニタリング | 土壌 | 陸土(表層土) | 1992-05-07 | 1992 | 牡鹿ゲート付近←前網浜←寄磯(H11)←塚浜 | Co-60 | 検出されず |  | Bq/kg-乾土 | 26.5 | 石巻市 | 牡鹿町 | 1395 |  |  |  |  | 精密 | 東北電力
04 宮城県 | 原子力発電所等周辺環境放射線モニタリング | 土壌 | 陸土(表層土) | 1992-05-07 | 1992 | 牡鹿ゲート付近←前網浜←寄磯(H11)←塚浜 | Co-60 | 検出されず |  | MBq/km2 | 26.5 | 石巻市 | 牡鹿町 | 1396 |  |  |  |  | 精密 | 東北電力
04 宮城県 | 原子力発電所等周辺環境放射線モニタリング | 土壌 | 陸土(表層土) | 1992-05-07 | 1992 | 牡鹿ゲート付近←前網浜←寄磯(H11)←塚浜 | Cs-134 | 検出されず |  | Bq/kg-乾土 | 26.5 | 石巻市 | 牡鹿町 | 1397 |  |  |  |  | 精密 | 東北電力
04 宮城県 | 原子力発電所等周辺環境放射線モニタリング | 土壌 | 陸土(表層土) | 1992-05-07 | 1992 | 牡鹿ゲート付近←前網浜←寄磯(H11)←塚浜 | Cs-134 | 検出されず |  | MBq/km2 | 26.5 | 石巻市 | 牡鹿町 | 1398 |  |  |  |  | 精密 | 東北電力
04 宮城県 | 原子力発電所等周辺環境放射線モニタリング | 土壌 | 陸土(表層土) | 1992-05-07 | 1992 | 牡鹿ゲート付近←前網浜←寄磯(H11)←塚浜 | Cs-137 | 27.9245 |  | Bq/kg-乾土 | 26.5 | 石巻市 | 牡鹿町 | 1399 |  |  |  |  | 精密 | 東北電力
04 宮城県 | 原子力発電所等周辺環境放射線モニタリング | 土壌 | 陸土(表層土) | 1992-05-07 | 1992 | 牡鹿ゲート付近←前網浜←寄磯(H11)←塚浜 | Cs-137 | 0.74 |  | MBq/km2 | 26.5 | 石巻市 | 牡鹿町 | 1400 |  |  |  |  | 精密 | 東北電力
04 宮城県 | 原子力発電所等周辺環境放射線モニタリング | 土壌 | 陸土(表層土) | 1992-05-07 | 1992 | 牡鹿ゲート付近←前網浜←寄磯(H11)←塚浜 | Fe-59 | 検出されず |  | Bq/kg-乾土 | 26.5 | 石巻市 | 牡鹿町 | 1401 |  |  |  |  | 精密 | 東北電力
04 宮城県 | 原子力発電所等周辺環境放射線モニタリング | 土壌 | 陸土(表層土) | 1992-05-07 | 1992 | 牡鹿ゲート付近←前網浜←寄磯(H11)←塚浜 | Fe-59 | 検出されず |  | MBq/km2 | 26.5 | 石巻市 | 牡鹿町 | 1402 |  |  |  |  | 精密 | 東北電力
04 宮城県 | 原子力発電所等周辺環境放射線モニタリング | 土壌 | 陸土(表層土) | 1992-05-07 | 1992 | 牡鹿ゲート付近←前網浜←寄磯(H11)←塚浜 | K-40 | 898.1132 |  | Bq/kg-乾土 | 26.5 | 石巻市 | 牡鹿町 | 1403 |  |  |  |  | 精密 | 東北電力
04 宮城県 | 原子力発電所等周辺環境放射線モニタリング | 土壌 | 陸土(表層土) | 1992-05-07 | 1992 | 牡鹿ゲート付近←前網浜←寄磯(H11)←塚浜 | K-40 | 23.8 |  | MBq/km2 | 26.5 | 石巻市 | 牡鹿町 | 1404 |  |  |  |  | 精密 | 東北電力
04 宮城県 | 原子力発電所等周辺環境放射線モニタリング | 土壌 | 陸土(表層土) | 1992-05-07 | 1992 | 牡鹿ゲート付近←前網浜←寄磯(H11)←塚浜 | Mn-54 | 検出されず |  | Bq/kg-乾土 | 26.5 | 石巻市 | 牡鹿町 | 1405 |  |  |  |  | 精密 | 東北電力
04 宮城県 | 原子力発電所等周辺環境放射線モニタリング | 土壌 | 陸土(表層土) | 1992-05-07 | 1992 | 牡鹿ゲート付近←前網浜←寄磯(H11)←塚浜 | Mn-54 | 検出されず |  | MBq/km2 | 26.5 | 石巻市 | 牡鹿町 | 1406 |  |  |  |  | 精密 | 東北電力
04 宮城県 | 原子力発電所等周辺環境放射線モニタリング | 土壌 | 陸土(表層土) | 1992-05-07 | 1992 | 牡鹿ゲート付近←前網浜←寄磯(H11)←塚浜 | Sr-90 | 3.2453 |  | Bq/kg-乾土 | 26.5 | 石巻市 | 牡鹿町 | 1407 |  |  |  |  | 精密 | 東北電力
04 宮城県 | 原子力発電所等周辺環境放射線モニタリング | 土壌 | 陸土(表層土) | 1992-05-07 | 1992 | 牡鹿ゲート付近←前網浜←寄磯(H11)←塚浜 | Sr-90 | 86 |  | MBq/km2 | 26.5 | 石巻市 | 牡鹿町 | 1408 |  |  |  |  | 精密 | 東北電力
04 宮城県 | 原子力発電所等周辺環境放射線モニタリング | 土壌 | 陸土(表層土) | 1992-06-15 | 1992 | 谷川浜←前網浜←寄磯 | Be-7 | - |  | Bq/kg-乾土 | 30.1 | 石巻市 | 牡鹿町 | 1409 |  |  |  |  | 精密 | 宮城県
04 宮城県 | 原子力発電所等周辺環境放射線モニタリング | 土壌 | 陸土(表層土) | 1992-06-15 | 1992 | 谷川浜←前網浜←寄磯 | Be-7 | - |  | MBq/km2 | 30.1 | 石巻市 | 牡鹿町 | 1410 |  |  |  |  | 精密 | 宮城県
04 宮城県 | 原子力発電所等周辺環境放射線モニタリング | 土壌 | 陸土(表層土) | 1992-06-15 | 1992 | 塚浜 | Be-7 | - |  | Bq/kg-乾土 | 25.8 | 女川町 | 女川町 | 1411 |  |  |  |  | 精密 | 宮城県
04 宮城県 | 原子力発電所等周辺環境放射線モニタリング | 土壌 | 陸土(表層土) | 1992-06-15 | 1992 | 塚浜 | Be-7 | - |  | MBq/km2 | 25.8 | 女川町 | 女川町 | 1412 |  |  |  |  | 精密 | 宮城県
04 宮城県 | 原子力発電所等周辺環境放射線モニタリング | 土壌 | 陸土(表層土) | 1992-06-15 | 1992 | 谷川浜←前網浜←寄磯 | Co-58 | 検出されず |  | Bq/kg-乾土 | 30.1 | 石巻市 | 牡鹿町 | 1413 |  |  |  |  | 精密 | 宮城県
04 宮城県 | 原子力発電所等周辺環境放射線モニタリング | 土壌 | 陸土(表層土) | 1992-06-15 | 1992 | 谷川浜←前網浜←寄磯 | Co-58 | 検出されず |  | MBq/km2 | 30.1 | 石巻市 | 牡鹿町 | 1414 |  |  |  |  | 精密 | 宮城県
04 宮城県 | 原子力発電所等周辺環境放射線モニタリング | 土壌 | 陸土(表層土) | 1992-06-15 | 1992 | 塚浜 | Co-58 | 検出されず |  | Bq/kg-乾土 | 25.8 | 女川町 | 女川町 | 1415 |  |  |  |  | 精密 | 宮城県
04 宮城県 | 原子力発電所等周辺環境放射線モニタリング | 土壌 | 陸土(表層土) | 1992-06-15 | 1992 | 塚浜 | Co-58 | 検出されず |  | MBq/km2 | 25.8 | 女川町 | 女川町 | 1416 |  |  |  |  | 精密 | 宮城県
04 宮城県 | 原子力発電所等周辺環境放射線モニタリング | 土壌 | 陸土(表層土) | 1992-06-15 | 1992 | 谷川浜←前網浜←寄磯 | Co-60 | 検出されず |  | Bq/kg-乾土 | 30.1 | 石巻市 | 牡鹿町 | 1417 |  |  |  |  | 精密 | 宮城県
04 宮城県 | 原子力発電所等周辺環境放射線モニタリング | 土壌 | 陸土(表層土) | 1992-06-15 | 1992 | 谷川浜←前網浜←寄磯 | Co-60 | 検出されず |  | MBq/km2 | 30.1 | 石巻市 | 牡鹿町 | 1418 |  |  |  |  | 精密 | 宮城県
04 宮城県 | 原子力発電所等周辺環境放射線モニタリング | 土壌 | 陸土(表層土) | 1992-06-15 | 1992 | 塚浜 | Co-60 | 検出されず |  | Bq/kg-乾土 | 25.8 | 女川町 | 女川町 | 1419 |  |  |  |  | 精密 | 宮城県
04 宮城県 | 原子力発電所等周辺環境放射線モニタリング | 土壌 | 陸土(表層土) | 1992-06-15 | 1992 | 塚浜 | Co-60 | 検出されず |  | MBq/km2 | 25.8 | 女川町 | 女川町 | 1420 |  |  |  |  | 精密 | 宮城県
04 宮城県 | 原子力発電所等周辺環境放射線モニタリング | 土壌 | 陸土(表層土) | 1992-06-15 | 1992 | 谷川浜←前網浜←寄磯 | Cs-134 | 検出されず |  | Bq/kg-乾土 | 30.1 | 石巻市 | 牡鹿町 | 1421 |  |  |  |  | 精密 | 宮城県
04 宮城県 | 原子力発電所等周辺環境放射線モニタリング | 土壌 | 陸土(表層土) | 1992-06-15 | 1992 | 谷川浜←前網浜←寄磯 | Cs-134 | 検出されず |  | MBq/km2 | 30.1 | 石巻市 | 牡鹿町 | 1422 |  |  |  |  | 精密 | 宮城県
04 宮城県 | 原子力発電所等周辺環境放射線モニタリング | 土壌 | 陸土(表層土) | 1992-06-15 | 1992 | 塚浜 | Cs-134 | 検出されず |  | Bq/kg-乾土 | 25.8 | 女川町 | 女川町 | 1423 |  |  |  |  | 精密 | 宮城県
04 宮城県 | 原子力発電所等周辺環境放射線モニタリング | 土壌 | 陸土(表層土) | 1992-06-15 | 1992 | 塚浜 | Cs-134 | 検出されず |  | MBq/km2 | 25.8 | 女川町 | 女川町 | 1424 |  |  |  |  | 精密 | 宮城県
04 宮城県 | 原子力発電所等周辺環境放射線モニタリング | 土壌 | 陸土(表層土) | 1992-06-15 | 1992 | 谷川浜←前網浜←寄磯 | Cs-137 | 15.9468 |  | Bq/kg-乾土 | 30.1 | 石巻市 | 牡鹿町 | 1425 |  |  |  |  | 精密 | 宮城県
04 宮城県 | 原子力発電所等周辺環境放射線モニタリング | 土壌 | 陸土(表層土) | 1992-06-15 | 1992 | 谷川浜←前網浜←寄磯 | Cs-137 | 0.48 |  | MBq/km2 | 30.1 | 石巻市 | 牡鹿町 | 1426 |  |  |  |  | 精密 | 宮城県
04 宮城県 | 原子力発電所等周辺環境放射線モニタリング | 土壌 | 陸土(表層土) | 1992-06-15 | 1992 | 塚浜 | Cs-137 | 25.5814 |  | Bq/kg-乾土 | 25.8 | 女川町 | 女川町 | 1427 |  |  |  |  | 精密 | 宮城県
04 宮城県 | 原子力発電所等周辺環境放射線モニタリング | 土壌 | 陸土(表層土) | 1992-06-15 | 1992 | 塚浜 | Cs-137 | 0.66 |  | MBq/km2 | 25.8 | 女川町 | 女川町 | 1428 |  |  |  |  | 精密 | 宮城県
04 宮城県 | 原子力発電所等周辺環境放射線モニタリング | 土壌 | 陸土(表層土) | 1992-06-15 | 1992 | 谷川浜←前網浜←寄磯 | Fe-59 | 検出されず |  | Bq/kg-乾土 | 30.1 | 石巻市 | 牡鹿町 | 1429 |  |  |  |  | 精密 | 宮城県
04 宮城県 | 原子力発電所等周辺環境放射線モニタリング | 土壌 | 陸土(表層土) | 1992-06-15 | 1992 | 谷川浜←前網浜←寄磯 | Fe-59 | 検出されず |  | MBq/km2 | 30.1 | 石巻市 | 牡鹿町 | 1430 |  |  |  |  | 精密 | 宮城県
04 宮城県 | 原子力発電所等周辺環境放射線モニタリング | 土壌 | 陸土(表層土) | 1992-06-15 | 1992 | 塚浜 | Fe-59 | 検出されず |  | Bq/kg-乾土 | 25.8 | 女川町 | 女川町 | 1431 |  |  |  |  | 精密 | 宮城県
04 宮城県 | 原子力発電所等周辺環境放射線モニタリング | 土壌 | 陸土(表層土) | 1992-06-15 | 1992 | 塚浜 | Fe-59 | 検出されず |  | MBq/km2 | 25.8 | 女川町 | 女川町 | 1432 |  |  |  |  | 精密 | 宮城県
04 宮城県 | 原子力発電所等周辺環境放射線モニタリング | 土壌 | 陸土(表層土) | 1992-06-15 | 1992 | 谷川浜←前網浜←寄磯 | K-40 | 498.3389 |  | Bq/kg-乾土 | 30.1 | 石巻市 | 牡鹿町 | 1433 |  |  |  |  | 精密 | 宮城県
04 宮城県 | 原子力発電所等周辺環境放射線モニタリング | 土壌 | 陸土(表層土) | 1992-06-15 | 1992 | 谷川浜←前網浜←寄磯 | K-40 | 15 |  | MBq/km2 | 30.1 | 石巻市 | 牡鹿町 | 1434 |  |  |  |  | 精密 | 宮城県
04 宮城県 | 原子力発電所等周辺環境放射線モニタリング | 土壌 | 陸土(表層土) | 1992-06-15 | 1992 | 塚浜 | K-40 | 926.3566 |  | Bq/kg-乾土 | 25.8 | 女川町 | 女川町 | 1435 |  |  |  |  | 精密 | 宮城県
04 宮城県 | 原子力発電所等周辺環境放射線モニタリング | 土壌 | 陸土(表層土) | 1992-06-15 | 1992 | 塚浜 | K-40 | 23.9 |  | MBq/km2 | 25.8 | 女川町 | 女川町 | 1436 |  |  |  |  | 精密 | 宮城県
04 宮城県 | 原子力発電所等周辺環境放射線モニタリング | 土壌 | 陸土(表層土) | 1992-06-15 | 1992 | 谷川浜←前網浜←寄磯 | Mn-54 | 検出されず |  | Bq/kg-乾土 | 30.1 | 石巻市 | 牡鹿町 | 1437 |  |  |  |  | 精密 | 宮城県
04 宮城県 | 原子力発電所等周辺環境放射線モニタリング | 土壌 | 陸土(表層土) | 1992-06-15 | 1992 | 谷川浜←前網浜←寄磯 | Mn-54 | 検出されず |  | MBq/km2 | 30.1 | 石巻市 | 牡鹿町 | 1438 |  |  |  |  | 精密 | 宮城県
04 宮城県 | 原子力発電所等周辺環境放射線モニタリング | 土壌 | 陸土(表層土) | 1992-06-15 | 1992 | 塚浜 | Mn-54 | 検出されず |  | Bq/kg-乾土 | 25.8 | 女川町 | 女川町 | 1439 |  |  |  |  | 精密 | 宮城県
04 宮城県 | 原子力発電所等周辺環境放射線モニタリング | 土壌 | 陸土(表層土) | 1992-06-15 | 1992 | 塚浜 | Mn-54 | 検出されず |  | MBq/km2 | 25.8 | 女川町 | 女川町 | 1440 |  |  |  |  | 精密 | 宮城県
04 宮城県 | 原子力発電所等周辺環境放射線モニタリング | 土壌 | 陸土(表層土) | 1992-06-15 | 1992 | 谷川浜←前網浜←寄磯 | Sr-90 | 検出されず |  | Bq/kg-乾土 | 30.1 | 石巻市 | 牡鹿町 | 1441 |  |  |  |  | 精密 | 宮城県
04 宮城県 | 原子力発電所等周辺環境放射線モニタリング | 土壌 | 陸土(表層土) | 1992-06-15 | 1992 | 谷川浜←前網浜←寄磯 | Sr-90 | 検出されず |  | MBq/km2 | 30.1 | 石巻市 | 牡鹿町 | 1442 |  |  |  |  | 精密 | 宮城県
04 宮城県 | 原子力発電所等周辺環境放射線モニタリング | 土壌 | 陸土(表層土) | 1992-06-15 | 1992 | 塚浜 | Sr-90 | 検出されず |  | Bq/kg-乾土 | 25.8 | 女川町 | 女川町 | 1443 |  |  |  |  | 精密 | 宮城県
04 宮城県 | 原子力発電所等周辺環境放射線モニタリング | 土壌 | 陸土(表層土) | 1992-06-15 | 1992 | 塚浜 | Sr-90 | 検出されず |  | MBq/km2 | 25.8 | 女川町 | 女川町 | 1444 |  |  |  |  | 精密 | 宮城県
04 宮城県 | 原子力発電所等周辺環境放射線モニタリング | 土壌 | 陸土(表層土) | 1992-06-17 | 1992 | 岩出山 | Be-7 | - |  | Bq/kg-乾土 | 23.1 | 大崎市 | 岩出山町 | 1445 |  |  |  |  | 精密 | 宮城県
04 宮城県 | 原子力発電所等周辺環境放射線モニタリング | 土壌 | 陸土(表層土) | 1992-06-17 | 1992 | 岩出山 | Be-7 | - |  | MBq/km2 | 23.1 | 大崎市 | 岩出山町 | 1446 |  |  |  |  | 精密 | 宮城県
04 宮城県 | 原子力発電所等周辺環境放射線モニタリング | 土壌 | 陸土(表層土) | 1992-06-17 | 1992 | 岩出山 | Co-58 | 検出されず |  | Bq/kg-乾土 | 23.1 | 大崎市 | 岩出山町 | 1447 |  |  |  |  | 精密 | 宮城県
04 宮城県 | 原子力発電所等周辺環境放射線モニタリング | 土壌 | 陸土(表層土) | 1992-06-17 | 1992 | 岩出山 | Co-58 | 検出されず |  | MBq/km2 | 23.1 | 大崎市 | 岩出山町 | 1448 |  |  |  |  | 精密 | 宮城県
04 宮城県 | 原子力発電所等周辺環境放射線モニタリング | 土壌 | 陸土(表層土) | 1992-06-17 | 1992 | 岩出山 | Co-60 | 検出されず |  | Bq/kg-乾土 | 23.1 | 大崎市 | 岩出山町 | 1449 |  |  |  |  | 精密 | 宮城県
04 宮城県 | 原子力発電所等周辺環境放射線モニタリング | 土壌 | 陸土(表層土) | 1992-06-17 | 1992 | 岩出山 | Co-60 | 検出されず |  | MBq/km2 | 23.1 | 大崎市 | 岩出山町 | 1450 |  |  |  |  | 精密 | 宮城県
04 宮城県 | 原子力発電所等周辺環境放射線モニタリング | 土壌 | 陸土(表層土) | 1992-06-17 | 1992 | 岩出山 | Cs-134 | 検出されず |  | Bq/kg-乾土 | 23.1 | 大崎市 | 岩出山町 | 1451 |  |  |  |  | 精密 | 宮城県
04 宮城県 | 原子力発電所等周辺環境放射線モニタリング | 土壌 | 陸土(表層土) | 1992-06-17 | 1992 | 岩出山 | Cs-134 | 検出されず |  | MBq/km2 | 23.1 | 大崎市 | 岩出山町 | 1452 |  |  |  |  | 精密 | 宮城県
04 宮城県 | 原子力発電所等周辺環境放射線モニタリング | 土壌 | 陸土(表層土) | 1992-06-17 | 1992 | 岩出山 | Cs-137 | 11.2554 |  | Bq/kg-乾土 | 23.1 | 大崎市 | 岩出山町 | 1453 |  |  |  |  | 精密 | 宮城県
04 宮城県 | 原子力発電所等周辺環境放射線モニタリング | 土壌 | 陸土(表層土) | 1992-06-17 | 1992 | 岩出山 | Cs-137 | 0.26 |  | MBq/km2 | 23.1 | 大崎市 | 岩出山町 | 1454 |  |  |  |  | 精密 | 宮城県
04 宮城県 | 原子力発電所等周辺環境放射線モニタリング | 土壌 | 陸土(表層土) | 1992-06-17 | 1992 | 岩出山 | Fe-59 | 検出されず |  | Bq/kg-乾土 | 23.1 | 大崎市 | 岩出山町 | 1455 |  |  |  |  | 精密 | 宮城県
04 宮城県 | 原子力発電所等周辺環境放射線モニタリング | 土壌 | 陸土(表層土) | 1992-06-17 | 1992 | 岩出山 | Fe-59 | 検出されず |  | MBq/km2 | 23.1 | 大崎市 | 岩出山町 | 1456 |  |  |  |  | 精密 | 宮城県
04 宮城県 | 原子力発電所等周辺環境放射線モニタリング | 土壌 | 陸土(表層土) | 1992-06-17 | 1992 | 岩出山 | K-40 | 424.2424 |  | Bq/kg-乾土 | 23.1 | 大崎市 | 岩出山町 | 1457 |  |  |  |  | 精密 | 宮城県
04 宮城県 | 原子力発電所等周辺環境放射線モニタリング | 土壌 | 陸土(表層土) | 1992-06-17 | 1992 | 岩出山 | K-40 | 9.8 |  | MBq/km2 | 23.1 | 大崎市 | 岩出山町 | 1458 |  |  |  |  | 精密 | 宮城県
04 宮城県 | 原子力発電所等周辺環境放射線モニタリング | 土壌 | 陸土(表層土) | 1992-06-17 | 1992 | 岩出山 | Mn-54 | 検出されず |  | Bq/kg-乾土 | 23.1 | 大崎市 | 岩出山町 | 1459 |  |  |  |  | 精密 | 宮城県
04 宮城県 | 原子力発電所等周辺環境放射線モニタリング | 土壌 | 陸土(表層土) | 1992-06-17 | 1992 | 岩出山 | Mn-54 | 検出されず |  | MBq/km2 | 23.1 | 大崎市 | 岩出山町 | 1460 |  |  |  |  | 精密 | 宮城県
04 宮城県 | 原子力発電所等周辺環境放射線モニタリング | 土壌 | 陸土(表層土) | 1992-11-19 | 1992 | 牡鹿ゲート付近←前網浜←寄磯(H11)←塚浜 | Be-7 | - |  | Bq/kg-乾土 | 27.37 | 石巻市 | 牡鹿町 | 1461 |  |  |  |  | 精密 | 東北電力
04 宮城県 | 原子力発電所等周辺環境放射線モニタリング | 土壌 | 陸土(表層土) | 1992-11-19 | 1992 | 牡鹿ゲート付近←前網浜←寄磯(H11)←塚浜 | Be-7 | - |  | MBq/km2 | 27.37 | 石巻市 | 牡鹿町 | 1462 |  |  |  |  | 精密 | 東北電力
04 宮城県 | 原子力発電所等周辺環境放射線モニタリング | 土壌 | 陸土(表層土) | 1992-11-19 | 1992 | 牡鹿ゲート付近←前網浜←寄磯(H11)←塚浜 | Co-58 | 検出されず |  | Bq/kg-乾土 | 27.37 | 石巻市 | 牡鹿町 | 1463 |  |  |  |  | 精密 | 東北電力
04 宮城県 | 原子力発電所等周辺環境放射線モニタリング | 土壌 | 陸土(表層土) | 1992-11-19 | 1992 | 牡鹿ゲート付近←前網浜←寄磯(H11)←塚浜 | Co-58 | 検出されず |  | MBq/km2 | 27.37 | 石巻市 | 牡鹿町 | 1464 |  |  |  |  | 精密 | 東北電力
04 宮城県 | 原子力発電所等周辺環境放射線モニタリング | 土壌 | 陸土(表層土) | 1992-11-19 | 1992 | 牡鹿ゲート付近←前網浜←寄磯(H11)←塚浜 | Co-60 | 検出されず |  | Bq/kg-乾土 | 27.37 | 石巻市 | 牡鹿町 | 1465 |  |  |  |  | 精密 | 東北電力
04 宮城県 | 原子力発電所等周辺環境放射線モニタリング | 土壌 | 陸土(表層土) | 1992-11-19 | 1992 | 牡鹿ゲート付近←前網浜←寄磯(H11)←塚浜 | Co-60 | 検出されず |  | MBq/km2 | 27.37 | 石巻市 | 牡鹿町 | 1466 |  |  |  |  | 精密 | 東北電力
04 宮城県 | 原子力発電所等周辺環境放射線モニタリング | 土壌 | 陸土(表層土) | 1992-11-19 | 1992 | 牡鹿ゲート付近←前網浜←寄磯(H11)←塚浜 | Cs-134 | 検出されず |  | Bq/kg-乾土 | 27.37 | 石巻市 | 牡鹿町 | 1467 |  |  |  |  | 精密 | 東北電力
04 宮城県 | 原子力発電所等周辺環境放射線モニタリング | 土壌 | 陸土(表層土) | 1992-11-19 | 1992 | 牡鹿ゲート付近←前網浜←寄磯(H11)←塚浜 | Cs-134 | 検出されず |  | MBq/km2 | 27.37 | 石巻市 | 牡鹿町 | 1468 |  |  |  |  | 精密 | 東北電力
04 宮城県 | 原子力発電所等周辺環境放射線モニタリング | 土壌 | 陸土(表層土) | 1992-11-19 | 1992 | 牡鹿ゲート付近←前網浜←寄磯(H11)←塚浜 | Cs-137 | 21.9218 |  | Bq/kg-乾土 | 27.37 | 石巻市 | 牡鹿町 | 1469 |  |  |  |  | 精密 | 東北電力
04 宮城県 | 原子力発電所等周辺環境放射線モニタリング | 土壌 | 陸土(表層土) | 1992-11-19 | 1992 | 牡鹿ゲート付近←前網浜←寄磯(H11)←塚浜 | Cs-137 | 0.6 |  | MBq/km2 | 27.37 | 石巻市 | 牡鹿町 | 1470 |  |  |  |  | 精密 | 東北電力
04 宮城県 | 原子力発電所等周辺環境放射線モニタリング | 土壌 | 陸土(表層土) | 1992-11-19 | 1992 | 牡鹿ゲート付近←前網浜←寄磯(H11)←塚浜 | Fe-59 | 検出されず |  | Bq/kg-乾土 | 27.37 | 石巻市 | 牡鹿町 | 1471 |  |  |  |  | 精密 | 東北電力
04 宮城県 | 原子力発電所等周辺環境放射線モニタリング | 土壌 | 陸土(表層土) | 1992-11-19 | 1992 | 牡鹿ゲート付近←前網浜←寄磯(H11)←塚浜 | Fe-59 | 検出されず |  | MBq/km2 | 27.37 | 石巻市 | 牡鹿町 | 1472 |  |  |  |  | 精密 | 東北電力
04 宮城県 | 原子力発電所等周辺環境放射線モニタリング | 土壌 | 陸土(表層土) | 1992-11-19 | 1992 | 牡鹿ゲート付近←前網浜←寄磯(H11)←塚浜 | K-40 | 756.3025 |  | Bq/kg-乾土 | 27.37 | 石巻市 | 牡鹿町 | 1473 |  |  |  |  | 精密 | 東北電力
04 宮城県 | 原子力発電所等周辺環境放射線モニタリング | 土壌 | 陸土(表層土) | 1992-11-19 | 1992 | 牡鹿ゲート付近←前網浜←寄磯(H11)←塚浜 | K-40 | 20.7 |  | MBq/km2 | 27.37 | 石巻市 | 牡鹿町 | 1474 |  |  |  |  | 精密 | 東北電力
04 宮城県 | 原子力発電所等周辺環境放射線モニタリング | 土壌 | 陸土(表層土) | 1992-11-19 | 1992 | 牡鹿ゲート付近←前網浜←寄磯(H11)←塚浜 | Mn-54 | 検出されず |  | Bq/kg-乾土 | 27.37 | 石巻市 | 牡鹿町 | 1475 |  |  |  |  | 精密 | 東北電力
04 宮城県 | 原子力発電所等周辺環境放射線モニタリング | 土壌 | 陸土(表層土) | 1992-11-19 | 1992 | 牡鹿ゲート付近←前網浜←寄磯(H11)←塚浜 | Mn-54 | 検出されず |  | MBq/km2 | 27.37 | 石巻市 | 牡鹿町 | 1476 |  |  |  |  | 精密 | 東北電力
04 宮城県 | 原子力発電所等周辺環境放射線モニタリング | 土壌 | 陸土(表層土) | 1992-12-07 | 1992 | 岩出山 | Be-7 | - |  | Bq/kg-乾土 | 30 | 大崎市 | 岩出山町 | 1477 |  |  |  |  | 精密 | 宮城県
04 宮城県 | 原子力発電所等周辺環境放射線モニタリング | 土壌 | 陸土(表層土) | 1992-12-07 | 1992 | 岩出山 | Be-7 | - |  | MBq/km2 | 30 | 大崎市 | 岩出山町 | 1478 |  |  |  |  | 精密 | 宮城県
04 宮城県 | 原子力発電所等周辺環境放射線モニタリング | 土壌 | 陸土(表層土) | 1992-12-07 | 1992 | 岩出山 | Co-58 | 検出されず |  | Bq/kg-乾土 | 30 | 大崎市 | 岩出山町 | 1479 |  |  |  |  | 精密 | 宮城県
04 宮城県 | 原子力発電所等周辺環境放射線モニタリング | 土壌 | 陸土(表層土) | 1992-12-07 | 1992 | 岩出山 | Co-58 | 検出されず |  | MBq/km2 | 30 | 大崎市 | 岩出山町 | 1480 |  |  |  |  | 精密 | 宮城県
04 宮城県 | 原子力発電所等周辺環境放射線モニタリング | 土壌 | 陸土(表層土) | 1992-12-07 | 1992 | 岩出山 | Co-60 | 検出されず |  | Bq/kg-乾土 | 30 | 大崎市 | 岩出山町 | 1481 |  |  |  |  | 精密 | 宮城県
04 宮城県 | 原子力発電所等周辺環境放射線モニタリング | 土壌 | 陸土(表層土) | 1992-12-07 | 1992 | 岩出山 | Co-60 | 検出されず |  | MBq/km2 | 30 | 大崎市 | 岩出山町 | 1482 |  |  |  |  | 精密 | 宮城県
04 宮城県 | 原子力発電所等周辺環境放射線モニタリング | 土壌 | 陸土(表層土) | 1992-12-07 | 1992 | 岩出山 | Cs-134 | 検出されず |  | Bq/kg-乾土 | 30 | 大崎市 | 岩出山町 | 1483 |  |  |  |  | 精密 | 宮城県
04 宮城県 | 原子力発電所等周辺環境放射線モニタリング | 土壌 | 陸土(表層土) | 1992-12-07 | 1992 | 岩出山 | Cs-134 | 検出されず |  | MBq/km2 | 30 | 大崎市 | 岩出山町 | 1484 |  |  |  |  | 精密 | 宮城県
04 宮城県 | 原子力発電所等周辺環境放射線モニタリング | 土壌 | 陸土(表層土) | 1992-12-07 | 1992 | 岩出山 | Cs-137 | 7.3333 |  | Bq/kg-乾土 | 30 | 大崎市 | 岩出山町 | 1485 |  |  |  |  | 精密 | 宮城県
04 宮城県 | 原子力発電所等周辺環境放射線モニタリング | 土壌 | 陸土(表層土) | 1992-12-07 | 1992 | 岩出山 | Cs-137 | 0.22 |  | MBq/km2 | 30 | 大崎市 | 岩出山町 | 1486 |  |  |  |  | 精密 | 宮城県
04 宮城県 | 原子力発電所等周辺環境放射線モニタリング | 土壌 | 陸土(表層土) | 1992-12-07 | 1992 | 岩出山 | Fe-59 | 検出されず |  | Bq/kg-乾土 | 30 | 大崎市 | 岩出山町 | 1487 |  |  |  |  | 精密 | 宮城県
04 宮城県 | 原子力発電所等周辺環境放射線モニタリング | 土壌 | 陸土(表層土) | 1992-12-07 | 1992 | 岩出山 | Fe-59 | 検出されず |  | MBq/km2 | 30 | 大崎市 | 岩出山町 | 1488 |  |  |  |  | 精密 | 宮城県
04 宮城県 | 原子力発電所等周辺環境放射線モニタリング | 土壌 | 陸土(表層土) | 1992-12-07 | 1992 | 岩出山 | K-40 | 266.6667 |  | Bq/kg-乾土 | 30 | 大崎市 | 岩出山町 | 1489 |  |  |  |  | 精密 | 宮城県
04 宮城県 | 原子力発電所等周辺環境放射線モニタリング | 土壌 | 陸土(表層土) | 1992-12-07 | 1992 | 岩出山 | K-40 | 8 |  | MBq/km2 | 30 | 大崎市 | 岩出山町 | 1490 |  |  |  |  | 精密 | 宮城県
04 宮城県 | 原子力発電所等周辺環境放射線モニタリング | 土壌 | 陸土(表層土) | 1992-12-07 | 1992 | 岩出山 | Mn-54 | 検出されず |  | Bq/kg-乾土 | 30 | 大崎市 | 岩出山町 | 1491 |  |  |  |  | 精密 | 宮城県
04 宮城県 | 原子力発電所等周辺環境放射線モニタリング | 土壌 | 陸土(表層土) | 1992-12-07 | 1992 | 岩出山 | Mn-54 | 検出されず |  | MBq/km2 | 30 | 大崎市 | 岩出山町 | 1492 |  |  |  |  | 精密 | 宮城県
04 宮城県 | 原子力発電所等周辺環境放射線モニタリング | 土壌 | 陸土(表層土) | 1992-12-16 | 1992 | 谷川浜←前網浜←寄磯 | Be-7 | - |  | Bq/kg-乾土 | 34.7 | 石巻市 | 牡鹿町 | 1493 |  |  |  |  | 精密 | 宮城県
04 宮城県 | 原子力発電所等周辺環境放射線モニタリング | 土壌 | 陸土(表層土) | 1992-12-16 | 1992 | 谷川浜←前網浜←寄磯 | Be-7 | - |  | MBq/km2 | 34.7 | 石巻市 | 牡鹿町 | 1494 |  |  |  |  | 精密 | 宮城県
04 宮城県 | 原子力発電所等周辺環境放射線モニタリング | 土壌 | 陸土(表層土) | 1992-12-16 | 1992 | 塚浜 | Be-7 | - |  | Bq/kg-乾土 | 49.3 | 女川町 | 女川町 | 1495 |  |  |  |  | 精密 | 宮城県
04 宮城県 | 原子力発電所等周辺環境放射線モニタリング | 土壌 | 陸土(表層土) | 1992-12-16 | 1992 | 塚浜 | Be-7 | - |  | MBq/km2 | 49.3 | 女川町 | 女川町 | 1496 |  |  |  |  | 精密 | 宮城県
04 宮城県 | 原子力発電所等周辺環境放射線モニタリング | 土壌 | 陸土(表層土) | 1992-12-16 | 1992 | 谷川浜←前網浜←寄磯 | Co-58 | 検出されず |  | Bq/kg-乾土 | 34.7 | 石巻市 | 牡鹿町 | 1497 |  |  |  |  | 精密 | 宮城県
04 宮城県 | 原子力発電所等周辺環境放射線モニタリング | 土壌 | 陸土(表層土) | 1992-12-16 | 1992 | 谷川浜←前網浜←寄磯 | Co-58 | 検出されず |  | MBq/km2 | 34.7 | 石巻市 | 牡鹿町 | 1498 |  |  |  |  | 精密 | 宮城県
04 宮城県 | 原子力発電所等周辺環境放射線モニタリング | 土壌 | 陸土(表層土) | 1992-12-16 | 1992 | 塚浜 | Co-58 | 検出されず |  | Bq/kg-乾土 | 49.3 | 女川町 | 女川町 | 1499 |  |  |  |  | 精密 | 宮城県
04 宮城県 | 原子力発電所等周辺環境放射線モニタリング | 土壌 | 陸土(表層土) | 1992-12-16 | 1992 | 塚浜 | Co-58 | 検出されず |  | MBq/km2 | 49.3 | 女川町 | 女川町 | 1500 |  |  |  |  | 精密 | 宮城県
04 宮城県 | 原子力発電所等周辺環境放射線モニタリング | 土壌 | 陸土(表層土) | 1992-12-16 | 1992 | 谷川浜←前網浜←寄磯 | Co-60 | 検出されず |  | Bq/kg-乾土 | 34.7 | 石巻市 | 牡鹿町 | 1501 |  |  |  |  | 精密 | 宮城県
04 宮城県 | 原子力発電所等周辺環境放射線モニタリング | 土壌 | 陸土(表層土) | 1992-12-16 | 1992 | 谷川浜←前網浜←寄磯 | Co-60 | 検出されず |  | MBq/km2 | 34.7 | 石巻市 | 牡鹿町 | 1502 |  |  |  |  | 精密 | 宮城県
04 宮城県 | 原子力発電所等周辺環境放射線モニタリング | 土壌 | 陸土(表層土) | 1992-12-16 | 1992 | 塚浜 | Co-60 | 検出されず |  | Bq/kg-乾土 | 49.3 | 女川町 | 女川町 | 1503 |  |  |  |  | 精密 | 宮城県
04 宮城県 | 原子力発電所等周辺環境放射線モニタリング | 土壌 | 陸土(表層土) | 1992-12-16 | 1992 | 塚浜 | Co-60 | 検出されず |  | MBq/km2 | 49.3 | 女川町 | 女川町 | 1504 |  |  |  |  | 精密 | 宮城県
04 宮城県 | 原子力発電所等周辺環境放射線モニタリング | 土壌 | 陸土(表層土) | 1992-12-16 | 1992 | 谷川浜←前網浜←寄磯 | Cs-134 | 検出されず |  | Bq/kg-乾土 | 34.7 | 石巻市 | 牡鹿町 | 1505 |  |  |  |  | 精密 | 宮城県
04 宮城県 | 原子力発電所等周辺環境放射線モニタリング | 土壌 | 陸土(表層土) | 1992-12-16 | 1992 | 谷川浜←前網浜←寄磯 | Cs-134 | 検出されず |  | MBq/km2 | 34.7 | 石巻市 | 牡鹿町 | 1506 |  |  |  |  | 精密 | 宮城県
04 宮城県 | 原子力発電所等周辺環境放射線モニタリング | 土壌 | 陸土(表層土) | 1992-12-16 | 1992 | 塚浜 | Cs-134 | 検出されず |  | Bq/kg-乾土 | 49.3 | 女川町 | 女川町 | 1507 |  |  |  |  | 精密 | 宮城県
04 宮城県 | 原子力発電所等周辺環境放射線モニタリング | 土壌 | 陸土(表層土) | 1992-12-16 | 1992 | 塚浜 | Cs-134 | 検出されず |  | MBq/km2 | 49.3 | 女川町 | 女川町 | 1508 |  |  |  |  | 精密 | 宮城県
04 宮城県 | 原子力発電所等周辺環境放射線モニタリング | 土壌 | 陸土(表層土) | 1992-12-16 | 1992 | 谷川浜←前網浜←寄磯 | Cs-137 | 8.0692 |  | Bq/kg-乾土 | 34.7 | 石巻市 | 牡鹿町 | 1509 |  |  |  |  | 精密 | 宮城県
04 宮城県 | 原子力発電所等周辺環境放射線モニタリング | 土壌 | 陸土(表層土) | 1992-12-16 | 1992 | 谷川浜←前網浜←寄磯 | Cs-137 | 0.28 |  | MBq/km2 | 34.7 | 石巻市 | 牡鹿町 | 1510 |  |  |  |  | 精密 | 宮城県
04 宮城県 | 原子力発電所等周辺環境放射線モニタリング | 土壌 | 陸土(表層土) | 1992-12-16 | 1992 | 塚浜 | Cs-137 | 7.0994 |  | Bq/kg-乾土 | 49.3 | 女川町 | 女川町 | 1511 |  |  |  |  | 精密 | 宮城県
04 宮城県 | 原子力発電所等周辺環境放射線モニタリング | 土壌 | 陸土(表層土) | 1992-12-16 | 1992 | 塚浜 | Cs-137 | 0.35 |  | MBq/km2 | 49.3 | 女川町 | 女川町 | 1512 |  |  |  |  | 精密 | 宮城県
04 宮城県 | 原子力発電所等周辺環境放射線モニタリング | 土壌 | 陸土(表層土) | 1992-12-16 | 1992 | 谷川浜←前網浜←寄磯 | Fe-59 | 検出されず |  | Bq/kg-乾土 | 34.7 | 石巻市 | 牡鹿町 | 1513 |  |  |  |  | 精密 | 宮城県
04 宮城県 | 原子力発電所等周辺環境放射線モニタリング | 土壌 | 陸土(表層土) | 1992-12-16 | 1992 | 谷川浜←前網浜←寄磯 | Fe-59 | 検出されず |  | MBq/km2 | 34.7 | 石巻市 | 牡鹿町 | 1514 |  |  |  |  | 精密 | 宮城県
04 宮城県 | 原子力発電所等周辺環境放射線モニタリング | 土壌 | 陸土(表層土) | 1992-12-16 | 1992 | 塚浜 | Fe-59 | 検出されず |  | Bq/kg-乾土 | 49.3 | 女川町 | 女川町 | 1515 |  |  |  |  | 精密 | 宮城県
04 宮城県 | 原子力発電所等周辺環境放射線モニタリング | 土壌 | 陸土(表層土) | 1992-12-16 | 1992 | 塚浜 | Fe-59 | 検出されず |  | MBq/km2 | 49.3 | 女川町 | 女川町 | 1516 |  |  |  |  | 精密 | 宮城県
04 宮城県 | 原子力発電所等周辺環境放射線モニタリング | 土壌 | 陸土(表層土) | 1992-12-16 | 1992 | 谷川浜←前網浜←寄磯 | K-40 | 403.4582 |  | Bq/kg-乾土 | 34.7 | 石巻市 | 牡鹿町 | 1517 |  |  |  |  | 精密 | 宮城県
04 宮城県 | 原子力発電所等周辺環境放射線モニタリング | 土壌 | 陸土(表層土) | 1992-12-16 | 1992 | 谷川浜←前網浜←寄磯 | K-40 | 14 |  | MBq/km2 | 34.7 | 石巻市 | 牡鹿町 | 1518 |  |  |  |  | 精密 | 宮城県
04 宮城県 | 原子力発電所等周辺環境放射線モニタリング | 土壌 | 陸土(表層土) | 1992-12-16 | 1992 | 塚浜 | K-40 | 257.6065 |  | Bq/kg-乾土 | 49.3 | 女川町 | 女川町 | 1519 |  |  |  |  | 精密 | 宮城県
04 宮城県 | 原子力発電所等周辺環境放射線モニタリング | 土壌 | 陸土(表層土) | 1992-12-16 | 1992 | 塚浜 | K-40 | 12.7 |  | MBq/km2 | 49.3 | 女川町 | 女川町 | 1520 |  |  |  |  | 精密 | 宮城県
04 宮城県 | 原子力発電所等周辺環境放射線モニタリング | 土壌 | 陸土(表層土) | 1992-12-16 | 1992 | 谷川浜←前網浜←寄磯 | Mn-54 | 検出されず |  | Bq/kg-乾土 | 34.7 | 石巻市 | 牡鹿町 | 1521 |  |  |  |  | 精密 | 宮城県
04 宮城県 | 原子力発電所等周辺環境放射線モニタリング | 土壌 | 陸土(表層土) | 1992-12-16 | 1992 | 谷川浜←前網浜←寄磯 | Mn-54 | 検出されず |  | MBq/km2 | 34.7 | 石巻市 | 牡鹿町 | 1522 |  |  |  |  | 精密 | 宮城県
04 宮城県 | 原子力発電所等周辺環境放射線モニタリング | 土壌 | 陸土(表層土) | 1992-12-16 | 1992 | 塚浜 | Mn-54 | 検出されず |  | Bq/kg-乾土 | 49.3 | 女川町 | 女川町 | 1523 |  |  |  |  | 精密 | 宮城県
04 宮城県 | 原子力発電所等周辺環境放射線モニタリング | 土壌 | 陸土(表層土) | 1992-12-16 | 1992 | 塚浜 | Mn-54 | 検出されず |  | MBq/km2 | 49.3 | 女川町 | 女川町 | 1524 |  |  |  |  | 精密 | 宮城県
04 宮城県 | 原子力発電所等周辺環境放射線モニタリング | 土壌 | 陸土(表層土) | 1992-12-16 | 1992 | 谷川浜←前網浜←寄磯 | Sr-90 | 検出されず |  | Bq/kg-乾土 | 34.7 | 石巻市 | 牡鹿町 | 1525 |  |  |  |  | 精密 | 宮城県
04 宮城県 | 原子力発電所等周辺環境放射線モニタリング | 土壌 | 陸土(表層土) | 1992-12-16 | 1992 | 谷川浜←前網浜←寄磯 | Sr-90 | 検出されず |  | MBq/km2 | 34.7 | 石巻市 | 牡鹿町 | 1526 |  |  |  |  | 精密 | 宮城県
04 宮城県 | 原子力発電所等周辺環境放射線モニタリング | 土壌 | 陸土(表層土) | 1992-12-16 | 1992 | 塚浜 | Sr-90 | 検出されず |  | Bq/kg-乾土 | 49.3 | 女川町 | 女川町 | 1527 |  |  |  |  | 精密 | 宮城県
04 宮城県 | 原子力発電所等周辺環境放射線モニタリング | 土壌 | 陸土(表層土) | 1992-12-16 | 1992 | 塚浜 | Sr-90 | 検出されず |  | MBq/km2 | 49.3 | 女川町 | 女川町 | 1528 |  |  |  |  | 精密 | 宮城県
04 宮城県 | 原子力発電所等周辺環境放射線モニタリング | 土壌 | 陸土(表層土) | 1993-05-21 | 1993 | 牡鹿ゲート付近←前網浜←寄磯(H11)←塚浜 | Be-7 | - |  | Bq/kg-乾土 | 29 | 石巻市 | 牡鹿町 | 1529 |  |  |  |  | 精密 | 東北電力
04 宮城県 | 原子力発電所等周辺環境放射線モニタリング | 土壌 | 陸土(表層土) | 1993-05-21 | 1993 | 牡鹿ゲート付近←前網浜←寄磯(H11)←塚浜 | Be-7 | - |  | MBq/km2 | 29 | 石巻市 | 牡鹿町 | 1530 |  |  |  |  | 精密 | 東北電力
04 宮城県 | 原子力発電所等周辺環境放射線モニタリング | 土壌 | 陸土(表層土) | 1993-05-21 | 1993 | 牡鹿ゲート付近←前網浜←寄磯(H11)←塚浜 | Co-58 | 検出されず |  | Bq/kg-乾土 | 29 | 石巻市 | 牡鹿町 | 1531 |  |  |  |  | 精密 | 東北電力
04 宮城県 | 原子力発電所等周辺環境放射線モニタリング | 土壌 | 陸土(表層土) | 1993-05-21 | 1993 | 牡鹿ゲート付近←前網浜←寄磯(H11)←塚浜 | Co-58 | 検出されず |  | MBq/km2 | 29 | 石巻市 | 牡鹿町 | 1532 |  |  |  |  | 精密 | 東北電力
04 宮城県 | 原子力発電所等周辺環境放射線モニタリング | 土壌 | 陸土(表層土) | 1993-05-21 | 1993 | 牡鹿ゲート付近←前網浜←寄磯(H11)←塚浜 | Co-60 | 検出されず |  | Bq/kg-乾土 | 29 | 石巻市 | 牡鹿町 | 1533 |  |  |  |  | 精密 | 東北電力
04 宮城県 | 原子力発電所等周辺環境放射線モニタリング | 土壌 | 陸土(表層土) | 1993-05-21 | 1993 | 牡鹿ゲート付近←前網浜←寄磯(H11)←塚浜 | Co-60 | 検出されず |  | MBq/km2 | 29 | 石巻市 | 牡鹿町 | 1534 |  |  |  |  | 精密 | 東北電力
04 宮城県 | 原子力発電所等周辺環境放射線モニタリング | 土壌 | 陸土(表層土) | 1993-05-21 | 1993 | 牡鹿ゲート付近←前網浜←寄磯(H11)←塚浜 | Cs-134 | 検出されず |  | Bq/kg-乾土 | 29 | 石巻市 | 牡鹿町 | 1535 |  |  |  |  | 精密 | 東北電力
04 宮城県 | 原子力発電所等周辺環境放射線モニタリング | 土壌 | 陸土(表層土) | 1993-05-21 | 1993 | 牡鹿ゲート付近←前網浜←寄磯(H11)←塚浜 | Cs-134 | 検出されず |  | MBq/km2 | 29 | 石巻市 | 牡鹿町 | 1536 |  |  |  |  | 精密 | 東北電力
04 宮城県 | 原子力発電所等周辺環境放射線モニタリング | 土壌 | 陸土(表層土) | 1993-05-21 | 1993 | 牡鹿ゲート付近←前網浜←寄磯(H11)←塚浜 | Cs-137 | 16.2069 |  | Bq/kg-乾土 | 29 | 石巻市 | 牡鹿町 | 1537 |  |  |  |  | 精密 | 東北電力
04 宮城県 | 原子力発電所等周辺環境放射線モニタリング | 土壌 | 陸土(表層土) | 1993-05-21 | 1993 | 牡鹿ゲート付近←前網浜←寄磯(H11)←塚浜 | Cs-137 | 0.47 |  | MBq/km2 | 29 | 石巻市 | 牡鹿町 | 1538 |  |  |  |  | 精密 | 東北電力
04 宮城県 | 原子力発電所等周辺環境放射線モニタリング | 土壌 | 陸土(表層土) | 1993-05-21 | 1993 | 牡鹿ゲート付近←前網浜←寄磯(H11)←塚浜 | Fe-59 | 検出されず |  | Bq/kg-乾土 | 29 | 石巻市 | 牡鹿町 | 1539 |  |  |  |  | 精密 | 東北電力
04 宮城県 | 原子力発電所等周辺環境放射線モニタリング | 土壌 | 陸土(表層土) | 1993-05-21 | 1993 | 牡鹿ゲート付近←前網浜←寄磯(H11)←塚浜 | Fe-59 | 検出されず |  | MBq/km2 | 29 | 石巻市 | 牡鹿町 | 1540 |  |  |  |  | 精密 | 東北電力
04 宮城県 | 原子力発電所等周辺環境放射線モニタリング | 土壌 | 陸土(表層土) | 1993-05-21 | 1993 | 牡鹿ゲート付近←前網浜←寄磯(H11)←塚浜 | K-40 | 613.7931 |  | Bq/kg-乾土 | 29 | 石巻市 | 牡鹿町 | 1541 |  |  |  |  | 精密 | 東北電力
04 宮城県 | 原子力発電所等周辺環境放射線モニタリング | 土壌 | 陸土(表層土) | 1993-05-21 | 1993 | 牡鹿ゲート付近←前網浜←寄磯(H11)←塚浜 | K-40 | 17.8 |  | MBq/km2 | 29 | 石巻市 | 牡鹿町 | 1542 |  |  |  |  | 精密 | 東北電力
04 宮城県 | 原子力発電所等周辺環境放射線モニタリング | 土壌 | 陸土(表層土) | 1993-05-21 | 1993 | 牡鹿ゲート付近←前網浜←寄磯(H11)←塚浜 | Mn-54 | 検出されず |  | Bq/kg-乾土 | 29 | 石巻市 | 牡鹿町 | 1543 |  |  |  |  | 精密 | 東北電力
04 宮城県 | 原子力発電所等周辺環境放射線モニタリング | 土壌 | 陸土(表層土) | 1993-05-21 | 1993 | 牡鹿ゲート付近←前網浜←寄磯(H11)←塚浜 | Mn-54 | 検出されず |  | MBq/km2 | 29 | 石巻市 | 牡鹿町 | 1544 |  |  |  |  | 精密 | 東北電力
04 宮城県 | 原子力発電所等周辺環境放射線モニタリング | 土壌 | 陸土(表層土) | 1993-05-21 | 1993 | 牡鹿ゲート付近←前網浜←寄磯(H11)←塚浜 | Sr-90 | 2.6897 |  | Bq/kg-乾土 | 29 | 石巻市 | 牡鹿町 | 1545 |  |  |  |  | 精密 | 東北電力
04 宮城県 | 原子力発電所等周辺環境放射線モニタリング | 土壌 | 陸土(表層土) | 1993-05-21 | 1993 | 牡鹿ゲート付近←前網浜←寄磯(H11)←塚浜 | Sr-90 | 78 |  | MBq/km2 | 29 | 石巻市 | 牡鹿町 | 1546 |  |  |  |  | 精密 | 東北電力
04 宮城県 | 原子力発電所等周辺環境放射線モニタリング | 土壌 | 陸土(表層土) | 1993-06-16 | 1993 | 岩出山 | Be-7 | 15.2941 |  | Bq/kg-乾土 | 25.5 | 大崎市 | 岩出山町 | 1547 |  |  |  |  | 精密 | 宮城県
04 宮城県 | 原子力発電所等周辺環境放射線モニタリング | 土壌 | 陸土(表層土) | 1993-06-16 | 1993 | 岩出山 | Be-7 | 0.39 |  | MBq/km2 | 25.5 | 大崎市 | 岩出山町 | 1548 |  |  |  |  | 精密 | 宮城県
04 宮城県 | 原子力発電所等周辺環境放射線モニタリング | 土壌 | 陸土(表層土) | 1993-06-16 | 1993 | 岩出山 | Co-58 | 検出されず |  | Bq/kg-乾土 | 25.5 | 大崎市 | 岩出山町 | 1549 |  |  |  |  | 精密 | 宮城県
04 宮城県 | 原子力発電所等周辺環境放射線モニタリング | 土壌 | 陸土(表層土) | 1993-06-16 | 1993 | 岩出山 | Co-58 | 検出されず |  | MBq/km2 | 25.5 | 大崎市 | 岩出山町 | 1550 |  |  |  |  | 精密 | 宮城県
04 宮城県 | 原子力発電所等周辺環境放射線モニタリング | 土壌 | 陸土(表層土) | 1993-06-16 | 1993 | 岩出山 | Co-60 | 検出されず |  | Bq/kg-乾土 | 25.5 | 大崎市 | 岩出山町 | 1551 |  |  |  |  | 精密 | 宮城県
04 宮城県 | 原子力発電所等周辺環境放射線モニタリング | 土壌 | 陸土(表層土) | 1993-06-16 | 1993 | 岩出山 | Co-60 | 検出されず |  | MBq/km2 | 25.5 | 大崎市 | 岩出山町 | 1552 |  |  |  |  | 精密 | 宮城県
04 宮城県 | 原子力発電所等周辺環境放射線モニタリング | 土壌 | 陸土(表層土) | 1993-06-16 | 1993 | 岩出山 | Cs-134 | 検出されず |  | Bq/kg-乾土 | 25.5 | 大崎市 | 岩出山町 | 1553 |  |  |  |  | 精密 | 宮城県
04 宮城県 | 原子力発電所等周辺環境放射線モニタリング | 土壌 | 陸土(表層土) | 1993-06-16 | 1993 | 岩出山 | Cs-134 | 検出されず |  | MBq/km2 | 25.5 | 大崎市 | 岩出山町 | 1554 |  |  |  |  | 精密 | 宮城県
04 宮城県 | 原子力発電所等周辺環境放射線モニタリング | 土壌 | 陸土(表層土) | 1993-06-16 | 1993 | 岩出山 | Cs-137 | 10.9804 |  | Bq/kg-乾土 | 25.5 | 大崎市 | 岩出山町 | 1555 |  |  |  |  | 精密 | 宮城県
04 宮城県 | 原子力発電所等周辺環境放射線モニタリング | 土壌 | 陸土(表層土) | 1993-06-16 | 1993 | 岩出山 | Cs-137 | 0.28 |  | MBq/km2 | 25.5 | 大崎市 | 岩出山町 | 1556 |  |  |  |  | 精密 | 宮城県
04 宮城県 | 原子力発電所等周辺環境放射線モニタリング | 土壌 | 陸土(表層土) | 1993-06-16 | 1993 | 岩出山 | Fe-59 | 検出されず |  | Bq/kg-乾土 | 25.5 | 大崎市 | 岩出山町 | 1557 |  |  |  |  | 精密 | 宮城県
04 宮城県 | 原子力発電所等周辺環境放射線モニタリング | 土壌 | 陸土(表層土) | 1993-06-16 | 1993 | 岩出山 | Fe-59 | 検出されず |  | MBq/km2 | 25.5 | 大崎市 | 岩出山町 | 1558 |  |  |  |  | 精密 | 宮城県
04 宮城県 | 原子力発電所等周辺環境放射線モニタリング | 土壌 | 陸土(表層土) | 1993-06-16 | 1993 | 岩出山 | K-40 | 360.7843 |  | Bq/kg-乾土 | 25.5 | 大崎市 | 岩出山町 | 1559 |  |  |  |  | 精密 | 宮城県
04 宮城県 | 原子力発電所等周辺環境放射線モニタリング | 土壌 | 陸土(表層土) | 1993-06-16 | 1993 | 岩出山 | K-40 | 9.2 |  | MBq/km2 | 25.5 | 大崎市 | 岩出山町 | 1560 |  |  |  |  | 精密 | 宮城県
04 宮城県 | 原子力発電所等周辺環境放射線モニタリング | 土壌 | 陸土(表層土) | 1993-06-16 | 1993 | 岩出山 | Mn-54 | 検出されず |  | Bq/kg-乾土 | 25.5 | 大崎市 | 岩出山町 | 1561 |  |  |  |  | 精密 | 宮城県
04 宮城県 | 原子力発電所等周辺環境放射線モニタリング | 土壌 | 陸土(表層土) | 1993-06-16 | 1993 | 岩出山 | Mn-54 | 検出されず |  | MBq/km2 | 25.5 | 大崎市 | 岩出山町 | 1562 |  |  |  |  | 精密 | 宮城県
04 宮城県 | 原子力発電所等周辺環境放射線モニタリング | 土壌 | 陸土(表層土) | 1993-06-17 | 1993 | 谷川浜←前網浜←寄磯 | Be-7 | 8.2707 |  | Bq/kg-乾土 | 26.6 | 石巻市 | 牡鹿町 | 1563 |  |  |  |  | 精密 | 宮城県
04 宮城県 | 原子力発電所等周辺環境放射線モニタリング | 土壌 | 陸土(表層土) | 1993-06-17 | 1993 | 谷川浜←前網浜←寄磯 | Be-7 | 0.22 |  | MBq/km2 | 26.6 | 石巻市 | 牡鹿町 | 1564 |  |  |  |  | 精密 | 宮城県
04 宮城県 | 原子力発電所等周辺環境放射線モニタリング | 土壌 | 陸土(表層土) | 1993-06-17 | 1993 | 塚浜 | Be-7 | - |  | Bq/kg-乾土 | 24.7 | 女川町 | 女川町 | 1565 |  |  |  |  | 精密 | 宮城県
04 宮城県 | 原子力発電所等周辺環境放射線モニタリング | 土壌 | 陸土(表層土) | 1993-06-17 | 1993 | 塚浜 | Be-7 | - |  | MBq/km2 | 24.7 | 女川町 | 女川町 | 1566 |  |  |  |  | 精密 | 宮城県
04 宮城県 | 原子力発電所等周辺環境放射線モニタリング | 土壌 | 陸土(表層土) | 1993-06-17 | 1993 | 谷川浜←前網浜←寄磯 | Co-58 | 検出されず |  | Bq/kg-乾土 | 26.6 | 石巻市 | 牡鹿町 | 1567 |  |  |  |  | 精密 | 宮城県
04 宮城県 | 原子力発電所等周辺環境放射線モニタリング | 土壌 | 陸土(表層土) | 1993-06-17 | 1993 | 谷川浜←前網浜←寄磯 | Co-58 | 検出されず |  | MBq/km2 | 26.6 | 石巻市 | 牡鹿町 | 1568 |  |  |  |  | 精密 | 宮城県
04 宮城県 | 原子力発電所等周辺環境放射線モニタリング | 土壌 | 陸土(表層土) | 1993-06-17 | 1993 | 塚浜 | Co-58 | 検出されず |  | Bq/kg-乾土 | 24.7 | 女川町 | 女川町 | 1569 |  |  |  |  | 精密 | 宮城県
04 宮城県 | 原子力発電所等周辺環境放射線モニタリング | 土壌 | 陸土(表層土) | 1993-06-17 | 1993 | 塚浜 | Co-58 | 検出されず |  | MBq/km2 | 24.7 | 女川町 | 女川町 | 1570 |  |  |  |  | 精密 | 宮城県
04 宮城県 | 原子力発電所等周辺環境放射線モニタリング | 土壌 | 陸土(表層土) | 1993-06-17 | 1993 | 谷川浜←前網浜←寄磯 | Co-60 | 検出されず |  | Bq/kg-乾土 | 26.6 | 石巻市 | 牡鹿町 | 1571 |  |  |  |  | 精密 | 宮城県
04 宮城県 | 原子力発電所等周辺環境放射線モニタリング | 土壌 | 陸土(表層土) | 1993-06-17 | 1993 | 谷川浜←前網浜←寄磯 | Co-60 | 検出されず |  | MBq/km2 | 26.6 | 石巻市 | 牡鹿町 | 1572 |  |  |  |  | 精密 | 宮城県
04 宮城県 | 原子力発電所等周辺環境放射線モニタリング | 土壌 | 陸土(表層土) | 1993-06-17 | 1993 | 塚浜 | Co-60 | 検出されず |  | Bq/kg-乾土 | 24.7 | 女川町 | 女川町 | 1573 |  |  |  |  | 精密 | 宮城県
04 宮城県 | 原子力発電所等周辺環境放射線モニタリング | 土壌 | 陸土(表層土) | 1993-06-17 | 1993 | 塚浜 | Co-60 | 検出されず |  | MBq/km2 | 24.7 | 女川町 | 女川町 | 1574 |  |  |  |  | 精密 | 宮城県
04 宮城県 | 原子力発電所等周辺環境放射線モニタリング | 土壌 | 陸土(表層土) | 1993-06-17 | 1993 | 谷川浜←前網浜←寄磯 | Cs-134 | 検出されず |  | Bq/kg-乾土 | 26.6 | 石巻市 | 牡鹿町 | 1575 |  |  |  |  | 精密 | 宮城県
04 宮城県 | 原子力発電所等周辺環境放射線モニタリング | 土壌 | 陸土(表層土) | 1993-06-17 | 1993 | 谷川浜←前網浜←寄磯 | Cs-134 | 検出されず |  | MBq/km2 | 26.6 | 石巻市 | 牡鹿町 | 1576 |  |  |  |  | 精密 | 宮城県
04 宮城県 | 原子力発電所等周辺環境放射線モニタリング | 土壌 | 陸土(表層土) | 1993-06-17 | 1993 | 塚浜 | Cs-134 | 検出されず |  | Bq/kg-乾土 | 24.7 | 女川町 | 女川町 | 1577 |  |  |  |  | 精密 | 宮城県
04 宮城県 | 原子力発電所等周辺環境放射線モニタリング | 土壌 | 陸土(表層土) | 1993-06-17 | 1993 | 塚浜 | Cs-134 | 検出されず |  | MBq/km2 | 24.7 | 女川町 | 女川町 | 1578 |  |  |  |  | 精密 | 宮城県
04 宮城県 | 原子力発電所等周辺環境放射線モニタリング | 土壌 | 陸土(表層土) | 1993-06-17 | 1993 | 谷川浜←前網浜←寄磯 | Cs-137 | 15.0376 |  | Bq/kg-乾土 | 26.6 | 石巻市 | 牡鹿町 | 1579 |  |  |  |  | 精密 | 宮城県
04 宮城県 | 原子力発電所等周辺環境放射線モニタリング | 土壌 | 陸土(表層土) | 1993-06-17 | 1993 | 谷川浜←前網浜←寄磯 | Cs-137 | 0.4 |  | MBq/km2 | 26.6 | 石巻市 | 牡鹿町 | 1580 |  |  |  |  | 精密 | 宮城県
04 宮城県 | 原子力発電所等周辺環境放射線モニタリング | 土壌 | 陸土(表層土) | 1993-06-17 | 1993 | 塚浜 | Cs-137 | 28.7449 |  | Bq/kg-乾土 | 24.7 | 女川町 | 女川町 | 1581 |  |  |  |  | 精密 | 宮城県
04 宮城県 | 原子力発電所等周辺環境放射線モニタリング | 土壌 | 陸土(表層土) | 1993-06-17 | 1993 | 塚浜 | Cs-137 | 0.71 |  | MBq/km2 | 24.7 | 女川町 | 女川町 | 1582 |  |  |  |  | 精密 | 宮城県
04 宮城県 | 原子力発電所等周辺環境放射線モニタリング | 土壌 | 陸土(表層土) | 1993-06-17 | 1993 | 谷川浜←前網浜←寄磯 | Fe-59 | 検出されず |  | Bq/kg-乾土 | 26.6 | 石巻市 | 牡鹿町 | 1583 |  |  |  |  | 精密 | 宮城県
04 宮城県 | 原子力発電所等周辺環境放射線モニタリング | 土壌 | 陸土(表層土) | 1993-06-17 | 1993 | 谷川浜←前網浜←寄磯 | Fe-59 | 検出されず |  | MBq/km2 | 26.6 | 石巻市 | 牡鹿町 | 1584 |  |  |  |  | 精密 | 宮城県
04 宮城県 | 原子力発電所等周辺環境放射線モニタリング | 土壌 | 陸土(表層土) | 1993-06-17 | 1993 | 塚浜 | Fe-59 | 検出されず |  | Bq/kg-乾土 | 24.7 | 女川町 | 女川町 | 1585 |  |  |  |  | 精密 | 宮城県
04 宮城県 | 原子力発電所等周辺環境放射線モニタリング | 土壌 | 陸土(表層土) | 1993-06-17 | 1993 | 塚浜 | Fe-59 | 検出されず |  | MBq/km2 | 24.7 | 女川町 | 女川町 | 1586 |  |  |  |  | 精密 | 宮城県
04 宮城県 | 原子力発電所等周辺環境放射線モニタリング | 土壌 | 陸土(表層土) | 1993-06-17 | 1993 | 谷川浜←前網浜←寄磯 | K-40 | 699.2481 |  | Bq/kg-乾土 | 26.6 | 石巻市 | 牡鹿町 | 1587 |  |  |  |  | 精密 | 宮城県
04 宮城県 | 原子力発電所等周辺環境放射線モニタリング | 土壌 | 陸土(表層土) | 1993-06-17 | 1993 | 谷川浜←前網浜←寄磯 | K-40 | 18.6 |  | MBq/km2 | 26.6 | 石巻市 | 牡鹿町 | 1588 |  |  |  |  | 精密 | 宮城県
04 宮城県 | 原子力発電所等周辺環境放射線モニタリング | 土壌 | 陸土(表層土) | 1993-06-17 | 1993 | 塚浜 | K-40 | 1004.0486 |  | Bq/kg-乾土 | 24.7 | 女川町 | 女川町 | 1589 |  |  |  |  | 精密 | 宮城県
04 宮城県 | 原子力発電所等周辺環境放射線モニタリング | 土壌 | 陸土(表層土) | 1993-06-17 | 1993 | 塚浜 | K-40 | 24.8 |  | MBq/km2 | 24.7 | 女川町 | 女川町 | 1590 |  |  |  |  | 精密 | 宮城県
04 宮城県 | 原子力発電所等周辺環境放射線モニタリング | 土壌 | 陸土(表層土) | 1993-06-17 | 1993 | 谷川浜←前網浜←寄磯 | Mn-54 | 検出されず |  | Bq/kg-乾土 | 26.6 | 石巻市 | 牡鹿町 | 1591 |  |  |  |  | 精密 | 宮城県
04 宮城県 | 原子力発電所等周辺環境放射線モニタリング | 土壌 | 陸土(表層土) | 1993-06-17 | 1993 | 谷川浜←前網浜←寄磯 | Mn-54 | 検出されず |  | MBq/km2 | 26.6 | 石巻市 | 牡鹿町 | 1592 |  |  |  |  | 精密 | 宮城県
04 宮城県 | 原子力発電所等周辺環境放射線モニタリング | 土壌 | 陸土(表層土) | 1993-06-17 | 1993 | 塚浜 | Mn-54 | 検出されず |  | Bq/kg-乾土 | 24.7 | 女川町 | 女川町 | 1593 |  |  |  |  | 精密 | 宮城県
04 宮城県 | 原子力発電所等周辺環境放射線モニタリング | 土壌 | 陸土(表層土) | 1993-06-17 | 1993 | 塚浜 | Mn-54 | 検出されず |  | MBq/km2 | 24.7 | 女川町 | 女川町 | 1594 |  |  |  |  | 精密 | 宮城県
04 宮城県 | 原子力発電所等周辺環境放射線モニタリング | 土壌 | 陸土(表層土) | 1993-06-17 | 1993 | 谷川浜←前網浜←寄磯 | Sr-90 | 検出されず |  | Bq/kg-乾土 | 26.6 | 石巻市 | 牡鹿町 | 1595 |  |  |  |  | 精密 | 宮城県
04 宮城県 | 原子力発電所等周辺環境放射線モニタリング | 土壌 | 陸土(表層土) | 1993-06-17 | 1993 | 谷川浜←前網浜←寄磯 | Sr-90 | 検出されず |  | MBq/km2 | 26.6 | 石巻市 | 牡鹿町 | 1596 |  |  |  |  | 精密 | 宮城県
04 宮城県 | 原子力発電所等周辺環境放射線モニタリング | 土壌 | 陸土(表層土) | 1993-06-17 | 1993 | 塚浜 | Sr-90 | 検出されず |  | Bq/kg-乾土 | 24.7 | 女川町 | 女川町 | 1597 |  |  |  |  | 精密 | 宮城県
04 宮城県 | 原子力発電所等周辺環境放射線モニタリング | 土壌 | 陸土(表層土) | 1993-06-17 | 1993 | 塚浜 | Sr-90 | 検出されず |  | MBq/km2 | 24.7 | 女川町 | 女川町 | 1598 |  |  |  |  | 精密 | 宮城県
04 宮城県 | 原子力発電所等周辺環境放射線モニタリング | 土壌 | 陸土(表層土) | 1993-11-05 | 1993 | 牡鹿ゲート付近←前網浜←寄磯(H11)←塚浜 | Be-7 | 8.365 |  | Bq/kg-乾土 | 26.3 | 石巻市 | 牡鹿町 | 1599 |  |  |  |  | 精密 | 東北電力
04 宮城県 | 原子力発電所等周辺環境放射線モニタリング | 土壌 | 陸土(表層土) | 1993-11-05 | 1993 | 牡鹿ゲート付近←前網浜←寄磯(H11)←塚浜 | Be-7 | 0.22 |  | MBq/km2 | 26.3 | 石巻市 | 牡鹿町 | 1600 |  |  |  |  | 精密 | 東北電力
04 宮城県 | 原子力発電所等周辺環境放射線モニタリング | 土壌 | 陸土(表層土) | 1993-11-05 | 1993 | 牡鹿ゲート付近←前網浜←寄磯(H11)←塚浜 | Co-58 | 検出されず |  | Bq/kg-乾土 | 26.3 | 石巻市 | 牡鹿町 | 1601 |  |  |  |  | 精密 | 東北電力
04 宮城県 | 原子力発電所等周辺環境放射線モニタリング | 土壌 | 陸土(表層土) | 1993-11-05 | 1993 | 牡鹿ゲート付近←前網浜←寄磯(H11)←塚浜 | Co-58 | 検出されず |  | MBq/km2 | 26.3 | 石巻市 | 牡鹿町 | 1602 |  |  |  |  | 精密 | 東北電力
04 宮城県 | 原子力発電所等周辺環境放射線モニタリング | 土壌 | 陸土(表層土) | 1993-11-05 | 1993 | 牡鹿ゲート付近←前網浜←寄磯(H11)←塚浜 | Co-60 | 検出されず |  | Bq/kg-乾土 | 26.3 | 石巻市 | 牡鹿町 | 1603 |  |  |  |  | 精密 | 東北電力
04 宮城県 | 原子力発電所等周辺環境放射線モニタリング | 土壌 | 陸土(表層土) | 1993-11-05 | 1993 | 牡鹿ゲート付近←前網浜←寄磯(H11)←塚浜 | Co-60 | 検出されず |  | MBq/km2 | 26.3 | 石巻市 | 牡鹿町 | 1604 |  |  |  |  | 精密 | 東北電力
04 宮城県 | 原子力発電所等周辺環境放射線モニタリング | 土壌 | 陸土(表層土) | 1993-11-05 | 1993 | 牡鹿ゲート付近←前網浜←寄磯(H11)←塚浜 | Cs-134 | 検出されず |  | Bq/kg-乾土 | 26.3 | 石巻市 | 牡鹿町 | 1605 |  |  |  |  | 精密 | 東北電力
04 宮城県 | 原子力発電所等周辺環境放射線モニタリング | 土壌 | 陸土(表層土) | 1993-11-05 | 1993 | 牡鹿ゲート付近←前網浜←寄磯(H11)←塚浜 | Cs-134 | 検出されず |  | MBq/km2 | 26.3 | 石巻市 | 牡鹿町 | 1606 |  |  |  |  | 精密 | 東北電力
04 宮城県 | 原子力発電所等周辺環境放射線モニタリング | 土壌 | 陸土(表層土) | 1993-11-05 | 1993 | 牡鹿ゲート付近←前網浜←寄磯(H11)←塚浜 | Cs-137 | 23.9544 |  | Bq/kg-乾土 | 26.3 | 石巻市 | 牡鹿町 | 1607 |  |  |  |  | 精密 | 東北電力
04 宮城県 | 原子力発電所等周辺環境放射線モニタリング | 土壌 | 陸土(表層土) | 1993-11-05 | 1993 | 牡鹿ゲート付近←前網浜←寄磯(H11)←塚浜 | Cs-137 | 0.63 |  | MBq/km2 | 26.3 | 石巻市 | 牡鹿町 | 1608 |  |  |  |  | 精密 | 東北電力
04 宮城県 | 原子力発電所等周辺環境放射線モニタリング | 土壌 | 陸土(表層土) | 1993-11-05 | 1993 | 牡鹿ゲート付近←前網浜←寄磯(H11)←塚浜 | Fe-59 | 検出されず |  | Bq/kg-乾土 | 26.3 | 石巻市 | 牡鹿町 | 1609 |  |  |  |  | 精密 | 東北電力
04 宮城県 | 原子力発電所等周辺環境放射線モニタリング | 土壌 | 陸土(表層土) | 1993-11-05 | 1993 | 牡鹿ゲート付近←前網浜←寄磯(H11)←塚浜 | Fe-59 | 検出されず |  | MBq/km2 | 26.3 | 石巻市 | 牡鹿町 | 1610 |  |  |  |  | 精密 | 東北電力
04 宮城県 | 原子力発電所等周辺環境放射線モニタリング | 土壌 | 陸土(表層土) | 1993-11-05 | 1993 | 牡鹿ゲート付近←前網浜←寄磯(H11)←塚浜 | K-40 | 844.1065 |  | Bq/kg-乾土 | 26.3 | 石巻市 | 牡鹿町 | 1611 |  |  |  |  | 精密 | 東北電力
04 宮城県 | 原子力発電所等周辺環境放射線モニタリング | 土壌 | 陸土(表層土) | 1993-11-05 | 1993 | 牡鹿ゲート付近←前網浜←寄磯(H11)←塚浜 | K-40 | 22.2 |  | MBq/km2 | 26.3 | 石巻市 | 牡鹿町 | 1612 |  |  |  |  | 精密 | 東北電力
04 宮城県 | 原子力発電所等周辺環境放射線モニタリング | 土壌 | 陸土(表層土) | 1993-11-05 | 1993 | 牡鹿ゲート付近←前網浜←寄磯(H11)←塚浜 | Mn-54 | 検出されず |  | Bq/kg-乾土 | 26.3 | 石巻市 | 牡鹿町 | 1613 |  |  |  |  | 精密 | 東北電力
04 宮城県 | 原子力発電所等周辺環境放射線モニタリング | 土壌 | 陸土(表層土) | 1993-11-05 | 1993 | 牡鹿ゲート付近←前網浜←寄磯(H11)←塚浜 | Mn-54 | 検出されず |  | MBq/km2 | 26.3 | 石巻市 | 牡鹿町 | 1614 |  |  |  |  | 精密 | 東北電力
04 宮城県 | 原子力発電所等周辺環境放射線モニタリング | 土壌 | 陸土(表層土) | 1993-12-09 | 1993 | 岩出山 | Be-7 | - |  | Bq/kg-乾土 | 26.8 | 大崎市 | 岩出山町 | 1615 |  |  |  |  | 精密 | 宮城県
04 宮城県 | 原子力発電所等周辺環境放射線モニタリング | 土壌 | 陸土(表層土) | 1993-12-09 | 1993 | 岩出山 | Be-7 | - |  | MBq/km2 | 26.8 | 大崎市 | 岩出山町 | 1616 |  |  |  |  | 精密 | 宮城県
04 宮城県 | 原子力発電所等周辺環境放射線モニタリング | 土壌 | 陸土(表層土) | 1993-12-09 | 1993 | 岩出山 | Co-58 | 検出されず |  | Bq/kg-乾土 | 26.8 | 大崎市 | 岩出山町 | 1617 |  |  |  |  | 精密 | 宮城県
04 宮城県 | 原子力発電所等周辺環境放射線モニタリング | 土壌 | 陸土(表層土) | 1993-12-09 | 1993 | 岩出山 | Co-58 | 検出されず |  | MBq/km2 | 26.8 | 大崎市 | 岩出山町 | 1618 |  |  |  |  | 精密 | 宮城県
04 宮城県 | 原子力発電所等周辺環境放射線モニタリング | 土壌 | 陸土(表層土) | 1993-12-09 | 1993 | 岩出山 | Co-60 | 検出されず |  | Bq/kg-乾土 | 26.8 | 大崎市 | 岩出山町 | 1619 |  |  |  |  | 精密 | 宮城県
04 宮城県 | 原子力発電所等周辺環境放射線モニタリング | 土壌 | 陸土(表層土) | 1993-12-09 | 1993 | 岩出山 | Co-60 | 検出されず |  | MBq/km2 | 26.8 | 大崎市 | 岩出山町 | 1620 |  |  |  |  | 精密 | 宮城県
04 宮城県 | 原子力発電所等周辺環境放射線モニタリング | 土壌 | 陸土(表層土) | 1993-12-09 | 1993 | 岩出山 | Cs-134 | 検出されず |  | Bq/kg-乾土 | 26.8 | 大崎市 | 岩出山町 | 1621 |  |  |  |  | 精密 | 宮城県
04 宮城県 | 原子力発電所等周辺環境放射線モニタリング | 土壌 | 陸土(表層土) | 1993-12-09 | 1993 | 岩出山 | Cs-134 | 検出されず |  | MBq/km2 | 26.8 | 大崎市 | 岩出山町 | 1622 |  |  |  |  | 精密 | 宮城県
04 宮城県 | 原子力発電所等周辺環境放射線モニタリング | 土壌 | 陸土(表層土) | 1993-12-09 | 1993 | 岩出山 | Cs-137 | 9.7015 |  | Bq/kg-乾土 | 26.8 | 大崎市 | 岩出山町 | 1623 |  |  |  |  | 精密 | 宮城県
04 宮城県 | 原子力発電所等周辺環境放射線モニタリング | 土壌 | 陸土(表層土) | 1993-12-09 | 1993 | 岩出山 | Cs-137 | 0.26 |  | MBq/km2 | 26.8 | 大崎市 | 岩出山町 | 1624 |  |  |  |  | 精密 | 宮城県
04 宮城県 | 原子力発電所等周辺環境放射線モニタリング | 土壌 | 陸土(表層土) | 1993-12-09 | 1993 | 岩出山 | Fe-59 | 検出されず |  | Bq/kg-乾土 | 26.8 | 大崎市 | 岩出山町 | 1625 |  |  |  |  | 精密 | 宮城県
04 宮城県 | 原子力発電所等周辺環境放射線モニタリング | 土壌 | 陸土(表層土) | 1993-12-09 | 1993 | 岩出山 | Fe-59 | 検出されず |  | MBq/km2 | 26.8 | 大崎市 | 岩出山町 | 1626 |  |  |  |  | 精密 | 宮城県
04 宮城県 | 原子力発電所等周辺環境放射線モニタリング | 土壌 | 陸土(表層土) | 1993-12-09 | 1993 | 岩出山 | K-40 | 324.6269 |  | Bq/kg-乾土 | 26.8 | 大崎市 | 岩出山町 | 1627 |  |  |  |  | 精密 | 宮城県
04 宮城県 | 原子力発電所等周辺環境放射線モニタリング | 土壌 | 陸土(表層土) | 1993-12-09 | 1993 | 岩出山 | K-40 | 8.7 |  | MBq/km2 | 26.8 | 大崎市 | 岩出山町 | 1628 |  |  |  |  | 精密 | 宮城県
04 宮城県 | 原子力発電所等周辺環境放射線モニタリング | 土壌 | 陸土(表層土) | 1993-12-09 | 1993 | 岩出山 | Mn-54 | 検出されず |  | Bq/kg-乾土 | 26.8 | 大崎市 | 岩出山町 | 1629 |  |  |  |  | 精密 | 宮城県
04 宮城県 | 原子力発電所等周辺環境放射線モニタリング | 土壌 | 陸土(表層土) | 1993-12-09 | 1993 | 岩出山 | Mn-54 | 検出されず |  | MBq/km2 | 26.8 | 大崎市 | 岩出山町 | 1630 |  |  |  |  | 精密 | 宮城県
04 宮城県 | 原子力発電所等周辺環境放射線モニタリング | 土壌 | 陸土(表層土) | 1993-12-10 | 1993 | 谷川浜←前網浜←寄磯 | Be-7 | 25 |  | Bq/kg-乾土 | 22.4 | 石巻市 | 牡鹿町 | 1631 |  |  |  |  | 精密 | 宮城県
04 宮城県 | 原子力発電所等周辺環境放射線モニタリング | 土壌 | 陸土(表層土) | 1993-12-10 | 1993 | 谷川浜←前網浜←寄磯 | Be-7 | 0.56 |  | MBq/km2 | 22.4 | 石巻市 | 牡鹿町 | 1632 |  |  |  |  | 精密 | 宮城県
04 宮城県 | 原子力発電所等周辺環境放射線モニタリング | 土壌 | 陸土(表層土) | 1993-12-10 | 1993 | 塚浜 | Be-7 | - |  | Bq/kg-乾土 | 25.7 | 女川町 | 女川町 | 1633 |  |  |  |  | 精密 | 宮城県
04 宮城県 | 原子力発電所等周辺環境放射線モニタリング | 土壌 | 陸土(表層土) | 1993-12-10 | 1993 | 塚浜 | Be-7 | - |  | MBq/km2 | 25.7 | 女川町 | 女川町 | 1634 |  |  |  |  | 精密 | 宮城県
04 宮城県 | 原子力発電所等周辺環境放射線モニタリング | 土壌 | 陸土(表層土) | 1993-12-10 | 1993 | 谷川浜←前網浜←寄磯 | Co-58 | 検出されず |  | Bq/kg-乾土 | 22.4 | 石巻市 | 牡鹿町 | 1635 |  |  |  |  | 精密 | 宮城県
04 宮城県 | 原子力発電所等周辺環境放射線モニタリング | 土壌 | 陸土(表層土) | 1993-12-10 | 1993 | 谷川浜←前網浜←寄磯 | Co-58 | 検出されず |  | MBq/km2 | 22.4 | 石巻市 | 牡鹿町 | 1636 |  |  |  |  | 精密 | 宮城県
04 宮城県 | 原子力発電所等周辺環境放射線モニタリング | 土壌 | 陸土(表層土) | 1993-12-10 | 1993 | 塚浜 | Co-58 | 検出されず |  | Bq/kg-乾土 | 25.7 | 女川町 | 女川町 | 1637 |  |  |  |  | 精密 | 宮城県
04 宮城県 | 原子力発電所等周辺環境放射線モニタリング | 土壌 | 陸土(表層土) | 1993-12-10 | 1993 | 塚浜 | Co-58 | 検出されず |  | MBq/km2 | 25.7 | 女川町 | 女川町 | 1638 |  |  |  |  | 精密 | 宮城県
04 宮城県 | 原子力発電所等周辺環境放射線モニタリング | 土壌 | 陸土(表層土) | 1993-12-10 | 1993 | 谷川浜←前網浜←寄磯 | Co-60 | 検出されず |  | Bq/kg-乾土 | 22.4 | 石巻市 | 牡鹿町 | 1639 |  |  |  |  | 精密 | 宮城県
04 宮城県 | 原子力発電所等周辺環境放射線モニタリング | 土壌 | 陸土(表層土) | 1993-12-10 | 1993 | 谷川浜←前網浜←寄磯 | Co-60 | 検出されず |  | MBq/km2 | 22.4 | 石巻市 | 牡鹿町 | 1640 |  |  |  |  | 精密 | 宮城県
04 宮城県 | 原子力発電所等周辺環境放射線モニタリング | 土壌 | 陸土(表層土) | 1993-12-10 | 1993 | 塚浜 | Co-60 | 検出されず |  | Bq/kg-乾土 | 25.7 | 女川町 | 女川町 | 1641 |  |  |  |  | 精密 | 宮城県
04 宮城県 | 原子力発電所等周辺環境放射線モニタリング | 土壌 | 陸土(表層土) | 1993-12-10 | 1993 | 塚浜 | Co-60 | 検出されず |  | MBq/km2 | 25.7 | 女川町 | 女川町 | 1642 |  |  |  |  | 精密 | 宮城県
04 宮城県 | 原子力発電所等周辺環境放射線モニタリング | 土壌 | 陸土(表層土) | 1993-12-10 | 1993 | 谷川浜←前網浜←寄磯 | Cs-134 | 検出されず |  | Bq/kg-乾土 | 22.4 | 石巻市 | 牡鹿町 | 1643 |  |  |  |  | 精密 | 宮城県
04 宮城県 | 原子力発電所等周辺環境放射線モニタリング | 土壌 | 陸土(表層土) | 1993-12-10 | 1993 | 谷川浜←前網浜←寄磯 | Cs-134 | 検出されず |  | MBq/km2 | 22.4 | 石巻市 | 牡鹿町 | 1644 |  |  |  |  | 精密 | 宮城県
04 宮城県 | 原子力発電所等周辺環境放射線モニタリング | 土壌 | 陸土(表層土) | 1993-12-10 | 1993 | 塚浜 | Cs-134 | 検出されず |  | Bq/kg-乾土 | 25.7 | 女川町 | 女川町 | 1645 |  |  |  |  | 精密 | 宮城県
04 宮城県 | 原子力発電所等周辺環境放射線モニタリング | 土壌 | 陸土(表層土) | 1993-12-10 | 1993 | 塚浜 | Cs-134 | 検出されず |  | MBq/km2 | 25.7 | 女川町 | 女川町 | 1646 |  |  |  |  | 精密 | 宮城県
04 宮城県 | 原子力発電所等周辺環境放射線モニタリング | 土壌 | 陸土(表層土) | 1993-12-10 | 1993 | 谷川浜←前網浜←寄磯 | Cs-137 | 20.5357 |  | Bq/kg-乾土 | 22.4 | 石巻市 | 牡鹿町 | 1647 |  |  |  |  | 精密 | 宮城県
04 宮城県 | 原子力発電所等周辺環境放射線モニタリング | 土壌 | 陸土(表層土) | 1993-12-10 | 1993 | 谷川浜←前網浜←寄磯 | Cs-137 | 0.46 |  | MBq/km2 | 22.4 | 石巻市 | 牡鹿町 | 1648 |  |  |  |  | 精密 | 宮城県
04 宮城県 | 原子力発電所等周辺環境放射線モニタリング | 土壌 | 陸土(表層土) | 1993-12-10 | 1993 | 塚浜 | Cs-137 | 23.3463 |  | Bq/kg-乾土 | 25.7 | 女川町 | 女川町 | 1649 |  |  |  |  | 精密 | 宮城県
04 宮城県 | 原子力発電所等周辺環境放射線モニタリング | 土壌 | 陸土(表層土) | 1993-12-10 | 1993 | 塚浜 | Cs-137 | 0.6 |  | MBq/km2 | 25.7 | 女川町 | 女川町 | 1650 |  |  |  |  | 精密 | 宮城県
04 宮城県 | 原子力発電所等周辺環境放射線モニタリング | 土壌 | 陸土(表層土) | 1993-12-10 | 1993 | 谷川浜←前網浜←寄磯 | Fe-59 | 検出されず |  | Bq/kg-乾土 | 22.4 | 石巻市 | 牡鹿町 | 1651 |  |  |  |  | 精密 | 宮城県
04 宮城県 | 原子力発電所等周辺環境放射線モニタリング | 土壌 | 陸土(表層土) | 1993-12-10 | 1993 | 谷川浜←前網浜←寄磯 | Fe-59 | 検出されず |  | MBq/km2 | 22.4 | 石巻市 | 牡鹿町 | 1652 |  |  |  |  | 精密 | 宮城県
04 宮城県 | 原子力発電所等周辺環境放射線モニタリング | 土壌 | 陸土(表層土) | 1993-12-10 | 1993 | 塚浜 | Fe-59 | 検出されず |  | Bq/kg-乾土 | 25.7 | 女川町 | 女川町 | 1653 |  |  |  |  | 精密 | 宮城県
04 宮城県 | 原子力発電所等周辺環境放射線モニタリング | 土壌 | 陸土(表層土) | 1993-12-10 | 1993 | 塚浜 | Fe-59 | 検出されず |  | MBq/km2 | 25.7 | 女川町 | 女川町 | 1654 |  |  |  |  | 精密 | 宮城県
04 宮城県 | 原子力発電所等周辺環境放射線モニタリング | 土壌 | 陸土(表層土) | 1993-12-10 | 1993 | 谷川浜←前網浜←寄磯 | K-40 | 1183.0357 |  | Bq/kg-乾土 | 22.4 | 石巻市 | 牡鹿町 | 1655 |  |  |  |  | 精密 | 宮城県
04 宮城県 | 原子力発電所等周辺環境放射線モニタリング | 土壌 | 陸土(表層土) | 1993-12-10 | 1993 | 谷川浜←前網浜←寄磯 | K-40 | 26.5 |  | MBq/km2 | 22.4 | 石巻市 | 牡鹿町 | 1656 |  |  |  |  | 精密 | 宮城県
04 宮城県 | 原子力発電所等周辺環境放射線モニタリング | 土壌 | 陸土(表層土) | 1993-12-10 | 1993 | 塚浜 | K-40 | 1105.0584 |  | Bq/kg-乾土 | 25.7 | 女川町 | 女川町 | 1657 |  |  |  |  | 精密 | 宮城県
04 宮城県 | 原子力発電所等周辺環境放射線モニタリング | 土壌 | 陸土(表層土) | 1993-12-10 | 1993 | 塚浜 | K-40 | 28.4 |  | MBq/km2 | 25.7 | 女川町 | 女川町 | 1658 |  |  |  |  | 精密 | 宮城県
04 宮城県 | 原子力発電所等周辺環境放射線モニタリング | 土壌 | 陸土(表層土) | 1993-12-10 | 1993 | 谷川浜←前網浜←寄磯 | Mn-54 | 検出されず |  | Bq/kg-乾土 | 22.4 | 石巻市 | 牡鹿町 | 1659 |  |  |  |  | 精密 | 宮城県
04 宮城県 | 原子力発電所等周辺環境放射線モニタリング | 土壌 | 陸土(表層土) | 1993-12-10 | 1993 | 谷川浜←前網浜←寄磯 | Mn-54 | 検出されず |  | MBq/km2 | 22.4 | 石巻市 | 牡鹿町 | 1660 |  |  |  |  | 精密 | 宮城県
04 宮城県 | 原子力発電所等周辺環境放射線モニタリング | 土壌 | 陸土(表層土) | 1993-12-10 | 1993 | 塚浜 | Mn-54 | 検出されず |  | Bq/kg-乾土 | 25.7 | 女川町 | 女川町 | 1661 |  |  |  |  | 精密 | 宮城県
04 宮城県 | 原子力発電所等周辺環境放射線モニタリング | 土壌 | 陸土(表層土) | 1993-12-10 | 1993 | 塚浜 | Mn-54 | 検出されず |  | MBq/km2 | 25.7 | 女川町 | 女川町 | 1662 |  |  |  |  | 精密 | 宮城県
04 宮城県 | 原子力発電所等周辺環境放射線モニタリング | 土壌 | 陸土(表層土) | 1993-12-10 | 1993 | 谷川浜←前網浜←寄磯 | Sr-90 | 検出されず |  | Bq/kg-乾土 | 22.4 | 石巻市 | 牡鹿町 | 1663 |  |  |  |  | 精密 | 宮城県
04 宮城県 | 原子力発電所等周辺環境放射線モニタリング | 土壌 | 陸土(表層土) | 1993-12-10 | 1993 | 谷川浜←前網浜←寄磯 | Sr-90 | 検出されず |  | MBq/km2 | 22.4 | 石巻市 | 牡鹿町 | 1664 |  |  |  |  | 精密 | 宮城県
04 宮城県 | 原子力発電所等周辺環境放射線モニタリング | 土壌 | 陸土(表層土) | 1993-12-10 | 1993 | 塚浜 | Sr-90 | 検出されず |  | Bq/kg-乾土 | 25.7 | 女川町 | 女川町 | 1665 |  |  |  |  | 精密 | 宮城県
04 宮城県 | 原子力発電所等周辺環境放射線モニタリング | 土壌 | 陸土(表層土) | 1993-12-10 | 1993 | 塚浜 | Sr-90 | 検出されず |  | MBq/km2 | 25.7 | 女川町 | 女川町 | 1666 |  |  |  |  | 精密 | 宮城県
04 宮城県 | 原子力発電所等周辺環境放射線モニタリング | 土壌 | 陸土(表層土) | 1994-05-24 | 1994 | 牡鹿ゲート付近←前網浜←寄磯(H11)←塚浜 | Be-7 | - |  | Bq/kg-乾土 | 27.5 | 石巻市 | 牡鹿町 | 1667 |  |  |  |  | 精密 | 東北電力
04 宮城県 | 原子力発電所等周辺環境放射線モニタリング | 土壌 | 陸土(表層土) | 1994-05-24 | 1994 | 牡鹿ゲート付近←前網浜←寄磯(H11)←塚浜 | Be-7 | - |  | MBq/km2 | 27.5 | 石巻市 | 牡鹿町 | 1668 |  |  |  |  | 精密 | 東北電力
04 宮城県 | 原子力発電所等周辺環境放射線モニタリング | 土壌 | 陸土(表層土) | 1994-05-24 | 1994 | 牡鹿ゲート付近←前網浜←寄磯(H11)←塚浜 | Co-58 | 検出されず |  | Bq/kg-乾土 | 27.5 | 石巻市 | 牡鹿町 | 1669 |  |  |  |  | 精密 | 東北電力
04 宮城県 | 原子力発電所等周辺環境放射線モニタリング | 土壌 | 陸土(表層土) | 1994-05-24 | 1994 | 牡鹿ゲート付近←前網浜←寄磯(H11)←塚浜 | Co-58 | 検出されず |  | MBq/km2 | 27.5 | 石巻市 | 牡鹿町 | 1670 |  |  |  |  | 精密 | 東北電力
04 宮城県 | 原子力発電所等周辺環境放射線モニタリング | 土壌 | 陸土(表層土) | 1994-05-24 | 1994 | 牡鹿ゲート付近←前網浜←寄磯(H11)←塚浜 | Co-60 | 検出されず |  | Bq/kg-乾土 | 27.5 | 石巻市 | 牡鹿町 | 1671 |  |  |  |  | 精密 | 東北電力
04 宮城県 | 原子力発電所等周辺環境放射線モニタリング | 土壌 | 陸土(表層土) | 1994-05-24 | 1994 | 牡鹿ゲート付近←前網浜←寄磯(H11)←塚浜 | Co-60 | 検出されず |  | MBq/km2 | 27.5 | 石巻市 | 牡鹿町 | 1672 |  |  |  |  | 精密 | 東北電力
04 宮城県 | 原子力発電所等周辺環境放射線モニタリング | 土壌 | 陸土(表層土) | 1994-05-24 | 1994 | 牡鹿ゲート付近←前網浜←寄磯(H11)←塚浜 | Cs-134 | 検出されず |  | Bq/kg-乾土 | 27.5 | 石巻市 | 牡鹿町 | 1673 |  |  |  |  | 精密 | 東北電力
04 宮城県 | 原子力発電所等周辺環境放射線モニタリング | 土壌 | 陸土(表層土) | 1994-05-24 | 1994 | 牡鹿ゲート付近←前網浜←寄磯(H11)←塚浜 | Cs-134 | 検出されず |  | MBq/km2 | 27.5 | 石巻市 | 牡鹿町 | 1674 |  |  |  |  | 精密 | 東北電力
04 宮城県 | 原子力発電所等周辺環境放射線モニタリング | 土壌 | 陸土(表層土) | 1994-05-24 | 1994 | 牡鹿ゲート付近←前網浜←寄磯(H11)←塚浜 | Cs-137 | 18.1818 |  | Bq/kg-乾土 | 27.5 | 石巻市 | 牡鹿町 | 1675 |  |  |  |  | 精密 | 東北電力
04 宮城県 | 原子力発電所等周辺環境放射線モニタリング | 土壌 | 陸土(表層土) | 1994-05-24 | 1994 | 牡鹿ゲート付近←前網浜←寄磯(H11)←塚浜 | Cs-137 | 0.5 |  | MBq/km2 | 27.5 | 石巻市 | 牡鹿町 | 1676 |  |  |  |  | 精密 | 東北電力
04 宮城県 | 原子力発電所等周辺環境放射線モニタリング | 土壌 | 陸土(表層土) | 1994-05-24 | 1994 | 牡鹿ゲート付近←前網浜←寄磯(H11)←塚浜 | Fe-59 | 検出されず |  | Bq/kg-乾土 | 27.5 | 石巻市 | 牡鹿町 | 1677 |  |  |  |  | 精密 | 東北電力
04 宮城県 | 原子力発電所等周辺環境放射線モニタリング | 土壌 | 陸土(表層土) | 1994-05-24 | 1994 | 牡鹿ゲート付近←前網浜←寄磯(H11)←塚浜 | Fe-59 | 検出されず |  | MBq/km2 | 27.5 | 石巻市 | 牡鹿町 | 1678 |  |  |  |  | 精密 | 東北電力
04 宮城県 | 原子力発電所等周辺環境放射線モニタリング | 土壌 | 陸土(表層土) | 1994-05-24 | 1994 | 牡鹿ゲート付近←前網浜←寄磯(H11)←塚浜 | K-40 | 687.2727 |  | Bq/kg-乾土 | 27.5 | 石巻市 | 牡鹿町 | 1679 |  |  |  |  | 精密 | 東北電力
04 宮城県 | 原子力発電所等周辺環境放射線モニタリング | 土壌 | 陸土(表層土) | 1994-05-24 | 1994 | 牡鹿ゲート付近←前網浜←寄磯(H11)←塚浜 | K-40 | 18.9 |  | MBq/km2 | 27.5 | 石巻市 | 牡鹿町 | 1680 |  |  |  |  | 精密 | 東北電力
04 宮城県 | 原子力発電所等周辺環境放射線モニタリング | 土壌 | 陸土(表層土) | 1994-05-24 | 1994 | 牡鹿ゲート付近←前網浜←寄磯(H11)←塚浜 | Mn-54 | 検出されず |  | Bq/kg-乾土 | 27.5 | 石巻市 | 牡鹿町 | 1681 |  |  |  |  | 精密 | 東北電力
04 宮城県 | 原子力発電所等周辺環境放射線モニタリング | 土壌 | 陸土(表層土) | 1994-05-24 | 1994 | 牡鹿ゲート付近←前網浜←寄磯(H11)←塚浜 | Mn-54 | 検出されず |  | MBq/km2 | 27.5 | 石巻市 | 牡鹿町 | 1682 |  |  |  |  | 精密 | 東北電力
04 宮城県 | 原子力発電所等周辺環境放射線モニタリング | 土壌 | 陸土(表層土) | 1994-05-24 | 1994 | 牡鹿ゲート付近←前網浜←寄磯(H11)←塚浜 | Sr-90 | 2.7273 |  | Bq/kg-乾土 | 27.5 | 石巻市 | 牡鹿町 | 1683 |  |  |  |  | 精密 | 東北電力
04 宮城県 | 原子力発電所等周辺環境放射線モニタリング | 土壌 | 陸土(表層土) | 1994-05-24 | 1994 | 牡鹿ゲート付近←前網浜←寄磯(H11)←塚浜 | Sr-90 | 75 |  | MBq/km2 | 27.5 | 石巻市 | 牡鹿町 | 1684 |  |  |  |  | 精密 | 東北電力
04 宮城県 | 原子力発電所等周辺環境放射線モニタリング | 土壌 | 陸土(表層土) | 1994-06-15 | 1994 | 谷川浜←前網浜←寄磯 | Be-7 | 3.9867 |  | Bq/kg-乾土 | 30.1 | 石巻市 | 牡鹿町 | 1685 |  |  |  |  | 精密 | 宮城県
04 宮城県 | 原子力発電所等周辺環境放射線モニタリング | 土壌 | 陸土(表層土) | 1994-06-15 | 1994 | 谷川浜←前網浜←寄磯 | Be-7 | 0.12 |  | MBq/km2 | 30.1 | 石巻市 | 牡鹿町 | 1686 |  |  |  |  | 精密 | 宮城県
04 宮城県 | 原子力発電所等周辺環境放射線モニタリング | 土壌 | 陸土(表層土) | 1994-06-15 | 1994 | 塚浜 | Be-7 | 4.7782 |  | Bq/kg-乾土 | 29.3 | 女川町 | 女川町 | 1687 |  |  |  |  | 精密 | 宮城県
04 宮城県 | 原子力発電所等周辺環境放射線モニタリング | 土壌 | 陸土(表層土) | 1994-06-15 | 1994 | 塚浜 | Be-7 | 0.14 |  | MBq/km2 | 29.3 | 女川町 | 女川町 | 1688 |  |  |  |  | 精密 | 宮城県
04 宮城県 | 原子力発電所等周辺環境放射線モニタリング | 土壌 | 陸土(表層土) | 1994-06-15 | 1994 | 谷川浜←前網浜←寄磯 | Co-58 | 検出されず |  | Bq/kg-乾土 | 30.1 | 石巻市 | 牡鹿町 | 1689 |  |  |  |  | 精密 | 宮城県
04 宮城県 | 原子力発電所等周辺環境放射線モニタリング | 土壌 | 陸土(表層土) | 1994-06-15 | 1994 | 谷川浜←前網浜←寄磯 | Co-58 | 検出されず |  | MBq/km2 | 30.1 | 石巻市 | 牡鹿町 | 1690 |  |  |  |  | 精密 | 宮城県
04 宮城県 | 原子力発電所等周辺環境放射線モニタリング | 土壌 | 陸土(表層土) | 1994-06-15 | 1994 | 塚浜 | Co-58 | 検出されず |  | Bq/kg-乾土 | 29.3 | 女川町 | 女川町 | 1691 |  |  |  |  | 精密 | 宮城県
04 宮城県 | 原子力発電所等周辺環境放射線モニタリング | 土壌 | 陸土(表層土) | 1994-06-15 | 1994 | 塚浜 | Co-58 | 検出されず |  | MBq/km2 | 29.3 | 女川町 | 女川町 | 1692 |  |  |  |  | 精密 | 宮城県
04 宮城県 | 原子力発電所等周辺環境放射線モニタリング | 土壌 | 陸土(表層土) | 1994-06-15 | 1994 | 谷川浜←前網浜←寄磯 | Co-60 | 検出されず |  | Bq/kg-乾土 | 30.1 | 石巻市 | 牡鹿町 | 1693 |  |  |  |  | 精密 | 宮城県
04 宮城県 | 原子力発電所等周辺環境放射線モニタリング | 土壌 | 陸土(表層土) | 1994-06-15 | 1994 | 谷川浜←前網浜←寄磯 | Co-60 | 検出されず |  | MBq/km2 | 30.1 | 石巻市 | 牡鹿町 | 1694 |  |  |  |  | 精密 | 宮城県
04 宮城県 | 原子力発電所等周辺環境放射線モニタリング | 土壌 | 陸土(表層土) | 1994-06-15 | 1994 | 塚浜 | Co-60 | 検出されず |  | Bq/kg-乾土 | 29.3 | 女川町 | 女川町 | 1695 |  |  |  |  | 精密 | 宮城県
04 宮城県 | 原子力発電所等周辺環境放射線モニタリング | 土壌 | 陸土(表層土) | 1994-06-15 | 1994 | 塚浜 | Co-60 | 検出されず |  | MBq/km2 | 29.3 | 女川町 | 女川町 | 1696 |  |  |  |  | 精密 | 宮城県
04 宮城県 | 原子力発電所等周辺環境放射線モニタリング | 土壌 | 陸土(表層土) | 1994-06-15 | 1994 | 谷川浜←前網浜←寄磯 | Cs-134 | 検出されず |  | Bq/kg-乾土 | 30.1 | 石巻市 | 牡鹿町 | 1697 |  |  |  |  | 精密 | 宮城県
04 宮城県 | 原子力発電所等周辺環境放射線モニタリング | 土壌 | 陸土(表層土) | 1994-06-15 | 1994 | 谷川浜←前網浜←寄磯 | Cs-134 | 検出されず |  | MBq/km2 | 30.1 | 石巻市 | 牡鹿町 | 1698 |  |  |  |  | 精密 | 宮城県
04 宮城県 | 原子力発電所等周辺環境放射線モニタリング | 土壌 | 陸土(表層土) | 1994-06-15 | 1994 | 塚浜 | Cs-134 | 検出されず |  | Bq/kg-乾土 | 29.3 | 女川町 | 女川町 | 1699 |  |  |  |  | 精密 | 宮城県
04 宮城県 | 原子力発電所等周辺環境放射線モニタリング | 土壌 | 陸土(表層土) | 1994-06-15 | 1994 | 塚浜 | Cs-134 | 検出されず |  | MBq/km2 | 29.3 | 女川町 | 女川町 | 1700 |  |  |  |  | 精密 | 宮城県
04 宮城県 | 原子力発電所等周辺環境放射線モニタリング | 土壌 | 陸土(表層土) | 1994-06-15 | 1994 | 谷川浜←前網浜←寄磯 | Cs-137 | 13.6213 |  | Bq/kg-乾土 | 30.1 | 石巻市 | 牡鹿町 | 1701 |  |  |  |  | 精密 | 宮城県
04 宮城県 | 原子力発電所等周辺環境放射線モニタリング | 土壌 | 陸土(表層土) | 1994-06-15 | 1994 | 谷川浜←前網浜←寄磯 | Cs-137 | 0.41 |  | MBq/km2 | 30.1 | 石巻市 | 牡鹿町 | 1702 |  |  |  |  | 精密 | 宮城県
04 宮城県 | 原子力発電所等周辺環境放射線モニタリング | 土壌 | 陸土(表層土) | 1994-06-15 | 1994 | 塚浜 | Cs-137 | 18.0887 |  | Bq/kg-乾土 | 29.3 | 女川町 | 女川町 | 1703 |  |  |  |  | 精密 | 宮城県
04 宮城県 | 原子力発電所等周辺環境放射線モニタリング | 土壌 | 陸土(表層土) | 1994-06-15 | 1994 | 塚浜 | Cs-137 | 0.53 |  | MBq/km2 | 29.3 | 女川町 | 女川町 | 1704 |  |  |  |  | 精密 | 宮城県
04 宮城県 | 原子力発電所等周辺環境放射線モニタリング | 土壌 | 陸土(表層土) | 1994-06-15 | 1994 | 谷川浜←前網浜←寄磯 | Fe-59 | 検出されず |  | Bq/kg-乾土 | 30.1 | 石巻市 | 牡鹿町 | 1705 |  |  |  |  | 精密 | 宮城県
04 宮城県 | 原子力発電所等周辺環境放射線モニタリング | 土壌 | 陸土(表層土) | 1994-06-15 | 1994 | 谷川浜←前網浜←寄磯 | Fe-59 | 検出されず |  | MBq/km2 | 30.1 | 石巻市 | 牡鹿町 | 1706 |  |  |  |  | 精密 | 宮城県
04 宮城県 | 原子力発電所等周辺環境放射線モニタリング | 土壌 | 陸土(表層土) | 1994-06-15 | 1994 | 塚浜 | Fe-59 | 検出されず |  | Bq/kg-乾土 | 29.3 | 女川町 | 女川町 | 1707 |  |  |  |  | 精密 | 宮城県
04 宮城県 | 原子力発電所等周辺環境放射線モニタリング | 土壌 | 陸土(表層土) | 1994-06-15 | 1994 | 塚浜 | Fe-59 | 検出されず |  | MBq/km2 | 29.3 | 女川町 | 女川町 | 1708 |  |  |  |  | 精密 | 宮城県
04 宮城県 | 原子力発電所等周辺環境放射線モニタリング | 土壌 | 陸土(表層土) | 1994-06-15 | 1994 | 谷川浜←前網浜←寄磯 | K-40 | 508.3056 |  | Bq/kg-乾土 | 30.1 | 石巻市 | 牡鹿町 | 1709 |  |  |  |  | 精密 | 宮城県
04 宮城県 | 原子力発電所等周辺環境放射線モニタリング | 土壌 | 陸土(表層土) | 1994-06-15 | 1994 | 谷川浜←前網浜←寄磯 | K-40 | 15.3 |  | MBq/km2 | 30.1 | 石巻市 | 牡鹿町 | 1710 |  |  |  |  | 精密 | 宮城県
04 宮城県 | 原子力発電所等周辺環境放射線モニタリング | 土壌 | 陸土(表層土) | 1994-06-15 | 1994 | 塚浜 | K-40 | 723.5495 |  | Bq/kg-乾土 | 29.3 | 女川町 | 女川町 | 1711 |  |  |  |  | 精密 | 宮城県
04 宮城県 | 原子力発電所等周辺環境放射線モニタリング | 土壌 | 陸土(表層土) | 1994-06-15 | 1994 | 塚浜 | K-40 | 21.2 |  | MBq/km2 | 29.3 | 女川町 | 女川町 | 1712 |  |  |  |  | 精密 | 宮城県
04 宮城県 | 原子力発電所等周辺環境放射線モニタリング | 土壌 | 陸土(表層土) | 1994-06-15 | 1994 | 谷川浜←前網浜←寄磯 | Mn-54 | 検出されず |  | Bq/kg-乾土 | 30.1 | 石巻市 | 牡鹿町 | 1713 |  |  |  |  | 精密 | 宮城県
04 宮城県 | 原子力発電所等周辺環境放射線モニタリング | 土壌 | 陸土(表層土) | 1994-06-15 | 1994 | 谷川浜←前網浜←寄磯 | Mn-54 | 検出されず |  | MBq/km2 | 30.1 | 石巻市 | 牡鹿町 | 1714 |  |  |  |  | 精密 | 宮城県
04 宮城県 | 原子力発電所等周辺環境放射線モニタリング | 土壌 | 陸土(表層土) | 1994-06-15 | 1994 | 塚浜 | Mn-54 | 検出されず |  | Bq/kg-乾土 | 29.3 | 女川町 | 女川町 | 1715 |  |  |  |  | 精密 | 宮城県
04 宮城県 | 原子力発電所等周辺環境放射線モニタリング | 土壌 | 陸土(表層土) | 1994-06-15 | 1994 | 塚浜 | Mn-54 | 検出されず |  | MBq/km2 | 29.3 | 女川町 | 女川町 | 1716 |  |  |  |  | 精密 | 宮城県
04 宮城県 | 原子力発電所等周辺環境放射線モニタリング | 土壌 | 陸土(表層土) | 1994-06-15 | 1994 | 谷川浜←前網浜←寄磯 | Sr-90 | 検出されず |  | Bq/kg-乾土 | 30.1 | 石巻市 | 牡鹿町 | 1717 |  |  |  |  | 精密 | 宮城県
04 宮城県 | 原子力発電所等周辺環境放射線モニタリング | 土壌 | 陸土(表層土) | 1994-06-15 | 1994 | 谷川浜←前網浜←寄磯 | Sr-90 | 検出されず |  | MBq/km2 | 30.1 | 石巻市 | 牡鹿町 | 1718 |  |  |  |  | 精密 | 宮城県
04 宮城県 | 原子力発電所等周辺環境放射線モニタリング | 土壌 | 陸土(表層土) | 1994-06-15 | 1994 | 塚浜 | Sr-90 | 検出されず |  | Bq/kg-乾土 | 29.3 | 女川町 | 女川町 | 1719 |  |  |  |  | 精密 | 宮城県
04 宮城県 | 原子力発電所等周辺環境放射線モニタリング | 土壌 | 陸土(表層土) | 1994-06-15 | 1994 | 塚浜 | Sr-90 | 検出されず |  | MBq/km2 | 29.3 | 女川町 | 女川町 | 1720 |  |  |  |  | 精密 | 宮城県
04 宮城県 | 原子力発電所等周辺環境放射線モニタリング | 土壌 | 陸土(表層土) | 1994-06-16 | 1994 | 岩出山 | Be-7 | 9.8413 |  | Bq/kg-乾土 | 31.5 | 大崎市 | 岩出山町 | 1721 |  |  |  |  | 精密 | 宮城県
04 宮城県 | 原子力発電所等周辺環境放射線モニタリング | 土壌 | 陸土(表層土) | 1994-06-16 | 1994 | 岩出山 | Be-7 | 0.31 |  | MBq/km2 | 31.5 | 大崎市 | 岩出山町 | 1722 |  |  |  |  | 精密 | 宮城県
04 宮城県 | 原子力発電所等周辺環境放射線モニタリング | 土壌 | 陸土(表層土) | 1994-06-16 | 1994 | 岩出山 | Co-58 | 検出されず |  | Bq/kg-乾土 | 31.5 | 大崎市 | 岩出山町 | 1723 |  |  |  |  | 精密 | 宮城県
04 宮城県 | 原子力発電所等周辺環境放射線モニタリング | 土壌 | 陸土(表層土) | 1994-06-16 | 1994 | 岩出山 | Co-58 | 検出されず |  | MBq/km2 | 31.5 | 大崎市 | 岩出山町 | 1724 |  |  |  |  | 精密 | 宮城県
04 宮城県 | 原子力発電所等周辺環境放射線モニタリング | 土壌 | 陸土(表層土) | 1994-06-16 | 1994 | 岩出山 | Co-60 | 検出されず |  | Bq/kg-乾土 | 31.5 | 大崎市 | 岩出山町 | 1725 |  |  |  |  | 精密 | 宮城県
04 宮城県 | 原子力発電所等周辺環境放射線モニタリング | 土壌 | 陸土(表層土) | 1994-06-16 | 1994 | 岩出山 | Co-60 | 検出されず |  | MBq/km2 | 31.5 | 大崎市 | 岩出山町 | 1726 |  |  |  |  | 精密 | 宮城県
04 宮城県 | 原子力発電所等周辺環境放射線モニタリング | 土壌 | 陸土(表層土) | 1994-06-16 | 1994 | 岩出山 | Cs-134 | 検出されず |  | Bq/kg-乾土 | 31.5 | 大崎市 | 岩出山町 | 1727 |  |  |  |  | 精密 | 宮城県
04 宮城県 | 原子力発電所等周辺環境放射線モニタリング | 土壌 | 陸土(表層土) | 1994-06-16 | 1994 | 岩出山 | Cs-134 | 検出されず |  | MBq/km2 | 31.5 | 大崎市 | 岩出山町 | 1728 |  |  |  |  | 精密 | 宮城県
04 宮城県 | 原子力発電所等周辺環境放射線モニタリング | 土壌 | 陸土(表層土) | 1994-06-16 | 1994 | 岩出山 | Cs-137 | 5.9683 |  | Bq/kg-乾土 | 31.5 | 大崎市 | 岩出山町 | 1729 |  |  |  |  | 精密 | 宮城県
04 宮城県 | 原子力発電所等周辺環境放射線モニタリング | 土壌 | 陸土(表層土) | 1994-06-16 | 1994 | 岩出山 | Cs-137 | 0.188 |  | MBq/km2 | 31.5 | 大崎市 | 岩出山町 | 1730 |  |  |  |  | 精密 | 宮城県
04 宮城県 | 原子力発電所等周辺環境放射線モニタリング | 土壌 | 陸土(表層土) | 1994-06-16 | 1994 | 岩出山 | Fe-59 | 検出されず |  | Bq/kg-乾土 | 31.5 | 大崎市 | 岩出山町 | 1731 |  |  |  |  | 精密 | 宮城県
04 宮城県 | 原子力発電所等周辺環境放射線モニタリング | 土壌 | 陸土(表層土) | 1994-06-16 | 1994 | 岩出山 | Fe-59 | 検出されず |  | MBq/km2 | 31.5 | 大崎市 | 岩出山町 | 1732 |  |  |  |  | 精密 | 宮城県
04 宮城県 | 原子力発電所等周辺環境放射線モニタリング | 土壌 | 陸土(表層土) | 1994-06-16 | 1994 | 岩出山 | K-40 | 231.746 |  | Bq/kg-乾土 | 31.5 | 大崎市 | 岩出山町 | 1733 |  |  |  |  | 精密 | 宮城県
04 宮城県 | 原子力発電所等周辺環境放射線モニタリング | 土壌 | 陸土(表層土) | 1994-06-16 | 1994 | 岩出山 | K-40 | 7.3 |  | MBq/km2 | 31.5 | 大崎市 | 岩出山町 | 1734 |  |  |  |  | 精密 | 宮城県
04 宮城県 | 原子力発電所等周辺環境放射線モニタリング | 土壌 | 陸土(表層土) | 1994-06-16 | 1994 | 岩出山 | Mn-54 | 検出されず |  | Bq/kg-乾土 | 31.5 | 大崎市 | 岩出山町 | 1735 |  |  |  |  | 精密 | 宮城県
04 宮城県 | 原子力発電所等周辺環境放射線モニタリング | 土壌 | 陸土(表層土) | 1994-06-16 | 1994 | 岩出山 | Mn-54 | 検出されず |  | MBq/km2 | 31.5 | 大崎市 | 岩出山町 | 1736 |  |  |  |  | 精密 | 宮城県
04 宮城県 | 原子力発電所等周辺環境放射線モニタリング | 土壌 | 陸土(表層土) | 1994-11-09 | 1994 | 牡鹿ゲート付近←前網浜←寄磯(H11)←塚浜 | Be-7 | - |  | Bq/kg-乾土 | 21.6 | 石巻市 | 牡鹿町 | 1737 |  |  |  |  | 精密 | 東北電力
04 宮城県 | 原子力発電所等周辺環境放射線モニタリング | 土壌 | 陸土(表層土) | 1994-11-09 | 1994 | 牡鹿ゲート付近←前網浜←寄磯(H11)←塚浜 | Be-7 | - |  | MBq/km2 | 21.6 | 石巻市 | 牡鹿町 | 1738 |  |  |  |  | 精密 | 東北電力
04 宮城県 | 原子力発電所等周辺環境放射線モニタリング | 土壌 | 陸土(表層土) | 1994-11-09 | 1994 | 牡鹿ゲート付近←前網浜←寄磯(H11)←塚浜 | Co-58 | 検出されず |  | Bq/kg-乾土 | 21.6 | 石巻市 | 牡鹿町 | 1739 |  |  |  |  | 精密 | 東北電力
04 宮城県 | 原子力発電所等周辺環境放射線モニタリング | 土壌 | 陸土(表層土) | 1994-11-09 | 1994 | 牡鹿ゲート付近←前網浜←寄磯(H11)←塚浜 | Co-58 | 検出されず |  | MBq/km2 | 21.6 | 石巻市 | 牡鹿町 | 1740 |  |  |  |  | 精密 | 東北電力
04 宮城県 | 原子力発電所等周辺環境放射線モニタリング | 土壌 | 陸土(表層土) | 1994-11-09 | 1994 | 牡鹿ゲート付近←前網浜←寄磯(H11)←塚浜 | Co-60 | 検出されず |  | Bq/kg-乾土 | 21.6 | 石巻市 | 牡鹿町 | 1741 |  |  |  |  | 精密 | 東北電力
04 宮城県 | 原子力発電所等周辺環境放射線モニタリング | 土壌 | 陸土(表層土) | 1994-11-09 | 1994 | 牡鹿ゲート付近←前網浜←寄磯(H11)←塚浜 | Co-60 | 検出されず |  | MBq/km2 | 21.6 | 石巻市 | 牡鹿町 | 1742 |  |  |  |  | 精密 | 東北電力
04 宮城県 | 原子力発電所等周辺環境放射線モニタリング | 土壌 | 陸土(表層土) | 1994-11-09 | 1994 | 牡鹿ゲート付近←前網浜←寄磯(H11)←塚浜 | Cs-134 | 検出されず |  | Bq/kg-乾土 | 21.6 | 石巻市 | 牡鹿町 | 1743 |  |  |  |  | 精密 | 東北電力
04 宮城県 | 原子力発電所等周辺環境放射線モニタリング | 土壌 | 陸土(表層土) | 1994-11-09 | 1994 | 牡鹿ゲート付近←前網浜←寄磯(H11)←塚浜 | Cs-134 | 検出されず |  | MBq/km2 | 21.6 | 石巻市 | 牡鹿町 | 1744 |  |  |  |  | 精密 | 東北電力
04 宮城県 | 原子力発電所等周辺環境放射線モニタリング | 土壌 | 陸土(表層土) | 1994-11-09 | 1994 | 牡鹿ゲート付近←前網浜←寄磯(H11)←塚浜 | Cs-137 | 30.0926 |  | Bq/kg-乾土 | 21.6 | 石巻市 | 牡鹿町 | 1745 |  |  |  |  | 精密 | 東北電力
04 宮城県 | 原子力発電所等周辺環境放射線モニタリング | 土壌 | 陸土(表層土) | 1994-11-09 | 1994 | 牡鹿ゲート付近←前網浜←寄磯(H11)←塚浜 | Cs-137 | 0.65 |  | MBq/km2 | 21.6 | 石巻市 | 牡鹿町 | 1746 |  |  |  |  | 精密 | 東北電力
04 宮城県 | 原子力発電所等周辺環境放射線モニタリング | 土壌 | 陸土(表層土) | 1994-11-09 | 1994 | 牡鹿ゲート付近←前網浜←寄磯(H11)←塚浜 | Fe-59 | 検出されず |  | Bq/kg-乾土 | 21.6 | 石巻市 | 牡鹿町 | 1747 |  |  |  |  | 精密 | 東北電力
04 宮城県 | 原子力発電所等周辺環境放射線モニタリング | 土壌 | 陸土(表層土) | 1994-11-09 | 1994 | 牡鹿ゲート付近←前網浜←寄磯(H11)←塚浜 | Fe-59 | 検出されず |  | MBq/km2 | 21.6 | 石巻市 | 牡鹿町 | 1748 |  |  |  |  | 精密 | 東北電力
04 宮城県 | 原子力発電所等周辺環境放射線モニタリング | 土壌 | 陸土(表層土) | 1994-11-09 | 1994 | 牡鹿ゲート付近←前網浜←寄磯(H11)←塚浜 | K-40 | 1222.2222 |  | Bq/kg-乾土 | 21.6 | 石巻市 | 牡鹿町 | 1749 |  |  |  |  | 精密 | 東北電力
04 宮城県 | 原子力発電所等周辺環境放射線モニタリング | 土壌 | 陸土(表層土) | 1994-11-09 | 1994 | 牡鹿ゲート付近←前網浜←寄磯(H11)←塚浜 | K-40 | 26.4 |  | MBq/km2 | 21.6 | 石巻市 | 牡鹿町 | 1750 |  |  |  |  | 精密 | 東北電力
04 宮城県 | 原子力発電所等周辺環境放射線モニタリング | 土壌 | 陸土(表層土) | 1994-11-09 | 1994 | 牡鹿ゲート付近←前網浜←寄磯(H11)←塚浜 | Mn-54 | 検出されず |  | Bq/kg-乾土 | 21.6 | 石巻市 | 牡鹿町 | 1751 |  |  |  |  | 精密 | 東北電力
04 宮城県 | 原子力発電所等周辺環境放射線モニタリング | 土壌 | 陸土(表層土) | 1994-11-09 | 1994 | 牡鹿ゲート付近←前網浜←寄磯(H11)←塚浜 | Mn-54 | 検出されず |  | MBq/km2 | 21.6 | 石巻市 | 牡鹿町 | 1752 |  |  |  |  | 精密 | 東北電力
04 宮城県 | 原子力発電所等周辺環境放射線モニタリング | 土壌 | 陸土(表層土) | 1994-12-08 | 1994 | 岩出山 | Be-7 | - |  | Bq/kg-乾土 | 28.1 | 大崎市 | 岩出山町 | 1753 |  |  |  |  | 精密 | 宮城県
04 宮城県 | 原子力発電所等周辺環境放射線モニタリング | 土壌 | 陸土(表層土) | 1994-12-08 | 1994 | 岩出山 | Be-7 | - |  | MBq/km2 | 28.1 | 大崎市 | 岩出山町 | 1754 |  |  |  |  | 精密 | 宮城県
04 宮城県 | 原子力発電所等周辺環境放射線モニタリング | 土壌 | 陸土(表層土) | 1994-12-08 | 1994 | 岩出山 | Co-58 | 検出されず |  | Bq/kg-乾土 | 28.1 | 大崎市 | 岩出山町 | 1755 |  |  |  |  | 精密 | 宮城県
04 宮城県 | 原子力発電所等周辺環境放射線モニタリング | 土壌 | 陸土(表層土) | 1994-12-08 | 1994 | 岩出山 | Co-58 | 検出されず |  | MBq/km2 | 28.1 | 大崎市 | 岩出山町 | 1756 |  |  |  |  | 精密 | 宮城県
04 宮城県 | 原子力発電所等周辺環境放射線モニタリング | 土壌 | 陸土(表層土) | 1994-12-08 | 1994 | 岩出山 | Co-60 | 検出されず |  | Bq/kg-乾土 | 28.1 | 大崎市 | 岩出山町 | 1757 |  |  |  |  | 精密 | 宮城県
04 宮城県 | 原子力発電所等周辺環境放射線モニタリング | 土壌 | 陸土(表層土) | 1994-12-08 | 1994 | 岩出山 | Co-60 | 検出されず |  | MBq/km2 | 28.1 | 大崎市 | 岩出山町 | 1758 |  |  |  |  | 精密 | 宮城県
04 宮城県 | 原子力発電所等周辺環境放射線モニタリング | 土壌 | 陸土(表層土) | 1994-12-08 | 1994 | 岩出山 | Cs-134 | 検出されず |  | Bq/kg-乾土 | 28.1 | 大崎市 | 岩出山町 | 1759 |  |  |  |  | 精密 | 宮城県
04 宮城県 | 原子力発電所等周辺環境放射線モニタリング | 土壌 | 陸土(表層土) | 1994-12-08 | 1994 | 岩出山 | Cs-134 | 検出されず |  | MBq/km2 | 28.1 | 大崎市 | 岩出山町 | 1760 |  |  |  |  | 精密 | 宮城県
04 宮城県 | 原子力発電所等周辺環境放射線モニタリング | 土壌 | 陸土(表層土) | 1994-12-08 | 1994 | 岩出山 | Cs-137 | 7.8292 |  | Bq/kg-乾土 | 28.1 | 大崎市 | 岩出山町 | 1761 |  |  |  |  | 精密 | 宮城県
04 宮城県 | 原子力発電所等周辺環境放射線モニタリング | 土壌 | 陸土(表層土) | 1994-12-08 | 1994 | 岩出山 | Cs-137 | 0.22 |  | MBq/km2 | 28.1 | 大崎市 | 岩出山町 | 1762 |  |  |  |  | 精密 | 宮城県
04 宮城県 | 原子力発電所等周辺環境放射線モニタリング | 土壌 | 陸土(表層土) | 1994-12-08 | 1994 | 岩出山 | Fe-59 | 検出されず |  | Bq/kg-乾土 | 28.1 | 大崎市 | 岩出山町 | 1763 |  |  |  |  | 精密 | 宮城県
04 宮城県 | 原子力発電所等周辺環境放射線モニタリング | 土壌 | 陸土(表層土) | 1994-12-08 | 1994 | 岩出山 | Fe-59 | 検出されず |  | MBq/km2 | 28.1 | 大崎市 | 岩出山町 | 1764 |  |  |  |  | 精密 | 宮城県
04 宮城県 | 原子力発電所等周辺環境放射線モニタリング | 土壌 | 陸土(表層土) | 1994-12-08 | 1994 | 岩出山 | K-40 | 291.8149 |  | Bq/kg-乾土 | 28.1 | 大崎市 | 岩出山町 | 1765 |  |  |  |  | 精密 | 宮城県
04 宮城県 | 原子力発電所等周辺環境放射線モニタリング | 土壌 | 陸土(表層土) | 1994-12-08 | 1994 | 岩出山 | K-40 | 8.2 |  | MBq/km2 | 28.1 | 大崎市 | 岩出山町 | 1766 |  |  |  |  | 精密 | 宮城県
04 宮城県 | 原子力発電所等周辺環境放射線モニタリング | 土壌 | 陸土(表層土) | 1994-12-08 | 1994 | 岩出山 | Mn-54 | 検出されず |  | Bq/kg-乾土 | 28.1 | 大崎市 | 岩出山町 | 1767 |  |  |  |  | 精密 | 宮城県
04 宮城県 | 原子力発電所等周辺環境放射線モニタリング | 土壌 | 陸土(表層土) | 1994-12-08 | 1994 | 岩出山 | Mn-54 | 検出されず |  | MBq/km2 | 28.1 | 大崎市 | 岩出山町 | 1768 |  |  |  |  | 精密 | 宮城県
04 宮城県 | 原子力発電所等周辺環境放射線モニタリング | 土壌 | 陸土(表層土) | 1994-12-09 | 1994 | 谷川浜←前網浜←寄磯 | Be-7 | - |  | Bq/kg-乾土 | 26.4 | 石巻市 | 牡鹿町 | 1769 |  |  |  |  | 精密 | 宮城県
04 宮城県 | 原子力発電所等周辺環境放射線モニタリング | 土壌 | 陸土(表層土) | 1994-12-09 | 1994 | 谷川浜←前網浜←寄磯 | Be-7 | - |  | MBq/km2 | 26.4 | 石巻市 | 牡鹿町 | 1770 |  |  |  |  | 精密 | 宮城県
04 宮城県 | 原子力発電所等周辺環境放射線モニタリング | 土壌 | 陸土(表層土) | 1994-12-09 | 1994 | 塚浜 | Be-7 | - |  | Bq/kg-乾土 | 29.1 | 女川町 | 女川町 | 1771 |  |  |  |  | 精密 | 宮城県
04 宮城県 | 原子力発電所等周辺環境放射線モニタリング | 土壌 | 陸土(表層土) | 1994-12-09 | 1994 | 塚浜 | Be-7 | - |  | MBq/km2 | 29.1 | 女川町 | 女川町 | 1772 |  |  |  |  | 精密 | 宮城県
04 宮城県 | 原子力発電所等周辺環境放射線モニタリング | 土壌 | 陸土(表層土) | 1994-12-09 | 1994 | 谷川浜←前網浜←寄磯 | Co-58 | 検出されず |  | Bq/kg-乾土 | 26.4 | 石巻市 | 牡鹿町 | 1773 |  |  |  |  | 精密 | 宮城県
04 宮城県 | 原子力発電所等周辺環境放射線モニタリング | 土壌 | 陸土(表層土) | 1994-12-09 | 1994 | 谷川浜←前網浜←寄磯 | Co-58 | 検出されず |  | MBq/km2 | 26.4 | 石巻市 | 牡鹿町 | 1774 |  |  |  |  | 精密 | 宮城県
04 宮城県 | 原子力発電所等周辺環境放射線モニタリング | 土壌 | 陸土(表層土) | 1994-12-09 | 1994 | 塚浜 | Co-58 | 検出されず |  | Bq/kg-乾土 | 29.1 | 女川町 | 女川町 | 1775 |  |  |  |  | 精密 | 宮城県
04 宮城県 | 原子力発電所等周辺環境放射線モニタリング | 土壌 | 陸土(表層土) | 1994-12-09 | 1994 | 塚浜 | Co-58 | 検出されず |  | MBq/km2 | 29.1 | 女川町 | 女川町 | 1776 |  |  |  |  | 精密 | 宮城県
04 宮城県 | 原子力発電所等周辺環境放射線モニタリング | 土壌 | 陸土(表層土) | 1994-12-09 | 1994 | 谷川浜←前網浜←寄磯 | Co-60 | 検出されず |  | Bq/kg-乾土 | 26.4 | 石巻市 | 牡鹿町 | 1777 |  |  |  |  | 精密 | 宮城県
04 宮城県 | 原子力発電所等周辺環境放射線モニタリング | 土壌 | 陸土(表層土) | 1994-12-09 | 1994 | 谷川浜←前網浜←寄磯 | Co-60 | 検出されず |  | MBq/km2 | 26.4 | 石巻市 | 牡鹿町 | 1778 |  |  |  |  | 精密 | 宮城県
04 宮城県 | 原子力発電所等周辺環境放射線モニタリング | 土壌 | 陸土(表層土) | 1994-12-09 | 1994 | 塚浜 | Co-60 | 検出されず |  | Bq/kg-乾土 | 29.1 | 女川町 | 女川町 | 1779 |  |  |  |  | 精密 | 宮城県
04 宮城県 | 原子力発電所等周辺環境放射線モニタリング | 土壌 | 陸土(表層土) | 1994-12-09 | 1994 | 塚浜 | Co-60 | 検出されず |  | MBq/km2 | 29.1 | 女川町 | 女川町 | 1780 |  |  |  |  | 精密 | 宮城県
04 宮城県 | 原子力発電所等周辺環境放射線モニタリング | 土壌 | 陸土(表層土) | 1994-12-09 | 1994 | 谷川浜←前網浜←寄磯 | Cs-134 | 検出されず |  | Bq/kg-乾土 | 26.4 | 石巻市 | 牡鹿町 | 1781 |  |  |  |  | 精密 | 宮城県
04 宮城県 | 原子力発電所等周辺環境放射線モニタリング | 土壌 | 陸土(表層土) | 1994-12-09 | 1994 | 谷川浜←前網浜←寄磯 | Cs-134 | 検出されず |  | MBq/km2 | 26.4 | 石巻市 | 牡鹿町 | 1782 |  |  |  |  | 精密 | 宮城県
04 宮城県 | 原子力発電所等周辺環境放射線モニタリング | 土壌 | 陸土(表層土) | 1994-12-09 | 1994 | 塚浜 | Cs-134 | 検出されず |  | Bq/kg-乾土 | 29.1 | 女川町 | 女川町 | 1783 |  |  |  |  | 精密 | 宮城県
04 宮城県 | 原子力発電所等周辺環境放射線モニタリング | 土壌 | 陸土(表層土) | 1994-12-09 | 1994 | 塚浜 | Cs-134 | 検出されず |  | MBq/km2 | 29.1 | 女川町 | 女川町 | 1784 |  |  |  |  | 精密 | 宮城県
04 宮城県 | 原子力発電所等周辺環境放射線モニタリング | 土壌 | 陸土(表層土) | 1994-12-09 | 1994 | 谷川浜←前網浜←寄磯 | Cs-137 | 17.0455 |  | Bq/kg-乾土 | 26.4 | 石巻市 | 牡鹿町 | 1785 |  |  |  |  | 精密 | 宮城県
04 宮城県 | 原子力発電所等周辺環境放射線モニタリング | 土壌 | 陸土(表層土) | 1994-12-09 | 1994 | 谷川浜←前網浜←寄磯 | Cs-137 | 0.45 |  | MBq/km2 | 26.4 | 石巻市 | 牡鹿町 | 1786 |  |  |  |  | 精密 | 宮城県
04 宮城県 | 原子力発電所等周辺環境放射線モニタリング | 土壌 | 陸土(表層土) | 1994-12-09 | 1994 | 塚浜 | Cs-137 | 21.3058 |  | Bq/kg-乾土 | 29.1 | 女川町 | 女川町 | 1787 |  |  |  |  | 精密 | 宮城県
04 宮城県 | 原子力発電所等周辺環境放射線モニタリング | 土壌 | 陸土(表層土) | 1994-12-09 | 1994 | 塚浜 | Cs-137 | 0.62 |  | MBq/km2 | 29.1 | 女川町 | 女川町 | 1788 |  |  |  |  | 精密 | 宮城県
04 宮城県 | 原子力発電所等周辺環境放射線モニタリング | 土壌 | 陸土(表層土) | 1994-12-09 | 1994 | 谷川浜←前網浜←寄磯 | Fe-59 | 検出されず |  | Bq/kg-乾土 | 26.4 | 石巻市 | 牡鹿町 | 1789 |  |  |  |  | 精密 | 宮城県
04 宮城県 | 原子力発電所等周辺環境放射線モニタリング | 土壌 | 陸土(表層土) | 1994-12-09 | 1994 | 谷川浜←前網浜←寄磯 | Fe-59 | 検出されず |  | MBq/km2 | 26.4 | 石巻市 | 牡鹿町 | 1790 |  |  |  |  | 精密 | 宮城県
04 宮城県 | 原子力発電所等周辺環境放射線モニタリング | 土壌 | 陸土(表層土) | 1994-12-09 | 1994 | 塚浜 | Fe-59 | 検出されず |  | Bq/kg-乾土 | 29.1 | 女川町 | 女川町 | 1791 |  |  |  |  | 精密 | 宮城県
04 宮城県 | 原子力発電所等周辺環境放射線モニタリング | 土壌 | 陸土(表層土) | 1994-12-09 | 1994 | 塚浜 | Fe-59 | 検出されず |  | MBq/km2 | 29.1 | 女川町 | 女川町 | 1792 |  |  |  |  | 精密 | 宮城県
04 宮城県 | 原子力発電所等周辺環境放射線モニタリング | 土壌 | 陸土(表層土) | 1994-12-09 | 1994 | 谷川浜←前網浜←寄磯 | K-40 | 693.1818 |  | Bq/kg-乾土 | 26.4 | 石巻市 | 牡鹿町 | 1793 |  |  |  |  | 精密 | 宮城県
04 宮城県 | 原子力発電所等周辺環境放射線モニタリング | 土壌 | 陸土(表層土) | 1994-12-09 | 1994 | 谷川浜←前網浜←寄磯 | K-40 | 18.3 |  | MBq/km2 | 26.4 | 石巻市 | 牡鹿町 | 1794 |  |  |  |  | 精密 | 宮城県
04 宮城県 | 原子力発電所等周辺環境放射線モニタリング | 土壌 | 陸土(表層土) | 1994-12-09 | 1994 | 塚浜 | K-40 | 759.4502 |  | Bq/kg-乾土 | 29.1 | 女川町 | 女川町 | 1795 |  |  |  |  | 精密 | 宮城県
04 宮城県 | 原子力発電所等周辺環境放射線モニタリング | 土壌 | 陸土(表層土) | 1994-12-09 | 1994 | 塚浜 | K-40 | 22.1 |  | MBq/km2 | 29.1 | 女川町 | 女川町 | 1796 |  |  |  |  | 精密 | 宮城県
04 宮城県 | 原子力発電所等周辺環境放射線モニタリング | 土壌 | 陸土(表層土) | 1994-12-09 | 1994 | 谷川浜←前網浜←寄磯 | Mn-54 | 検出されず |  | Bq/kg-乾土 | 26.4 | 石巻市 | 牡鹿町 | 1797 |  |  |  |  | 精密 | 宮城県
04 宮城県 | 原子力発電所等周辺環境放射線モニタリング | 土壌 | 陸土(表層土) | 1994-12-09 | 1994 | 谷川浜←前網浜←寄磯 | Mn-54 | 検出されず |  | MBq/km2 | 26.4 | 石巻市 | 牡鹿町 | 1798 |  |  |  |  | 精密 | 宮城県
04 宮城県 | 原子力発電所等周辺環境放射線モニタリング | 土壌 | 陸土(表層土) | 1994-12-09 | 1994 | 塚浜 | Mn-54 | 検出されず |  | Bq/kg-乾土 | 29.1 | 女川町 | 女川町 | 1799 |  |  |  |  | 精密 | 宮城県
04 宮城県 | 原子力発電所等周辺環境放射線モニタリング | 土壌 | 陸土(表層土) | 1994-12-09 | 1994 | 塚浜 | Mn-54 | 検出されず |  | MBq/km2 | 29.1 | 女川町 | 女川町 | 1800 |  |  |  |  | 精密 | 宮城県
04 宮城県 | 原子力発電所等周辺環境放射線モニタリング | 土壌 | 陸土(表層土) | 1994-12-09 | 1994 | 谷川浜←前網浜←寄磯 | Sr-90 | 検出されず |  | Bq/kg-乾土 | 26.4 | 石巻市 | 牡鹿町 | 1801 |  |  |  |  | 精密 | 宮城県
04 宮城県 | 原子力発電所等周辺環境放射線モニタリング | 土壌 | 陸土(表層土) | 1994-12-09 | 1994 | 谷川浜←前網浜←寄磯 | Sr-90 | 検出されず |  | MBq/km2 | 26.4 | 石巻市 | 牡鹿町 | 1802 |  |  |  |  | 精密 | 宮城県
04 宮城県 | 原子力発電所等周辺環境放射線モニタリング | 土壌 | 陸土(表層土) | 1994-12-09 | 1994 | 塚浜 | Sr-90 | 検出されず |  | Bq/kg-乾土 | 29.1 | 女川町 | 女川町 | 1803 |  |  |  |  | 精密 | 宮城県
04 宮城県 | 原子力発電所等周辺環境放射線モニタリング | 土壌 | 陸土(表層土) | 1994-12-09 | 1994 | 塚浜 | Sr-90 | 検出されず |  | MBq/km2 | 29.1 | 女川町 | 女川町 | 1804 |  |  |  |  | 精密 | 宮城県
04 宮城県 | 原子力発電所等周辺環境放射線モニタリング | 土壌 | 陸土(表層土) | 1995-05-08 | 1995 | 牡鹿ゲート付近←前網浜←寄磯(H11)←塚浜 | Be-7 | - |  | Bq/kg-乾土 | 30.2 | 石巻市 | 牡鹿町 | 1805 |  |  |  |  | 精密 | 東北電力
04 宮城県 | 原子力発電所等周辺環境放射線モニタリング | 土壌 | 陸土(表層土) | 1995-05-08 | 1995 | 牡鹿ゲート付近←前網浜←寄磯(H11)←塚浜 | Be-7 | - |  | MBq/km2 | 30.2 | 石巻市 | 牡鹿町 | 1806 |  |  |  |  | 精密 | 東北電力
04 宮城県 | 原子力発電所等周辺環境放射線モニタリング | 土壌 | 陸土(表層土) | 1995-05-08 | 1995 | 牡鹿ゲート付近←前網浜←寄磯(H11)←塚浜 | Co-58 | 検出されず |  | Bq/kg-乾土 | 30.2 | 石巻市 | 牡鹿町 | 1807 |  |  |  |  | 精密 | 東北電力
04 宮城県 | 原子力発電所等周辺環境放射線モニタリング | 土壌 | 陸土(表層土) | 1995-05-08 | 1995 | 牡鹿ゲート付近←前網浜←寄磯(H11)←塚浜 | Co-58 | 検出されず |  | MBq/km2 | 30.2 | 石巻市 | 牡鹿町 | 1808 |  |  |  |  | 精密 | 東北電力
04 宮城県 | 原子力発電所等周辺環境放射線モニタリング | 土壌 | 陸土(表層土) | 1995-05-08 | 1995 | 牡鹿ゲート付近←前網浜←寄磯(H11)←塚浜 | Co-60 | 検出されず |  | Bq/kg-乾土 | 30.2 | 石巻市 | 牡鹿町 | 1809 |  |  |  |  | 精密 | 東北電力
04 宮城県 | 原子力発電所等周辺環境放射線モニタリング | 土壌 | 陸土(表層土) | 1995-05-08 | 1995 | 牡鹿ゲート付近←前網浜←寄磯(H11)←塚浜 | Co-60 | 検出されず |  | MBq/km2 | 30.2 | 石巻市 | 牡鹿町 | 1810 |  |  |  |  | 精密 | 東北電力
04 宮城県 | 原子力発電所等周辺環境放射線モニタリング | 土壌 | 陸土(表層土) | 1995-05-08 | 1995 | 牡鹿ゲート付近←前網浜←寄磯(H11)←塚浜 | Cs-134 | 検出されず |  | Bq/kg-乾土 | 30.2 | 石巻市 | 牡鹿町 | 1811 |  |  |  |  | 精密 | 東北電力
04 宮城県 | 原子力発電所等周辺環境放射線モニタリング | 土壌 | 陸土(表層土) | 1995-05-08 | 1995 | 牡鹿ゲート付近←前網浜←寄磯(H11)←塚浜 | Cs-134 | 検出されず |  | MBq/km2 | 30.2 | 石巻市 | 牡鹿町 | 1812 |  |  |  |  | 精密 | 東北電力
04 宮城県 | 原子力発電所等周辺環境放射線モニタリング | 土壌 | 陸土(表層土) | 1995-05-08 | 1995 | 牡鹿ゲート付近←前網浜←寄磯(H11)←塚浜 | Cs-137 | 19.2053 |  | Bq/kg-乾土 | 30.2 | 石巻市 | 牡鹿町 | 1813 |  |  |  |  | 精密 | 東北電力
04 宮城県 | 原子力発電所等周辺環境放射線モニタリング | 土壌 | 陸土(表層土) | 1995-05-08 | 1995 | 牡鹿ゲート付近←前網浜←寄磯(H11)←塚浜 | Cs-137 | 0.58 |  | MBq/km2 | 30.2 | 石巻市 | 牡鹿町 | 1814 |  |  |  |  | 精密 | 東北電力
04 宮城県 | 原子力発電所等周辺環境放射線モニタリング | 土壌 | 陸土(表層土) | 1995-05-08 | 1995 | 牡鹿ゲート付近←前網浜←寄磯(H11)←塚浜 | Fe-59 | 検出されず |  | Bq/kg-乾土 | 30.2 | 石巻市 | 牡鹿町 | 1815 |  |  |  |  | 精密 | 東北電力
04 宮城県 | 原子力発電所等周辺環境放射線モニタリング | 土壌 | 陸土(表層土) | 1995-05-08 | 1995 | 牡鹿ゲート付近←前網浜←寄磯(H11)←塚浜 | Fe-59 | 検出されず |  | MBq/km2 | 30.2 | 石巻市 | 牡鹿町 | 1816 |  |  |  |  | 精密 | 東北電力
04 宮城県 | 原子力発電所等周辺環境放射線モニタリング | 土壌 | 陸土(表層土) | 1995-05-08 | 1995 | 牡鹿ゲート付近←前網浜←寄磯(H11)←塚浜 | K-40 | 668.8742 |  | Bq/kg-乾土 | 30.2 | 石巻市 | 牡鹿町 | 1817 |  |  |  |  | 精密 | 東北電力
04 宮城県 | 原子力発電所等周辺環境放射線モニタリング | 土壌 | 陸土(表層土) | 1995-05-08 | 1995 | 牡鹿ゲート付近←前網浜←寄磯(H11)←塚浜 | K-40 | 20.2 |  | MBq/km2 | 30.2 | 石巻市 | 牡鹿町 | 1818 |  |  |  |  | 精密 | 東北電力
04 宮城県 | 原子力発電所等周辺環境放射線モニタリング | 土壌 | 陸土(表層土) | 1995-05-08 | 1995 | 牡鹿ゲート付近←前網浜←寄磯(H11)←塚浜 | Mn-54 | 検出されず |  | Bq/kg-乾土 | 30.2 | 石巻市 | 牡鹿町 | 1819 |  |  |  |  | 精密 | 東北電力
04 宮城県 | 原子力発電所等周辺環境放射線モニタリング | 土壌 | 陸土(表層土) | 1995-05-08 | 1995 | 牡鹿ゲート付近←前網浜←寄磯(H11)←塚浜 | Mn-54 | 検出されず |  | MBq/km2 | 30.2 | 石巻市 | 牡鹿町 | 1820 |  |  |  |  | 精密 | 東北電力
04 宮城県 | 原子力発電所等周辺環境放射線モニタリング | 土壌 | 陸土(表層土) | 1995-05-08 | 1995 | 牡鹿ゲート付近←前網浜←寄磯(H11)←塚浜 | Sr-90 | 2.649 |  | Bq/kg-乾土 | 30.2 | 石巻市 | 牡鹿町 | 1821 |  |  |  |  | 精密 | 東北電力
04 宮城県 | 原子力発電所等周辺環境放射線モニタリング | 土壌 | 陸土(表層土) | 1995-05-08 | 1995 | 牡鹿ゲート付近←前網浜←寄磯(H11)←塚浜 | Sr-90 | 80 |  | MBq/km2 | 30.2 | 石巻市 | 牡鹿町 | 1822 |  |  |  |  | 精密 | 東北電力
04 宮城県 | 原子力発電所等周辺環境放射線モニタリング | 土壌 | 陸土(表層土) | 1995-06-14 | 1995 | 岩出山 | Be-7 | 5.3156 |  | Bq/kg-乾土 | 30.1 | 大崎市 | 岩出山町 | 1823 |  |  |  |  | 精密 | 宮城県
04 宮城県 | 原子力発電所等周辺環境放射線モニタリング | 土壌 | 陸土(表層土) | 1995-06-14 | 1995 | 岩出山 | Be-7 | 0.16 |  | MBq/km2 | 30.1 | 大崎市 | 岩出山町 | 1824 |  |  |  |  | 精密 | 宮城県
04 宮城県 | 原子力発電所等周辺環境放射線モニタリング | 土壌 | 陸土(表層土) | 1995-06-14 | 1995 | 岩出山 | Co-58 | 検出されず |  | Bq/kg-乾土 | 30.1 | 大崎市 | 岩出山町 | 1825 |  |  |  |  | 精密 | 宮城県
04 宮城県 | 原子力発電所等周辺環境放射線モニタリング | 土壌 | 陸土(表層土) | 1995-06-14 | 1995 | 岩出山 | Co-58 | 検出されず |  | MBq/km2 | 30.1 | 大崎市 | 岩出山町 | 1826 |  |  |  |  | 精密 | 宮城県
04 宮城県 | 原子力発電所等周辺環境放射線モニタリング | 土壌 | 陸土(表層土) | 1995-06-14 | 1995 | 岩出山 | Co-60 | 検出されず |  | Bq/kg-乾土 | 30.1 | 大崎市 | 岩出山町 | 1827 |  |  |  |  | 精密 | 宮城県
04 宮城県 | 原子力発電所等周辺環境放射線モニタリング | 土壌 | 陸土(表層土) | 1995-06-14 | 1995 | 岩出山 | Co-60 | 検出されず |  | MBq/km2 | 30.1 | 大崎市 | 岩出山町 | 1828 |  |  |  |  | 精密 | 宮城県
04 宮城県 | 原子力発電所等周辺環境放射線モニタリング | 土壌 | 陸土(表層土) | 1995-06-14 | 1995 | 岩出山 | Cs-134 | 検出されず |  | Bq/kg-乾土 | 30.1 | 大崎市 | 岩出山町 | 1829 |  |  |  |  | 精密 | 宮城県
04 宮城県 | 原子力発電所等周辺環境放射線モニタリング | 土壌 | 陸土(表層土) | 1995-06-14 | 1995 | 岩出山 | Cs-134 | 検出されず |  | MBq/km2 | 30.1 | 大崎市 | 岩出山町 | 1830 |  |  |  |  | 精密 | 宮城県
04 宮城県 | 原子力発電所等周辺環境放射線モニタリング | 土壌 | 陸土(表層土) | 1995-06-14 | 1995 | 岩出山 | Cs-137 | 6.9767 |  | Bq/kg-乾土 | 30.1 | 大崎市 | 岩出山町 | 1831 |  |  |  |  | 精密 | 宮城県
04 宮城県 | 原子力発電所等周辺環境放射線モニタリング | 土壌 | 陸土(表層土) | 1995-06-14 | 1995 | 岩出山 | Cs-137 | 0.21 |  | MBq/km2 | 30.1 | 大崎市 | 岩出山町 | 1832 |  |  |  |  | 精密 | 宮城県
04 宮城県 | 原子力発電所等周辺環境放射線モニタリング | 土壌 | 陸土(表層土) | 1995-06-14 | 1995 | 岩出山 | Fe-59 | 検出されず |  | Bq/kg-乾土 | 30.1 | 大崎市 | 岩出山町 | 1833 |  |  |  |  | 精密 | 宮城県
04 宮城県 | 原子力発電所等周辺環境放射線モニタリング | 土壌 | 陸土(表層土) | 1995-06-14 | 1995 | 岩出山 | Fe-59 | 検出されず |  | MBq/km2 | 30.1 | 大崎市 | 岩出山町 | 1834 |  |  |  |  | 精密 | 宮城県
04 宮城県 | 原子力発電所等周辺環境放射線モニタリング | 土壌 | 陸土(表層土) | 1995-06-14 | 1995 | 岩出山 | K-40 | 249.1694 |  | Bq/kg-乾土 | 30.1 | 大崎市 | 岩出山町 | 1835 |  |  |  |  | 精密 | 宮城県
04 宮城県 | 原子力発電所等周辺環境放射線モニタリング | 土壌 | 陸土(表層土) | 1995-06-14 | 1995 | 岩出山 | K-40 | 7.5 |  | MBq/km2 | 30.1 | 大崎市 | 岩出山町 | 1836 |  |  |  |  | 精密 | 宮城県
04 宮城県 | 原子力発電所等周辺環境放射線モニタリング | 土壌 | 陸土(表層土) | 1995-06-14 | 1995 | 岩出山 | Mn-54 | 検出されず |  | Bq/kg-乾土 | 30.1 | 大崎市 | 岩出山町 | 1837 |  |  |  |  | 精密 | 宮城県
04 宮城県 | 原子力発電所等周辺環境放射線モニタリング | 土壌 | 陸土(表層土) | 1995-06-14 | 1995 | 岩出山 | Mn-54 | 検出されず |  | MBq/km2 | 30.1 | 大崎市 | 岩出山町 | 1838 |  |  |  |  | 精密 | 宮城県
04 宮城県 | 原子力発電所等周辺環境放射線モニタリング | 土壌 | 陸土(表層土) | 1995-06-21 | 1995 | 谷川浜←前網浜←寄磯 | Be-7 | 5.7065 |  | Bq/kg-乾土 | 36.8 | 石巻市 | 牡鹿町 | 1839 |  |  |  |  | 精密 | 宮城県
04 宮城県 | 原子力発電所等周辺環境放射線モニタリング | 土壌 | 陸土(表層土) | 1995-06-21 | 1995 | 谷川浜←前網浜←寄磯 | Be-7 | 0.21 |  | MBq/km2 | 36.8 | 石巻市 | 牡鹿町 | 1840 |  |  |  |  | 精密 | 宮城県
04 宮城県 | 原子力発電所等周辺環境放射線モニタリング | 土壌 | 陸土(表層土) | 1995-06-21 | 1995 | 塚浜 | Be-7 | 8.7452 |  | Bq/kg-乾土 | 26.3 | 女川町 | 女川町 | 1841 |  |  |  |  | 精密 | 宮城県
04 宮城県 | 原子力発電所等周辺環境放射線モニタリング | 土壌 | 陸土(表層土) | 1995-06-21 | 1995 | 塚浜 | Be-7 | 0.23 |  | MBq/km2 | 26.3 | 女川町 | 女川町 | 1842 |  |  |  |  | 精密 | 宮城県
04 宮城県 | 原子力発電所等周辺環境放射線モニタリング | 土壌 | 陸土(表層土) | 1995-06-21 | 1995 | 谷川浜←前網浜←寄磯 | Co-58 | 検出されず |  | Bq/kg-乾土 | 36.8 | 石巻市 | 牡鹿町 | 1843 |  |  |  |  | 精密 | 宮城県
04 宮城県 | 原子力発電所等周辺環境放射線モニタリング | 土壌 | 陸土(表層土) | 1995-06-21 | 1995 | 谷川浜←前網浜←寄磯 | Co-58 | 検出されず |  | MBq/km2 | 36.8 | 石巻市 | 牡鹿町 | 1844 |  |  |  |  | 精密 | 宮城県
04 宮城県 | 原子力発電所等周辺環境放射線モニタリング | 土壌 | 陸土(表層土) | 1995-06-21 | 1995 | 塚浜 | Co-58 | 検出されず |  | Bq/kg-乾土 | 26.3 | 女川町 | 女川町 | 1845 |  |  |  |  | 精密 | 宮城県
04 宮城県 | 原子力発電所等周辺環境放射線モニタリング | 土壌 | 陸土(表層土) | 1995-06-21 | 1995 | 塚浜 | Co-58 | 検出されず |  | MBq/km2 | 26.3 | 女川町 | 女川町 | 1846 |  |  |  |  | 精密 | 宮城県
04 宮城県 | 原子力発電所等周辺環境放射線モニタリング | 土壌 | 陸土(表層土) | 1995-06-21 | 1995 | 谷川浜←前網浜←寄磯 | Co-60 | 検出されず |  | Bq/kg-乾土 | 36.8 | 石巻市 | 牡鹿町 | 1847 |  |  |  |  | 精密 | 宮城県
04 宮城県 | 原子力発電所等周辺環境放射線モニタリング | 土壌 | 陸土(表層土) | 1995-06-21 | 1995 | 谷川浜←前網浜←寄磯 | Co-60 | 検出されず |  | MBq/km2 | 36.8 | 石巻市 | 牡鹿町 | 1848 |  |  |  |  | 精密 | 宮城県
04 宮城県 | 原子力発電所等周辺環境放射線モニタリング | 土壌 | 陸土(表層土) | 1995-06-21 | 1995 | 塚浜 | Co-60 | 検出されず |  | Bq/kg-乾土 | 26.3 | 女川町 | 女川町 | 1849 |  |  |  |  | 精密 | 宮城県
04 宮城県 | 原子力発電所等周辺環境放射線モニタリング | 土壌 | 陸土(表層土) | 1995-06-21 | 1995 | 塚浜 | Co-60 | 検出されず |  | MBq/km2 | 26.3 | 女川町 | 女川町 | 1850 |  |  |  |  | 精密 | 宮城県
04 宮城県 | 原子力発電所等周辺環境放射線モニタリング | 土壌 | 陸土(表層土) | 1995-06-21 | 1995 | 谷川浜←前網浜←寄磯 | Cs-134 | 検出されず |  | Bq/kg-乾土 | 36.8 | 石巻市 | 牡鹿町 | 1851 |  |  |  |  | 精密 | 宮城県
04 宮城県 | 原子力発電所等周辺環境放射線モニタリング | 土壌 | 陸土(表層土) | 1995-06-21 | 1995 | 谷川浜←前網浜←寄磯 | Cs-134 | 検出されず |  | MBq/km2 | 36.8 | 石巻市 | 牡鹿町 | 1852 |  |  |  |  | 精密 | 宮城県
04 宮城県 | 原子力発電所等周辺環境放射線モニタリング | 土壌 | 陸土(表層土) | 1995-06-21 | 1995 | 塚浜 | Cs-134 | 検出されず |  | Bq/kg-乾土 | 26.3 | 女川町 | 女川町 | 1853 |  |  |  |  | 精密 | 宮城県
04 宮城県 | 原子力発電所等周辺環境放射線モニタリング | 土壌 | 陸土(表層土) | 1995-06-21 | 1995 | 塚浜 | Cs-134 | 検出されず |  | MBq/km2 | 26.3 | 女川町 | 女川町 | 1854 |  |  |  |  | 精密 | 宮城県
04 宮城県 | 原子力発電所等周辺環境放射線モニタリング | 土壌 | 陸土(表層土) | 1995-06-21 | 1995 | 谷川浜←前網浜←寄磯 | Cs-137 | 9.2391 |  | Bq/kg-乾土 | 36.8 | 石巻市 | 牡鹿町 | 1855 |  |  |  |  | 精密 | 宮城県
04 宮城県 | 原子力発電所等周辺環境放射線モニタリング | 土壌 | 陸土(表層土) | 1995-06-21 | 1995 | 谷川浜←前網浜←寄磯 | Cs-137 | 0.34 |  | MBq/km2 | 36.8 | 石巻市 | 牡鹿町 | 1856 |  |  |  |  | 精密 | 宮城県
04 宮城県 | 原子力発電所等周辺環境放射線モニタリング | 土壌 | 陸土(表層土) | 1995-06-21 | 1995 | 塚浜 | Cs-137 | 21.4449 |  | Bq/kg-乾土 | 26.3 | 女川町 | 女川町 | 1857 |  |  |  |  | 精密 | 宮城県
04 宮城県 | 原子力発電所等周辺環境放射線モニタリング | 土壌 | 陸土(表層土) | 1995-06-21 | 1995 | 塚浜 | Cs-137 | 0.564 |  | MBq/km2 | 26.3 | 女川町 | 女川町 | 1858 |  |  |  |  | 精密 | 宮城県
04 宮城県 | 原子力発電所等周辺環境放射線モニタリング | 土壌 | 陸土(表層土) | 1995-06-21 | 1995 | 谷川浜←前網浜←寄磯 | Fe-59 | 検出されず |  | Bq/kg-乾土 | 36.8 | 石巻市 | 牡鹿町 | 1859 |  |  |  |  | 精密 | 宮城県
04 宮城県 | 原子力発電所等周辺環境放射線モニタリング | 土壌 | 陸土(表層土) | 1995-06-21 | 1995 | 谷川浜←前網浜←寄磯 | Fe-59 | 検出されず |  | MBq/km2 | 36.8 | 石巻市 | 牡鹿町 | 1860 |  |  |  |  | 精密 | 宮城県
04 宮城県 | 原子力発電所等周辺環境放射線モニタリング | 土壌 | 陸土(表層土) | 1995-06-21 | 1995 | 塚浜 | Fe-59 | 検出されず |  | Bq/kg-乾土 | 26.3 | 女川町 | 女川町 | 1861 |  |  |  |  | 精密 | 宮城県
04 宮城県 | 原子力発電所等周辺環境放射線モニタリング | 土壌 | 陸土(表層土) | 1995-06-21 | 1995 | 塚浜 | Fe-59 | 検出されず |  | MBq/km2 | 26.3 | 女川町 | 女川町 | 1862 |  |  |  |  | 精密 | 宮城県
04 宮城県 | 原子力発電所等周辺環境放射線モニタリング | 土壌 | 陸土(表層土) | 1995-06-21 | 1995 | 谷川浜←前網浜←寄磯 | K-40 | 312.5 |  | Bq/kg-乾土 | 36.8 | 石巻市 | 牡鹿町 | 1863 |  |  |  |  | 精密 | 宮城県
04 宮城県 | 原子力発電所等周辺環境放射線モニタリング | 土壌 | 陸土(表層土) | 1995-06-21 | 1995 | 谷川浜←前網浜←寄磯 | K-40 | 11.5 |  | MBq/km2 | 36.8 | 石巻市 | 牡鹿町 | 1864 |  |  |  |  | 精密 | 宮城県
04 宮城県 | 原子力発電所等周辺環境放射線モニタリング | 土壌 | 陸土(表層土) | 1995-06-21 | 1995 | 塚浜 | K-40 | 901.1407 |  | Bq/kg-乾土 | 26.3 | 女川町 | 女川町 | 1865 |  |  |  |  | 精密 | 宮城県
04 宮城県 | 原子力発電所等周辺環境放射線モニタリング | 土壌 | 陸土(表層土) | 1995-06-21 | 1995 | 塚浜 | K-40 | 23.7 |  | MBq/km2 | 26.3 | 女川町 | 女川町 | 1866 |  |  |  |  | 精密 | 宮城県
04 宮城県 | 原子力発電所等周辺環境放射線モニタリング | 土壌 | 陸土(表層土) | 1995-06-21 | 1995 | 谷川浜←前網浜←寄磯 | Mn-54 | 検出されず |  | Bq/kg-乾土 | 36.8 | 石巻市 | 牡鹿町 | 1867 |  |  |  |  | 精密 | 宮城県
04 宮城県 | 原子力発電所等周辺環境放射線モニタリング | 土壌 | 陸土(表層土) | 1995-06-21 | 1995 | 谷川浜←前網浜←寄磯 | Mn-54 | 検出されず |  | MBq/km2 | 36.8 | 石巻市 | 牡鹿町 | 1868 |  |  |  |  | 精密 | 宮城県
04 宮城県 | 原子力発電所等周辺環境放射線モニタリング | 土壌 | 陸土(表層土) | 1995-06-21 | 1995 | 塚浜 | Mn-54 | 検出されず |  | Bq/kg-乾土 | 26.3 | 女川町 | 女川町 | 1869 |  |  |  |  | 精密 | 宮城県
04 宮城県 | 原子力発電所等周辺環境放射線モニタリング | 土壌 | 陸土(表層土) | 1995-06-21 | 1995 | 塚浜 | Mn-54 | 検出されず |  | MBq/km2 | 26.3 | 女川町 | 女川町 | 1870 |  |  |  |  | 精密 | 宮城県
04 宮城県 | 原子力発電所等周辺環境放射線モニタリング | 土壌 | 陸土(表層土) | 1995-06-21 | 1995 | 谷川浜←前網浜←寄磯 | Sr-90 | 検出されず |  | Bq/kg-乾土 | 36.8 | 石巻市 | 牡鹿町 | 1871 |  |  |  |  | 精密 | 宮城県
04 宮城県 | 原子力発電所等周辺環境放射線モニタリング | 土壌 | 陸土(表層土) | 1995-06-21 | 1995 | 谷川浜←前網浜←寄磯 | Sr-90 | 検出されず |  | MBq/km2 | 36.8 | 石巻市 | 牡鹿町 | 1872 |  |  |  |  | 精密 | 宮城県
04 宮城県 | 原子力発電所等周辺環境放射線モニタリング | 土壌 | 陸土(表層土) | 1995-06-21 | 1995 | 塚浜 | Sr-90 | 検出されず |  | Bq/kg-乾土 | 26.3 | 女川町 | 女川町 | 1873 |  |  |  |  | 精密 | 宮城県
04 宮城県 | 原子力発電所等周辺環境放射線モニタリング | 土壌 | 陸土(表層土) | 1995-06-21 | 1995 | 塚浜 | Sr-90 | 検出されず |  | MBq/km2 | 26.3 | 女川町 | 女川町 | 1874 |  |  |  |  | 精密 | 宮城県
04 宮城県 | 原子力発電所等周辺環境放射線モニタリング | 土壌 | 陸土(表層土) | 1995-11-01 | 1995 | 牡鹿ゲート付近←前網浜←寄磯(H11)←塚浜 | Be-7 | 8.9606 |  | Bq/kg-乾土 | 27.9 | 石巻市 | 牡鹿町 | 1875 |  |  |  |  | 精密 | 東北電力
04 宮城県 | 原子力発電所等周辺環境放射線モニタリング | 土壌 | 陸土(表層土) | 1995-11-01 | 1995 | 牡鹿ゲート付近←前網浜←寄磯(H11)←塚浜 | Be-7 | 0.25 |  | MBq/km2 | 27.9 | 石巻市 | 牡鹿町 | 1876 |  |  |  |  | 精密 | 東北電力
04 宮城県 | 原子力発電所等周辺環境放射線モニタリング | 土壌 | 陸土(表層土) | 1995-11-01 | 1995 | 牡鹿ゲート付近←前網浜←寄磯(H11)←塚浜 | Co-58 | 検出されず |  | Bq/kg-乾土 | 27.9 | 石巻市 | 牡鹿町 | 1877 |  |  |  |  | 精密 | 東北電力
04 宮城県 | 原子力発電所等周辺環境放射線モニタリング | 土壌 | 陸土(表層土) | 1995-11-01 | 1995 | 牡鹿ゲート付近←前網浜←寄磯(H11)←塚浜 | Co-58 | 検出されず |  | MBq/km2 | 27.9 | 石巻市 | 牡鹿町 | 1878 |  |  |  |  | 精密 | 東北電力
04 宮城県 | 原子力発電所等周辺環境放射線モニタリング | 土壌 | 陸土(表層土) | 1995-11-01 | 1995 | 牡鹿ゲート付近←前網浜←寄磯(H11)←塚浜 | Co-60 | 検出されず |  | Bq/kg-乾土 | 27.9 | 石巻市 | 牡鹿町 | 1879 |  |  |  |  | 精密 | 東北電力
04 宮城県 | 原子力発電所等周辺環境放射線モニタリング | 土壌 | 陸土(表層土) | 1995-11-01 | 1995 | 牡鹿ゲート付近←前網浜←寄磯(H11)←塚浜 | Co-60 | 検出されず |  | MBq/km2 | 27.9 | 石巻市 | 牡鹿町 | 1880 |  |  |  |  | 精密 | 東北電力
04 宮城県 | 原子力発電所等周辺環境放射線モニタリング | 土壌 | 陸土(表層土) | 1995-11-01 | 1995 | 牡鹿ゲート付近←前網浜←寄磯(H11)←塚浜 | Cs-134 | 検出されず |  | Bq/kg-乾土 | 27.9 | 石巻市 | 牡鹿町 | 1881 |  |  |  |  | 精密 | 東北電力
04 宮城県 | 原子力発電所等周辺環境放射線モニタリング | 土壌 | 陸土(表層土) | 1995-11-01 | 1995 | 牡鹿ゲート付近←前網浜←寄磯(H11)←塚浜 | Cs-134 | 検出されず |  | MBq/km2 | 27.9 | 石巻市 | 牡鹿町 | 1882 |  |  |  |  | 精密 | 東北電力
04 宮城県 | 原子力発電所等周辺環境放射線モニタリング | 土壌 | 陸土(表層土) | 1995-11-01 | 1995 | 牡鹿ゲート付近←前網浜←寄磯(H11)←塚浜 | Cs-137 | 17.9211 |  | Bq/kg-乾土 | 27.9 | 石巻市 | 牡鹿町 | 1883 |  |  |  |  | 精密 | 東北電力
04 宮城県 | 原子力発電所等周辺環境放射線モニタリング | 土壌 | 陸土(表層土) | 1995-11-01 | 1995 | 牡鹿ゲート付近←前網浜←寄磯(H11)←塚浜 | Cs-137 | 0.5 |  | MBq/km2 | 27.9 | 石巻市 | 牡鹿町 | 1884 |  |  |  |  | 精密 | 東北電力
04 宮城県 | 原子力発電所等周辺環境放射線モニタリング | 土壌 | 陸土(表層土) | 1995-11-01 | 1995 | 牡鹿ゲート付近←前網浜←寄磯(H11)←塚浜 | Fe-59 | 検出されず |  | Bq/kg-乾土 | 27.9 | 石巻市 | 牡鹿町 | 1885 |  |  |  |  | 精密 | 東北電力
04 宮城県 | 原子力発電所等周辺環境放射線モニタリング | 土壌 | 陸土(表層土) | 1995-11-01 | 1995 | 牡鹿ゲート付近←前網浜←寄磯(H11)←塚浜 | Fe-59 | 検出されず |  | MBq/km2 | 27.9 | 石巻市 | 牡鹿町 | 1886 |  |  |  |  | 精密 | 東北電力
04 宮城県 | 原子力発電所等周辺環境放射線モニタリング | 土壌 | 陸土(表層土) | 1995-11-01 | 1995 | 牡鹿ゲート付近←前網浜←寄磯(H11)←塚浜 | K-40 | 774.1935 |  | Bq/kg-乾土 | 27.9 | 石巻市 | 牡鹿町 | 1887 |  |  |  |  | 精密 | 東北電力
04 宮城県 | 原子力発電所等周辺環境放射線モニタリング | 土壌 | 陸土(表層土) | 1995-11-01 | 1995 | 牡鹿ゲート付近←前網浜←寄磯(H11)←塚浜 | K-40 | 21.6 |  | MBq/km2 | 27.9 | 石巻市 | 牡鹿町 | 1888 |  |  |  |  | 精密 | 東北電力
04 宮城県 | 原子力発電所等周辺環境放射線モニタリング | 土壌 | 陸土(表層土) | 1995-11-01 | 1995 | 牡鹿ゲート付近←前網浜←寄磯(H11)←塚浜 | Mn-54 | 検出されず |  | Bq/kg-乾土 | 27.9 | 石巻市 | 牡鹿町 | 1889 |  |  |  |  | 精密 | 東北電力
04 宮城県 | 原子力発電所等周辺環境放射線モニタリング | 土壌 | 陸土(表層土) | 1995-11-01 | 1995 | 牡鹿ゲート付近←前網浜←寄磯(H11)←塚浜 | Mn-54 | 検出されず |  | MBq/km2 | 27.9 | 石巻市 | 牡鹿町 | 1890 |  |  |  |  | 精密 | 東北電力
04 宮城県 | 原子力発電所等周辺環境放射線モニタリング | 土壌 | 陸土(表層土) | 1995-12-06 | 1995 | 谷川浜←前網浜←寄磯 | Be-7 | 7.8176 |  | Bq/kg-乾土 | 30.7 | 石巻市 | 牡鹿町 | 1891 |  |  |  |  | 精密 | 宮城県
04 宮城県 | 原子力発電所等周辺環境放射線モニタリング | 土壌 | 陸土(表層土) | 1995-12-06 | 1995 | 谷川浜←前網浜←寄磯 | Be-7 | 0.24 |  | MBq/km2 | 30.7 | 石巻市 | 牡鹿町 | 1892 |  |  |  |  | 精密 | 宮城県
04 宮城県 | 原子力発電所等周辺環境放射線モニタリング | 土壌 | 陸土(表層土) | 1995-12-06 | 1995 | 塚浜 | Be-7 | - |  | Bq/kg-乾土 | 29.4 | 女川町 | 女川町 | 1893 |  |  |  |  | 精密 | 宮城県
04 宮城県 | 原子力発電所等周辺環境放射線モニタリング | 土壌 | 陸土(表層土) | 1995-12-06 | 1995 | 塚浜 | Be-7 | - |  | MBq/km2 | 29.4 | 女川町 | 女川町 | 1894 |  |  |  |  | 精密 | 宮城県
04 宮城県 | 原子力発電所等周辺環境放射線モニタリング | 土壌 | 陸土(表層土) | 1995-12-06 | 1995 | 谷川浜←前網浜←寄磯 | Co-58 | 検出されず |  | Bq/kg-乾土 | 30.7 | 石巻市 | 牡鹿町 | 1895 |  |  |  |  | 精密 | 宮城県
04 宮城県 | 原子力発電所等周辺環境放射線モニタリング | 土壌 | 陸土(表層土) | 1995-12-06 | 1995 | 谷川浜←前網浜←寄磯 | Co-58 | 検出されず |  | MBq/km2 | 30.7 | 石巻市 | 牡鹿町 | 1896 |  |  |  |  | 精密 | 宮城県
04 宮城県 | 原子力発電所等周辺環境放射線モニタリング | 土壌 | 陸土(表層土) | 1995-12-06 | 1995 | 塚浜 | Co-58 | 検出されず |  | Bq/kg-乾土 | 29.4 | 女川町 | 女川町 | 1897 |  |  |  |  | 精密 | 宮城県
04 宮城県 | 原子力発電所等周辺環境放射線モニタリング | 土壌 | 陸土(表層土) | 1995-12-06 | 1995 | 塚浜 | Co-58 | 検出されず |  | MBq/km2 | 29.4 | 女川町 | 女川町 | 1898 |  |  |  |  | 精密 | 宮城県
04 宮城県 | 原子力発電所等周辺環境放射線モニタリング | 土壌 | 陸土(表層土) | 1995-12-06 | 1995 | 谷川浜←前網浜←寄磯 | Co-60 | 検出されず |  | Bq/kg-乾土 | 30.7 | 石巻市 | 牡鹿町 | 1899 |  |  |  |  | 精密 | 宮城県
04 宮城県 | 原子力発電所等周辺環境放射線モニタリング | 土壌 | 陸土(表層土) | 1995-12-06 | 1995 | 谷川浜←前網浜←寄磯 | Co-60 | 検出されず |  | MBq/km2 | 30.7 | 石巻市 | 牡鹿町 | 1900 |  |  |  |  | 精密 | 宮城県
04 宮城県 | 原子力発電所等周辺環境放射線モニタリング | 土壌 | 陸土(表層土) | 1995-12-06 | 1995 | 塚浜 | Co-60 | 検出されず |  | Bq/kg-乾土 | 29.4 | 女川町 | 女川町 | 1901 |  |  |  |  | 精密 | 宮城県
04 宮城県 | 原子力発電所等周辺環境放射線モニタリング | 土壌 | 陸土(表層土) | 1995-12-06 | 1995 | 塚浜 | Co-60 | 検出されず |  | MBq/km2 | 29.4 | 女川町 | 女川町 | 1902 |  |  |  |  | 精密 | 宮城県
04 宮城県 | 原子力発電所等周辺環境放射線モニタリング | 土壌 | 陸土(表層土) | 1995-12-06 | 1995 | 谷川浜←前網浜←寄磯 | Cs-134 | 検出されず |  | Bq/kg-乾土 | 30.7 | 石巻市 | 牡鹿町 | 1903 |  |  |  |  | 精密 | 宮城県
04 宮城県 | 原子力発電所等周辺環境放射線モニタリング | 土壌 | 陸土(表層土) | 1995-12-06 | 1995 | 谷川浜←前網浜←寄磯 | Cs-134 | 検出されず |  | MBq/km2 | 30.7 | 石巻市 | 牡鹿町 | 1904 |  |  |  |  | 精密 | 宮城県
04 宮城県 | 原子力発電所等周辺環境放射線モニタリング | 土壌 | 陸土(表層土) | 1995-12-06 | 1995 | 塚浜 | Cs-134 | 検出されず |  | Bq/kg-乾土 | 29.4 | 女川町 | 女川町 | 1905 |  |  |  |  | 精密 | 宮城県
04 宮城県 | 原子力発電所等周辺環境放射線モニタリング | 土壌 | 陸土(表層土) | 1995-12-06 | 1995 | 塚浜 | Cs-134 | 検出されず |  | MBq/km2 | 29.4 | 女川町 | 女川町 | 1906 |  |  |  |  | 精密 | 宮城県
04 宮城県 | 原子力発電所等周辺環境放射線モニタリング | 土壌 | 陸土(表層土) | 1995-12-06 | 1995 | 谷川浜←前網浜←寄磯 | Cs-137 | 14.658 |  | Bq/kg-乾土 | 30.7 | 石巻市 | 牡鹿町 | 1907 |  |  |  |  | 精密 | 宮城県
04 宮城県 | 原子力発電所等周辺環境放射線モニタリング | 土壌 | 陸土(表層土) | 1995-12-06 | 1995 | 谷川浜←前網浜←寄磯 | Cs-137 | 0.45 |  | MBq/km2 | 30.7 | 石巻市 | 牡鹿町 | 1908 |  |  |  |  | 精密 | 宮城県
04 宮城県 | 原子力発電所等周辺環境放射線モニタリング | 土壌 | 陸土(表層土) | 1995-12-06 | 1995 | 塚浜 | Cs-137 | 16.3265 |  | Bq/kg-乾土 | 29.4 | 女川町 | 女川町 | 1909 |  |  |  |  | 精密 | 宮城県
04 宮城県 | 原子力発電所等周辺環境放射線モニタリング | 土壌 | 陸土(表層土) | 1995-12-06 | 1995 | 塚浜 | Cs-137 | 0.48 |  | MBq/km2 | 29.4 | 女川町 | 女川町 | 1910 |  |  |  |  | 精密 | 宮城県
04 宮城県 | 原子力発電所等周辺環境放射線モニタリング | 土壌 | 陸土(表層土) | 1995-12-06 | 1995 | 谷川浜←前網浜←寄磯 | Fe-59 | 検出されず |  | Bq/kg-乾土 | 30.7 | 石巻市 | 牡鹿町 | 1911 |  |  |  |  | 精密 | 宮城県
04 宮城県 | 原子力発電所等周辺環境放射線モニタリング | 土壌 | 陸土(表層土) | 1995-12-06 | 1995 | 谷川浜←前網浜←寄磯 | Fe-59 | 検出されず |  | MBq/km2 | 30.7 | 石巻市 | 牡鹿町 | 1912 |  |  |  |  | 精密 | 宮城県
04 宮城県 | 原子力発電所等周辺環境放射線モニタリング | 土壌 | 陸土(表層土) | 1995-12-06 | 1995 | 塚浜 | Fe-59 | 検出されず |  | Bq/kg-乾土 | 29.4 | 女川町 | 女川町 | 1913 |  |  |  |  | 精密 | 宮城県
04 宮城県 | 原子力発電所等周辺環境放射線モニタリング | 土壌 | 陸土(表層土) | 1995-12-06 | 1995 | 塚浜 | Fe-59 | 検出されず |  | MBq/km2 | 29.4 | 女川町 | 女川町 | 1914 |  |  |  |  | 精密 | 宮城県
04 宮城県 | 原子力発電所等周辺環境放射線モニタリング | 土壌 | 陸土(表層土) | 1995-12-06 | 1995 | 谷川浜←前網浜←寄磯 | K-40 | 446.2541 |  | Bq/kg-乾土 | 30.7 | 石巻市 | 牡鹿町 | 1915 |  |  |  |  | 精密 | 宮城県
04 宮城県 | 原子力発電所等周辺環境放射線モニタリング | 土壌 | 陸土(表層土) | 1995-12-06 | 1995 | 谷川浜←前網浜←寄磯 | K-40 | 13.7 |  | MBq/km2 | 30.7 | 石巻市 | 牡鹿町 | 1916 |  |  |  |  | 精密 | 宮城県
04 宮城県 | 原子力発電所等周辺環境放射線モニタリング | 土壌 | 陸土(表層土) | 1995-12-06 | 1995 | 塚浜 | K-40 | 693.8776 |  | Bq/kg-乾土 | 29.4 | 女川町 | 女川町 | 1917 |  |  |  |  | 精密 | 宮城県
04 宮城県 | 原子力発電所等周辺環境放射線モニタリング | 土壌 | 陸土(表層土) | 1995-12-06 | 1995 | 塚浜 | K-40 | 20.4 |  | MBq/km2 | 29.4 | 女川町 | 女川町 | 1918 |  |  |  |  | 精密 | 宮城県
04 宮城県 | 原子力発電所等周辺環境放射線モニタリング | 土壌 | 陸土(表層土) | 1995-12-06 | 1995 | 谷川浜←前網浜←寄磯 | Mn-54 | 検出されず |  | Bq/kg-乾土 | 30.7 | 石巻市 | 牡鹿町 | 1919 |  |  |  |  | 精密 | 宮城県
04 宮城県 | 原子力発電所等周辺環境放射線モニタリング | 土壌 | 陸土(表層土) | 1995-12-06 | 1995 | 谷川浜←前網浜←寄磯 | Mn-54 | 検出されず |  | MBq/km2 | 30.7 | 石巻市 | 牡鹿町 | 1920 |  |  |  |  | 精密 | 宮城県
04 宮城県 | 原子力発電所等周辺環境放射線モニタリング | 土壌 | 陸土(表層土) | 1995-12-06 | 1995 | 塚浜 | Mn-54 | 検出されず |  | Bq/kg-乾土 | 29.4 | 女川町 | 女川町 | 1921 |  |  |  |  | 精密 | 宮城県
04 宮城県 | 原子力発電所等周辺環境放射線モニタリング | 土壌 | 陸土(表層土) | 1995-12-06 | 1995 | 塚浜 | Mn-54 | 検出されず |  | MBq/km2 | 29.4 | 女川町 | 女川町 | 1922 |  |  |  |  | 精密 | 宮城県
04 宮城県 | 原子力発電所等周辺環境放射線モニタリング | 土壌 | 陸土(表層土) | 1995-12-06 | 1995 | 谷川浜←前網浜←寄磯 | Sr-90 | 検出されず |  | Bq/kg-乾土 | 30.7 | 石巻市 | 牡鹿町 | 1923 |  |  |  |  | 精密 | 宮城県
04 宮城県 | 原子力発電所等周辺環境放射線モニタリング | 土壌 | 陸土(表層土) | 1995-12-06 | 1995 | 谷川浜←前網浜←寄磯 | Sr-90 | 検出されず |  | MBq/km2 | 30.7 | 石巻市 | 牡鹿町 | 1924 |  |  |  |  | 精密 | 宮城県
04 宮城県 | 原子力発電所等周辺環境放射線モニタリング | 土壌 | 陸土(表層土) | 1995-12-06 | 1995 | 塚浜 | Sr-90 | 検出されず |  | Bq/kg-乾土 | 29.4 | 女川町 | 女川町 | 1925 |  |  |  |  | 精密 | 宮城県
04 宮城県 | 原子力発電所等周辺環境放射線モニタリング | 土壌 | 陸土(表層土) | 1995-12-06 | 1995 | 塚浜 | Sr-90 | 検出されず |  | MBq/km2 | 29.4 | 女川町 | 女川町 | 1926 |  |  |  |  | 精密 | 宮城県
04 宮城県 | 原子力発電所等周辺環境放射線モニタリング | 土壌 | 陸土(表層土) | 1995-12-07 | 1995 | 岩出山 | Be-7 | - |  | Bq/kg-乾土 | 24.7 | 大崎市 | 岩出山町 | 1927 |  |  |  |  | 精密 | 宮城県
04 宮城県 | 原子力発電所等周辺環境放射線モニタリング | 土壌 | 陸土(表層土) | 1995-12-07 | 1995 | 岩出山 | Be-7 | - |  | MBq/km2 | 24.7 | 大崎市 | 岩出山町 | 1928 |  |  |  |  | 精密 | 宮城県
04 宮城県 | 原子力発電所等周辺環境放射線モニタリング | 土壌 | 陸土(表層土) | 1995-12-07 | 1995 | 岩出山 | Co-58 | 検出されず |  | Bq/kg-乾土 | 24.7 | 大崎市 | 岩出山町 | 1929 |  |  |  |  | 精密 | 宮城県
04 宮城県 | 原子力発電所等周辺環境放射線モニタリング | 土壌 | 陸土(表層土) | 1995-12-07 | 1995 | 岩出山 | Co-58 | 検出されず |  | MBq/km2 | 24.7 | 大崎市 | 岩出山町 | 1930 |  |  |  |  | 精密 | 宮城県
04 宮城県 | 原子力発電所等周辺環境放射線モニタリング | 土壌 | 陸土(表層土) | 1995-12-07 | 1995 | 岩出山 | Co-60 | 検出されず |  | Bq/kg-乾土 | 24.7 | 大崎市 | 岩出山町 | 1931 |  |  |  |  | 精密 | 宮城県
04 宮城県 | 原子力発電所等周辺環境放射線モニタリング | 土壌 | 陸土(表層土) | 1995-12-07 | 1995 | 岩出山 | Co-60 | 検出されず |  | MBq/km2 | 24.7 | 大崎市 | 岩出山町 | 1932 |  |  |  |  | 精密 | 宮城県
04 宮城県 | 原子力発電所等周辺環境放射線モニタリング | 土壌 | 陸土(表層土) | 1995-12-07 | 1995 | 岩出山 | Cs-134 | 検出されず |  | Bq/kg-乾土 | 24.7 | 大崎市 | 岩出山町 | 1933 |  |  |  |  | 精密 | 宮城県
04 宮城県 | 原子力発電所等周辺環境放射線モニタリング | 土壌 | 陸土(表層土) | 1995-12-07 | 1995 | 岩出山 | Cs-134 | 検出されず |  | MBq/km2 | 24.7 | 大崎市 | 岩出山町 | 1934 |  |  |  |  | 精密 | 宮城県
04 宮城県 | 原子力発電所等周辺環境放射線モニタリング | 土壌 | 陸土(表層土) | 1995-12-07 | 1995 | 岩出山 | Cs-137 | 8.502 |  | Bq/kg-乾土 | 24.7 | 大崎市 | 岩出山町 | 1935 |  |  |  |  | 精密 | 宮城県
04 宮城県 | 原子力発電所等周辺環境放射線モニタリング | 土壌 | 陸土(表層土) | 1995-12-07 | 1995 | 岩出山 | Cs-137 | 0.21 |  | MBq/km2 | 24.7 | 大崎市 | 岩出山町 | 1936 |  |  |  |  | 精密 | 宮城県
04 宮城県 | 原子力発電所等周辺環境放射線モニタリング | 土壌 | 陸土(表層土) | 1995-12-07 | 1995 | 岩出山 | Fe-59 | 検出されず |  | Bq/kg-乾土 | 24.7 | 大崎市 | 岩出山町 | 1937 |  |  |  |  | 精密 | 宮城県
04 宮城県 | 原子力発電所等周辺環境放射線モニタリング | 土壌 | 陸土(表層土) | 1995-12-07 | 1995 | 岩出山 | Fe-59 | 検出されず |  | MBq/km2 | 24.7 | 大崎市 | 岩出山町 | 1938 |  |  |  |  | 精密 | 宮城県
04 宮城県 | 原子力発電所等周辺環境放射線モニタリング | 土壌 | 陸土(表層土) | 1995-12-07 | 1995 | 岩出山 | K-40 | 376.5182 |  | Bq/kg-乾土 | 24.7 | 大崎市 | 岩出山町 | 1939 |  |  |  |  | 精密 | 宮城県
04 宮城県 | 原子力発電所等周辺環境放射線モニタリング | 土壌 | 陸土(表層土) | 1995-12-07 | 1995 | 岩出山 | K-40 | 9.3 |  | MBq/km2 | 24.7 | 大崎市 | 岩出山町 | 1940 |  |  |  |  | 精密 | 宮城県
04 宮城県 | 原子力発電所等周辺環境放射線モニタリング | 土壌 | 陸土(表層土) | 1995-12-07 | 1995 | 岩出山 | Mn-54 | 検出されず |  | Bq/kg-乾土 | 24.7 | 大崎市 | 岩出山町 | 1941 |  |  |  |  | 精密 | 宮城県
04 宮城県 | 原子力発電所等周辺環境放射線モニタリング | 土壌 | 陸土(表層土) | 1995-12-07 | 1995 | 岩出山 | Mn-54 | 検出されず |  | MBq/km2 | 24.7 | 大崎市 | 岩出山町 | 1942 |  |  |  |  | 精密 | 宮城県
04 宮城県 | 原子力発電所等周辺環境放射線モニタリング | 土壌 | 陸土(表層土) | 1996-05-16 | 1996 | 牡鹿ゲート付近←前網浜←寄磯(H11)←塚浜 | Be-7 | - |  | Bq/kg-乾土 | 30.4 | 石巻市 | 牡鹿町 | 1943 |  |  |  |  | 精密 | 東北電力
04 宮城県 | 原子力発電所等周辺環境放射線モニタリング | 土壌 | 陸土(表層土) | 1996-05-16 | 1996 | 牡鹿ゲート付近←前網浜←寄磯(H11)←塚浜 | Be-7 | - |  | MBq/km2 | 30.4 | 石巻市 | 牡鹿町 | 1944 |  |  |  |  | 精密 | 東北電力
04 宮城県 | 原子力発電所等周辺環境放射線モニタリング | 土壌 | 陸土(表層土) | 1996-05-16 | 1996 | 牡鹿ゲート付近←前網浜←寄磯(H11)←塚浜 | Co-58 | 検出されず |  | Bq/kg-乾土 | 30.4 | 石巻市 | 牡鹿町 | 1945 |  |  |  |  | 精密 | 東北電力
04 宮城県 | 原子力発電所等周辺環境放射線モニタリング | 土壌 | 陸土(表層土) | 1996-05-16 | 1996 | 牡鹿ゲート付近←前網浜←寄磯(H11)←塚浜 | Co-58 | 検出されず |  | MBq/km2 | 30.4 | 石巻市 | 牡鹿町 | 1946 |  |  |  |  | 精密 | 東北電力
04 宮城県 | 原子力発電所等周辺環境放射線モニタリング | 土壌 | 陸土(表層土) | 1996-05-16 | 1996 | 牡鹿ゲート付近←前網浜←寄磯(H11)←塚浜 | Co-60 | 検出されず |  | Bq/kg-乾土 | 30.4 | 石巻市 | 牡鹿町 | 1947 |  |  |  |  | 精密 | 東北電力
04 宮城県 | 原子力発電所等周辺環境放射線モニタリング | 土壌 | 陸土(表層土) | 1996-05-16 | 1996 | 牡鹿ゲート付近←前網浜←寄磯(H11)←塚浜 | Co-60 | 検出されず |  | MBq/km2 | 30.4 | 石巻市 | 牡鹿町 | 1948 |  |  |  |  | 精密 | 東北電力
04 宮城県 | 原子力発電所等周辺環境放射線モニタリング | 土壌 | 陸土(表層土) | 1996-05-16 | 1996 | 牡鹿ゲート付近←前網浜←寄磯(H11)←塚浜 | Cs-134 | 検出されず |  | Bq/kg-乾土 | 30.4 | 石巻市 | 牡鹿町 | 1949 |  |  |  |  | 精密 | 東北電力
04 宮城県 | 原子力発電所等周辺環境放射線モニタリング | 土壌 | 陸土(表層土) | 1996-05-16 | 1996 | 牡鹿ゲート付近←前網浜←寄磯(H11)←塚浜 | Cs-134 | 検出されず |  | MBq/km2 | 30.4 | 石巻市 | 牡鹿町 | 1950 |  |  |  |  | 精密 | 東北電力
04 宮城県 | 原子力発電所等周辺環境放射線モニタリング | 土壌 | 陸土(表層土) | 1996-05-16 | 1996 | 牡鹿ゲート付近←前網浜←寄磯(H11)←塚浜 | Cs-137 | 16.1184 |  | Bq/kg-乾土 | 30.4 | 石巻市 | 牡鹿町 | 1951 |  |  |  |  | 精密 | 東北電力
04 宮城県 | 原子力発電所等周辺環境放射線モニタリング | 土壌 | 陸土(表層土) | 1996-05-16 | 1996 | 牡鹿ゲート付近←前網浜←寄磯(H11)←塚浜 | Cs-137 | 0.49 |  | MBq/km2 | 30.4 | 石巻市 | 牡鹿町 | 1952 |  |  |  |  | 精密 | 東北電力
04 宮城県 | 原子力発電所等周辺環境放射線モニタリング | 土壌 | 陸土(表層土) | 1996-05-16 | 1996 | 牡鹿ゲート付近←前網浜←寄磯(H11)←塚浜 | Fe-59 | 検出されず |  | Bq/kg-乾土 | 30.4 | 石巻市 | 牡鹿町 | 1953 |  |  |  |  | 精密 | 東北電力
04 宮城県 | 原子力発電所等周辺環境放射線モニタリング | 土壌 | 陸土(表層土) | 1996-05-16 | 1996 | 牡鹿ゲート付近←前網浜←寄磯(H11)←塚浜 | Fe-59 | 検出されず |  | MBq/km2 | 30.4 | 石巻市 | 牡鹿町 | 1954 |  |  |  |  | 精密 | 東北電力
04 宮城県 | 原子力発電所等周辺環境放射線モニタリング | 土壌 | 陸土(表層土) | 1996-05-16 | 1996 | 牡鹿ゲート付近←前網浜←寄磯(H11)←塚浜 | K-40 | 638.1579 |  | Bq/kg-乾土 | 30.4 | 石巻市 | 牡鹿町 | 1955 |  |  |  |  | 精密 | 東北電力
04 宮城県 | 原子力発電所等周辺環境放射線モニタリング | 土壌 | 陸土(表層土) | 1996-05-16 | 1996 | 牡鹿ゲート付近←前網浜←寄磯(H11)←塚浜 | K-40 | 19.4 |  | MBq/km2 | 30.4 | 石巻市 | 牡鹿町 | 1956 |  |  |  |  | 精密 | 東北電力
04 宮城県 | 原子力発電所等周辺環境放射線モニタリング | 土壌 | 陸土(表層土) | 1996-05-16 | 1996 | 牡鹿ゲート付近←前網浜←寄磯(H11)←塚浜 | Mn-54 | 検出されず |  | Bq/kg-乾土 | 30.4 | 石巻市 | 牡鹿町 | 1957 |  |  |  |  | 精密 | 東北電力
04 宮城県 | 原子力発電所等周辺環境放射線モニタリング | 土壌 | 陸土(表層土) | 1996-05-16 | 1996 | 牡鹿ゲート付近←前網浜←寄磯(H11)←塚浜 | Mn-54 | 検出されず |  | MBq/km2 | 30.4 | 石巻市 | 牡鹿町 | 1958 |  |  |  |  | 精密 | 東北電力
04 宮城県 | 原子力発電所等周辺環境放射線モニタリング | 土壌 | 陸土(表層土) | 1996-05-16 | 1996 | 牡鹿ゲート付近←前網浜←寄磯(H11)←塚浜 | Sr-90 | 2.2697 |  | Bq/kg-乾土 | 30.4 | 石巻市 | 牡鹿町 | 1959 |  |  |  |  | 精密 | 東北電力
04 宮城県 | 原子力発電所等周辺環境放射線モニタリング | 土壌 | 陸土(表層土) | 1996-05-16 | 1996 | 牡鹿ゲート付近←前網浜←寄磯(H11)←塚浜 | Sr-90 | 69 |  | MBq/km2 | 30.4 | 石巻市 | 牡鹿町 | 1960 |  |  |  |  | 精密 | 東北電力
04 宮城県 | 原子力発電所等周辺環境放射線モニタリング | 土壌 | 陸土(表層土) | 1996-06-14 | 1996 | 谷川浜←前網浜←寄磯 | Be-7 | - |  | Bq/kg-乾土 | 36.8 | 石巻市 | 牡鹿町 | 1961 |  |  |  |  | 精密 | 宮城県
04 宮城県 | 原子力発電所等周辺環境放射線モニタリング | 土壌 | 陸土(表層土) | 1996-06-14 | 1996 | 谷川浜←前網浜←寄磯 | Be-7 | - |  | MBq/km2 | 36.8 | 石巻市 | 牡鹿町 | 1962 |  |  |  |  | 精密 | 宮城県
04 宮城県 | 原子力発電所等周辺環境放射線モニタリング | 土壌 | 陸土(表層土) | 1996-06-14 | 1996 | 塚浜 | Be-7 | - |  | Bq/kg-乾土 | 33.9 | 女川町 | 女川町 | 1963 |  |  |  |  | 精密 | 宮城県
04 宮城県 | 原子力発電所等周辺環境放射線モニタリング | 土壌 | 陸土(表層土) | 1996-06-14 | 1996 | 塚浜 | Be-7 | - |  | MBq/km2 | 33.9 | 女川町 | 女川町 | 1964 |  |  |  |  | 精密 | 宮城県
04 宮城県 | 原子力発電所等周辺環境放射線モニタリング | 土壌 | 陸土(表層土) | 1996-06-14 | 1996 | 谷川浜←前網浜←寄磯 | Co-58 | 検出されず |  | Bq/kg-乾土 | 36.8 | 石巻市 | 牡鹿町 | 1965 |  |  |  |  | 精密 | 宮城県
04 宮城県 | 原子力発電所等周辺環境放射線モニタリング | 土壌 | 陸土(表層土) | 1996-06-14 | 1996 | 谷川浜←前網浜←寄磯 | Co-58 | 検出されず |  | MBq/km2 | 36.8 | 石巻市 | 牡鹿町 | 1966 |  |  |  |  | 精密 | 宮城県
04 宮城県 | 原子力発電所等周辺環境放射線モニタリング | 土壌 | 陸土(表層土) | 1996-06-14 | 1996 | 塚浜 | Co-58 | 検出されず |  | Bq/kg-乾土 | 33.9 | 女川町 | 女川町 | 1967 |  |  |  |  | 精密 | 宮城県
04 宮城県 | 原子力発電所等周辺環境放射線モニタリング | 土壌 | 陸土(表層土) | 1996-06-14 | 1996 | 塚浜 | Co-58 | 検出されず |  | MBq/km2 | 33.9 | 女川町 | 女川町 | 1968 |  |  |  |  | 精密 | 宮城県
04 宮城県 | 原子力発電所等周辺環境放射線モニタリング | 土壌 | 陸土(表層土) | 1996-06-14 | 1996 | 谷川浜←前網浜←寄磯 | Co-60 | 検出されず |  | Bq/kg-乾土 | 36.8 | 石巻市 | 牡鹿町 | 1969 |  |  |  |  | 精密 | 宮城県
04 宮城県 | 原子力発電所等周辺環境放射線モニタリング | 土壌 | 陸土(表層土) | 1996-06-14 | 1996 | 谷川浜←前網浜←寄磯 | Co-60 | 検出されず |  | MBq/km2 | 36.8 | 石巻市 | 牡鹿町 | 1970 |  |  |  |  | 精密 | 宮城県
04 宮城県 | 原子力発電所等周辺環境放射線モニタリング | 土壌 | 陸土(表層土) | 1996-06-14 | 1996 | 塚浜 | Co-60 | 検出されず |  | Bq/kg-乾土 | 33.9 | 女川町 | 女川町 | 1971 |  |  |  |  | 精密 | 宮城県
04 宮城県 | 原子力発電所等周辺環境放射線モニタリング | 土壌 | 陸土(表層土) | 1996-06-14 | 1996 | 塚浜 | Co-60 | 検出されず |  | MBq/km2 | 33.9 | 女川町 | 女川町 | 1972 |  |  |  |  | 精密 | 宮城県
04 宮城県 | 原子力発電所等周辺環境放射線モニタリング | 土壌 | 陸土(表層土) | 1996-06-14 | 1996 | 谷川浜←前網浜←寄磯 | Cs-134 | 検出されず |  | Bq/kg-乾土 | 36.8 | 石巻市 | 牡鹿町 | 1973 |  |  |  |  | 精密 | 宮城県
04 宮城県 | 原子力発電所等周辺環境放射線モニタリング | 土壌 | 陸土(表層土) | 1996-06-14 | 1996 | 谷川浜←前網浜←寄磯 | Cs-134 | 検出されず |  | MBq/km2 | 36.8 | 石巻市 | 牡鹿町 | 1974 |  |  |  |  | 精密 | 宮城県
04 宮城県 | 原子力発電所等周辺環境放射線モニタリング | 土壌 | 陸土(表層土) | 1996-06-14 | 1996 | 塚浜 | Cs-134 | 検出されず |  | Bq/kg-乾土 | 33.9 | 女川町 | 女川町 | 1975 |  |  |  |  | 精密 | 宮城県
04 宮城県 | 原子力発電所等周辺環境放射線モニタリング | 土壌 | 陸土(表層土) | 1996-06-14 | 1996 | 塚浜 | Cs-134 | 検出されず |  | MBq/km2 | 33.9 | 女川町 | 女川町 | 1976 |  |  |  |  | 精密 | 宮城県
04 宮城県 | 原子力発電所等周辺環境放射線モニタリング | 土壌 | 陸土(表層土) | 1996-06-14 | 1996 | 谷川浜←前網浜←寄磯 | Cs-137 | 8.9674 |  | Bq/kg-乾土 | 36.8 | 石巻市 | 牡鹿町 | 1977 |  |  |  |  | 精密 | 宮城県
04 宮城県 | 原子力発電所等周辺環境放射線モニタリング | 土壌 | 陸土(表層土) | 1996-06-14 | 1996 | 谷川浜←前網浜←寄磯 | Cs-137 | 0.33 |  | MBq/km2 | 36.8 | 石巻市 | 牡鹿町 | 1978 |  |  |  |  | 精密 | 宮城県
04 宮城県 | 原子力発電所等周辺環境放射線モニタリング | 土壌 | 陸土(表層土) | 1996-06-14 | 1996 | 塚浜 | Cs-137 | 12.0944 |  | Bq/kg-乾土 | 33.9 | 女川町 | 女川町 | 1979 |  |  |  |  | 精密 | 宮城県
04 宮城県 | 原子力発電所等周辺環境放射線モニタリング | 土壌 | 陸土(表層土) | 1996-06-14 | 1996 | 塚浜 | Cs-137 | 0.41 |  | MBq/km2 | 33.9 | 女川町 | 女川町 | 1980 |  |  |  |  | 精密 | 宮城県
04 宮城県 | 原子力発電所等周辺環境放射線モニタリング | 土壌 | 陸土(表層土) | 1996-06-14 | 1996 | 谷川浜←前網浜←寄磯 | Fe-59 | 検出されず |  | Bq/kg-乾土 | 36.8 | 石巻市 | 牡鹿町 | 1981 |  |  |  |  | 精密 | 宮城県
04 宮城県 | 原子力発電所等周辺環境放射線モニタリング | 土壌 | 陸土(表層土) | 1996-06-14 | 1996 | 谷川浜←前網浜←寄磯 | Fe-59 | 検出されず |  | MBq/km2 | 36.8 | 石巻市 | 牡鹿町 | 1982 |  |  |  |  | 精密 | 宮城県
04 宮城県 | 原子力発電所等周辺環境放射線モニタリング | 土壌 | 陸土(表層土) | 1996-06-14 | 1996 | 塚浜 | Fe-59 | 検出されず |  | Bq/kg-乾土 | 33.9 | 女川町 | 女川町 | 1983 |  |  |  |  | 精密 | 宮城県
04 宮城県 | 原子力発電所等周辺環境放射線モニタリング | 土壌 | 陸土(表層土) | 1996-06-14 | 1996 | 塚浜 | Fe-59 | 検出されず |  | MBq/km2 | 33.9 | 女川町 | 女川町 | 1984 |  |  |  |  | 精密 | 宮城県
04 宮城県 | 原子力発電所等周辺環境放射線モニタリング | 土壌 | 陸土(表層土) | 1996-06-14 | 1996 | 谷川浜←前網浜←寄磯 | K-40 | 320.6522 |  | Bq/kg-乾土 | 36.8 | 石巻市 | 牡鹿町 | 1985 |  |  |  |  | 精密 | 宮城県
04 宮城県 | 原子力発電所等周辺環境放射線モニタリング | 土壌 | 陸土(表層土) | 1996-06-14 | 1996 | 谷川浜←前網浜←寄磯 | K-40 | 11.8 |  | MBq/km2 | 36.8 | 石巻市 | 牡鹿町 | 1986 |  |  |  |  | 精密 | 宮城県
04 宮城県 | 原子力発電所等周辺環境放射線モニタリング | 土壌 | 陸土(表層土) | 1996-06-14 | 1996 | 塚浜 | K-40 | 533.9233 |  | Bq/kg-乾土 | 33.9 | 女川町 | 女川町 | 1987 |  |  |  |  | 精密 | 宮城県
04 宮城県 | 原子力発電所等周辺環境放射線モニタリング | 土壌 | 陸土(表層土) | 1996-06-14 | 1996 | 塚浜 | K-40 | 18.1 |  | MBq/km2 | 33.9 | 女川町 | 女川町 | 1988 |  |  |  |  | 精密 | 宮城県
04 宮城県 | 原子力発電所等周辺環境放射線モニタリング | 土壌 | 陸土(表層土) | 1996-06-14 | 1996 | 谷川浜←前網浜←寄磯 | Mn-54 | 検出されず |  | Bq/kg-乾土 | 36.8 | 石巻市 | 牡鹿町 | 1989 |  |  |  |  | 精密 | 宮城県
04 宮城県 | 原子力発電所等周辺環境放射線モニタリング | 土壌 | 陸土(表層土) | 1996-06-14 | 1996 | 谷川浜←前網浜←寄磯 | Mn-54 | 検出されず |  | MBq/km2 | 36.8 | 石巻市 | 牡鹿町 | 1990 |  |  |  |  | 精密 | 宮城県
04 宮城県 | 原子力発電所等周辺環境放射線モニタリング | 土壌 | 陸土(表層土) | 1996-06-14 | 1996 | 塚浜 | Mn-54 | 検出されず |  | Bq/kg-乾土 | 33.9 | 女川町 | 女川町 | 1991 |  |  |  |  | 精密 | 宮城県
04 宮城県 | 原子力発電所等周辺環境放射線モニタリング | 土壌 | 陸土(表層土) | 1996-06-14 | 1996 | 塚浜 | Mn-54 | 検出されず |  | MBq/km2 | 33.9 | 女川町 | 女川町 | 1992 |  |  |  |  | 精密 | 宮城県
04 宮城県 | 原子力発電所等周辺環境放射線モニタリング | 土壌 | 陸土(表層土) | 1996-06-14 | 1996 | 谷川浜←前網浜←寄磯 | Sr-90 | 検出されず |  | Bq/kg-乾土 | 36.8 | 石巻市 | 牡鹿町 | 1993 |  |  |  |  | 精密 | 宮城県
04 宮城県 | 原子力発電所等周辺環境放射線モニタリング | 土壌 | 陸土(表層土) | 1996-06-14 | 1996 | 谷川浜←前網浜←寄磯 | Sr-90 | 検出されず |  | MBq/km2 | 36.8 | 石巻市 | 牡鹿町 | 1994 |  |  |  |  | 精密 | 宮城県
04 宮城県 | 原子力発電所等周辺環境放射線モニタリング | 土壌 | 陸土(表層土) | 1996-06-14 | 1996 | 塚浜 | Sr-90 | 検出されず |  | Bq/kg-乾土 | 33.9 | 女川町 | 女川町 | 1995 |  |  |  |  | 精密 | 宮城県
04 宮城県 | 原子力発電所等周辺環境放射線モニタリング | 土壌 | 陸土(表層土) | 1996-06-14 | 1996 | 塚浜 | Sr-90 | 検出されず |  | MBq/km2 | 33.9 | 女川町 | 女川町 | 1996 |  |  |  |  | 精密 | 宮城県
04 宮城県 | 原子力発電所等周辺環境放射線モニタリング | 土壌 | 陸土(表層土) | 1996-06-17 | 1996 | 岩出山 | Be-7 | - |  | Bq/kg-乾土 | 26.7 | 大崎市 | 岩出山町 | 1997 |  |  |  |  | 精密 | 宮城県
04 宮城県 | 原子力発電所等周辺環境放射線モニタリング | 土壌 | 陸土(表層土) | 1996-06-17 | 1996 | 岩出山 | Be-7 | - |  | MBq/km2 | 26.7 | 大崎市 | 岩出山町 | 1998 |  |  |  |  | 精密 | 宮城県
04 宮城県 | 原子力発電所等周辺環境放射線モニタリング | 土壌 | 陸土(表層土) | 1996-06-17 | 1996 | 岩出山 | Co-58 | 検出されず |  | Bq/kg-乾土 | 26.7 | 大崎市 | 岩出山町 | 1999 |  |  |  |  | 精密 | 宮城県
04 宮城県 | 原子力発電所等周辺環境放射線モニタリング | 土壌 | 陸土(表層土) | 1996-06-17 | 1996 | 岩出山 | Co-58 | 検出されず |  | MBq/km2 | 26.7 | 大崎市 | 岩出山町 | 2000 |  |  |  |  | 精密 | 宮城県
04 宮城県 | 原子力発電所等周辺環境放射線モニタリング | 土壌 | 陸土(表層土) | 1996-06-17 | 1996 | 岩出山 | Co-60 | 検出されず |  | Bq/kg-乾土 | 26.7 | 大崎市 | 岩出山町 | 2001 |  |  |  |  | 精密 | 宮城県
04 宮城県 | 原子力発電所等周辺環境放射線モニタリング | 土壌 | 陸土(表層土) | 1996-06-17 | 1996 | 岩出山 | Co-60 | 検出されず |  | MBq/km2 | 26.7 | 大崎市 | 岩出山町 | 2002 |  |  |  |  | 精密 | 宮城県
04 宮城県 | 原子力発電所等周辺環境放射線モニタリング | 土壌 | 陸土(表層土) | 1996-06-17 | 1996 | 岩出山 | Cs-134 | 検出されず |  | Bq/kg-乾土 | 26.7 | 大崎市 | 岩出山町 | 2003 |  |  |  |  | 精密 | 宮城県
04 宮城県 | 原子力発電所等周辺環境放射線モニタリング | 土壌 | 陸土(表層土) | 1996-06-17 | 1996 | 岩出山 | Cs-134 | 検出されず |  | MBq/km2 | 26.7 | 大崎市 | 岩出山町 | 2004 |  |  |  |  | 精密 | 宮城県
04 宮城県 | 原子力発電所等周辺環境放射線モニタリング | 土壌 | 陸土(表層土) | 1996-06-17 | 1996 | 岩出山 | Cs-137 | 7.8652 |  | Bq/kg-乾土 | 26.7 | 大崎市 | 岩出山町 | 2005 |  |  |  |  | 精密 | 宮城県
04 宮城県 | 原子力発電所等周辺環境放射線モニタリング | 土壌 | 陸土(表層土) | 1996-06-17 | 1996 | 岩出山 | Cs-137 | 0.21 |  | MBq/km2 | 26.7 | 大崎市 | 岩出山町 | 2006 |  |  |  |  | 精密 | 宮城県
04 宮城県 | 原子力発電所等周辺環境放射線モニタリング | 土壌 | 陸土(表層土) | 1996-06-17 | 1996 | 岩出山 | Fe-59 | 検出されず |  | Bq/kg-乾土 | 26.7 | 大崎市 | 岩出山町 | 2007 |  |  |  |  | 精密 | 宮城県
04 宮城県 | 原子力発電所等周辺環境放射線モニタリング | 土壌 | 陸土(表層土) | 1996-06-17 | 1996 | 岩出山 | Fe-59 | 検出されず |  | MBq/km2 | 26.7 | 大崎市 | 岩出山町 | 2008 |  |  |  |  | 精密 | 宮城県
04 宮城県 | 原子力発電所等周辺環境放射線モニタリング | 土壌 | 陸土(表層土) | 1996-06-17 | 1996 | 岩出山 | K-40 | 344.5693 |  | Bq/kg-乾土 | 26.7 | 大崎市 | 岩出山町 | 2009 |  |  |  |  | 精密 | 宮城県
04 宮城県 | 原子力発電所等周辺環境放射線モニタリング | 土壌 | 陸土(表層土) | 1996-06-17 | 1996 | 岩出山 | K-40 | 9.2 |  | MBq/km2 | 26.7 | 大崎市 | 岩出山町 | 2010 |  |  |  |  | 精密 | 宮城県
04 宮城県 | 原子力発電所等周辺環境放射線モニタリング | 土壌 | 陸土(表層土) | 1996-06-17 | 1996 | 岩出山 | Mn-54 | 検出されず |  | Bq/kg-乾土 | 26.7 | 大崎市 | 岩出山町 | 2011 |  |  |  |  | 精密 | 宮城県
04 宮城県 | 原子力発電所等周辺環境放射線モニタリング | 土壌 | 陸土(表層土) | 1996-06-17 | 1996 | 岩出山 | Mn-54 | 検出されず |  | MBq/km2 | 26.7 | 大崎市 | 岩出山町 | 2012 |  |  |  |  | 精密 | 宮城県
04 宮城県 | 原子力発電所等周辺環境放射線モニタリング | 土壌 | 陸土(表層土) | 1996-11-08 | 1996 | 牡鹿ゲート付近←前網浜←寄磯(H11)←塚浜 | Be-7 | 6.4516 |  | Bq/kg-乾土 | 31 | 石巻市 | 牡鹿町 | 2013 |  |  |  |  | 精密 | 東北電力
04 宮城県 | 原子力発電所等周辺環境放射線モニタリング | 土壌 | 陸土(表層土) | 1996-11-08 | 1996 | 牡鹿ゲート付近←前網浜←寄磯(H11)←塚浜 | Be-7 | 0.2 |  | MBq/km2 | 31 | 石巻市 | 牡鹿町 | 2014 |  |  |  |  | 精密 | 東北電力
04 宮城県 | 原子力発電所等周辺環境放射線モニタリング | 土壌 | 陸土(表層土) | 1996-11-08 | 1996 | 牡鹿ゲート付近←前網浜←寄磯(H11)←塚浜 | Co-58 | 検出されず |  | Bq/kg-乾土 | 31 | 石巻市 | 牡鹿町 | 2015 |  |  |  |  | 精密 | 東北電力
04 宮城県 | 原子力発電所等周辺環境放射線モニタリング | 土壌 | 陸土(表層土) | 1996-11-08 | 1996 | 牡鹿ゲート付近←前網浜←寄磯(H11)←塚浜 | Co-58 | 検出されず |  | MBq/km2 | 31 | 石巻市 | 牡鹿町 | 2016 |  |  |  |  | 精密 | 東北電力
04 宮城県 | 原子力発電所等周辺環境放射線モニタリング | 土壌 | 陸土(表層土) | 1996-11-08 | 1996 | 牡鹿ゲート付近←前網浜←寄磯(H11)←塚浜 | Co-60 | 検出されず |  | Bq/kg-乾土 | 31 | 石巻市 | 牡鹿町 | 2017 |  |  |  |  | 精密 | 東北電力
04 宮城県 | 原子力発電所等周辺環境放射線モニタリング | 土壌 | 陸土(表層土) | 1996-11-08 | 1996 | 牡鹿ゲート付近←前網浜←寄磯(H11)←塚浜 | Co-60 | 検出されず |  | MBq/km2 | 31 | 石巻市 | 牡鹿町 | 2018 |  |  |  |  | 精密 | 東北電力
04 宮城県 | 原子力発電所等周辺環境放射線モニタリング | 土壌 | 陸土(表層土) | 1996-11-08 | 1996 | 牡鹿ゲート付近←前網浜←寄磯(H11)←塚浜 | Cs-134 | 検出されず |  | Bq/kg-乾土 | 31 | 石巻市 | 牡鹿町 | 2019 |  |  |  |  | 精密 | 東北電力
04 宮城県 | 原子力発電所等周辺環境放射線モニタリング | 土壌 | 陸土(表層土) | 1996-11-08 | 1996 | 牡鹿ゲート付近←前網浜←寄磯(H11)←塚浜 | Cs-134 | 検出されず |  | MBq/km2 | 31 | 石巻市 | 牡鹿町 | 2020 |  |  |  |  | 精密 | 東北電力
04 宮城県 | 原子力発電所等周辺環境放射線モニタリング | 土壌 | 陸土(表層土) | 1996-11-08 | 1996 | 牡鹿ゲート付近←前網浜←寄磯(H11)←塚浜 | Cs-137 | 21.9355 |  | Bq/kg-乾土 | 31 | 石巻市 | 牡鹿町 | 2021 |  |  |  |  | 精密 | 東北電力
04 宮城県 | 原子力発電所等周辺環境放射線モニタリング | 土壌 | 陸土(表層土) | 1996-11-08 | 1996 | 牡鹿ゲート付近←前網浜←寄磯(H11)←塚浜 | Cs-137 | 0.68 |  | MBq/km2 | 31 | 石巻市 | 牡鹿町 | 2022 |  |  |  |  | 精密 | 東北電力
04 宮城県 | 原子力発電所等周辺環境放射線モニタリング | 土壌 | 陸土(表層土) | 1996-11-08 | 1996 | 牡鹿ゲート付近←前網浜←寄磯(H11)←塚浜 | Fe-59 | 検出されず |  | Bq/kg-乾土 | 31 | 石巻市 | 牡鹿町 | 2023 |  |  |  |  | 精密 | 東北電力
04 宮城県 | 原子力発電所等周辺環境放射線モニタリング | 土壌 | 陸土(表層土) | 1996-11-08 | 1996 | 牡鹿ゲート付近←前網浜←寄磯(H11)←塚浜 | Fe-59 | 検出されず |  | MBq/km2 | 31 | 石巻市 | 牡鹿町 | 2024 |  |  |  |  | 精密 | 東北電力
04 宮城県 | 原子力発電所等周辺環境放射線モニタリング | 土壌 | 陸土(表層土) | 1996-11-08 | 1996 | 牡鹿ゲート付近←前網浜←寄磯(H11)←塚浜 | K-40 | 745.1613 |  | Bq/kg-乾土 | 31 | 石巻市 | 牡鹿町 | 2025 |  |  |  |  | 精密 | 東北電力
04 宮城県 | 原子力発電所等周辺環境放射線モニタリング | 土壌 | 陸土(表層土) | 1996-11-08 | 1996 | 牡鹿ゲート付近←前網浜←寄磯(H11)←塚浜 | K-40 | 23.1 |  | MBq/km2 | 31 | 石巻市 | 牡鹿町 | 2026 |  |  |  |  | 精密 | 東北電力
04 宮城県 | 原子力発電所等周辺環境放射線モニタリング | 土壌 | 陸土(表層土) | 1996-11-08 | 1996 | 牡鹿ゲート付近←前網浜←寄磯(H11)←塚浜 | Mn-54 | 検出されず |  | Bq/kg-乾土 | 31 | 石巻市 | 牡鹿町 | 2027 |  |  |  |  | 精密 | 東北電力
04 宮城県 | 原子力発電所等周辺環境放射線モニタリング | 土壌 | 陸土(表層土) | 1996-11-08 | 1996 | 牡鹿ゲート付近←前網浜←寄磯(H11)←塚浜 | Mn-54 | 検出されず |  | MBq/km2 | 31 | 石巻市 | 牡鹿町 | 2028 |  |  |  |  | 精密 | 東北電力
04 宮城県 | 原子力発電所等周辺環境放射線モニタリング | 土壌 | 陸土(表層土) | 1996-12-06 | 1996 | 岩出山 | Be-7 | - |  | Bq/kg-乾土 | 27.5 | 大崎市 | 岩出山町 | 2029 |  |  |  |  | 精密 | 宮城県
04 宮城県 | 原子力発電所等周辺環境放射線モニタリング | 土壌 | 陸土(表層土) | 1996-12-06 | 1996 | 岩出山 | Be-7 | - |  | MBq/km2 | 27.5 | 大崎市 | 岩出山町 | 2030 |  |  |  |  | 精密 | 宮城県
04 宮城県 | 原子力発電所等周辺環境放射線モニタリング | 土壌 | 陸土(表層土) | 1996-12-06 | 1996 | 岩出山 | Co-58 | 検出されず |  | Bq/kg-乾土 | 27.5 | 大崎市 | 岩出山町 | 2031 |  |  |  |  | 精密 | 宮城県
04 宮城県 | 原子力発電所等周辺環境放射線モニタリング | 土壌 | 陸土(表層土) | 1996-12-06 | 1996 | 岩出山 | Co-58 | 検出されず |  | MBq/km2 | 27.5 | 大崎市 | 岩出山町 | 2032 |  |  |  |  | 精密 | 宮城県
04 宮城県 | 原子力発電所等周辺環境放射線モニタリング | 土壌 | 陸土(表層土) | 1996-12-06 | 1996 | 岩出山 | Co-60 | 検出されず |  | Bq/kg-乾土 | 27.5 | 大崎市 | 岩出山町 | 2033 |  |  |  |  | 精密 | 宮城県
04 宮城県 | 原子力発電所等周辺環境放射線モニタリング | 土壌 | 陸土(表層土) | 1996-12-06 | 1996 | 岩出山 | Co-60 | 検出されず |  | MBq/km2 | 27.5 | 大崎市 | 岩出山町 | 2034 |  |  |  |  | 精密 | 宮城県
04 宮城県 | 原子力発電所等周辺環境放射線モニタリング | 土壌 | 陸土(表層土) | 1996-12-06 | 1996 | 岩出山 | Cs-134 | 検出されず |  | Bq/kg-乾土 | 27.5 | 大崎市 | 岩出山町 | 2035 |  |  |  |  | 精密 | 宮城県
04 宮城県 | 原子力発電所等周辺環境放射線モニタリング | 土壌 | 陸土(表層土) | 1996-12-06 | 1996 | 岩出山 | Cs-134 | 検出されず |  | MBq/km2 | 27.5 | 大崎市 | 岩出山町 | 2036 |  |  |  |  | 精密 | 宮城県
04 宮城県 | 原子力発電所等周辺環境放射線モニタリング | 土壌 | 陸土(表層土) | 1996-12-06 | 1996 | 岩出山 | Cs-137 | 6.5455 |  | Bq/kg-乾土 | 27.5 | 大崎市 | 岩出山町 | 2037 |  |  |  |  | 精密 | 宮城県
04 宮城県 | 原子力発電所等周辺環境放射線モニタリング | 土壌 | 陸土(表層土) | 1996-12-06 | 1996 | 岩出山 | Cs-137 | 0.18 |  | MBq/km2 | 27.5 | 大崎市 | 岩出山町 | 2038 |  |  |  |  | 精密 | 宮城県
04 宮城県 | 原子力発電所等周辺環境放射線モニタリング | 土壌 | 陸土(表層土) | 1996-12-06 | 1996 | 岩出山 | Fe-59 | 検出されず |  | Bq/kg-乾土 | 27.5 | 大崎市 | 岩出山町 | 2039 |  |  |  |  | 精密 | 宮城県
04 宮城県 | 原子力発電所等周辺環境放射線モニタリング | 土壌 | 陸土(表層土) | 1996-12-06 | 1996 | 岩出山 | Fe-59 | 検出されず |  | MBq/km2 | 27.5 | 大崎市 | 岩出山町 | 2040 |  |  |  |  | 精密 | 宮城県
04 宮城県 | 原子力発電所等周辺環境放射線モニタリング | 土壌 | 陸土(表層土) | 1996-12-06 | 1996 | 岩出山 | K-40 | 316.3636 |  | Bq/kg-乾土 | 27.5 | 大崎市 | 岩出山町 | 2041 |  |  |  |  | 精密 | 宮城県
04 宮城県 | 原子力発電所等周辺環境放射線モニタリング | 土壌 | 陸土(表層土) | 1996-12-06 | 1996 | 岩出山 | K-40 | 8.7 |  | MBq/km2 | 27.5 | 大崎市 | 岩出山町 | 2042 |  |  |  |  | 精密 | 宮城県
04 宮城県 | 原子力発電所等周辺環境放射線モニタリング | 土壌 | 陸土(表層土) | 1996-12-06 | 1996 | 岩出山 | Mn-54 | 検出されず |  | Bq/kg-乾土 | 27.5 | 大崎市 | 岩出山町 | 2043 |  |  |  |  | 精密 | 宮城県
04 宮城県 | 原子力発電所等周辺環境放射線モニタリング | 土壌 | 陸土(表層土) | 1996-12-06 | 1996 | 岩出山 | Mn-54 | 検出されず |  | MBq/km2 | 27.5 | 大崎市 | 岩出山町 | 2044 |  |  |  |  | 精密 | 宮城県
04 宮城県 | 原子力発電所等周辺環境放射線モニタリング | 土壌 | 陸土(表層土) | 1996-12-16 | 1996 | 谷川浜←前網浜←寄磯 | Be-7 | - |  | Bq/kg-乾土 | 33.5 | 石巻市 | 牡鹿町 | 2045 |  |  |  |  | 精密 | 宮城県
04 宮城県 | 原子力発電所等周辺環境放射線モニタリング | 土壌 | 陸土(表層土) | 1996-12-16 | 1996 | 谷川浜←前網浜←寄磯 | Be-7 | - |  | MBq/km2 | 33.5 | 石巻市 | 牡鹿町 | 2046 |  |  |  |  | 精密 | 宮城県
04 宮城県 | 原子力発電所等周辺環境放射線モニタリング | 土壌 | 陸土(表層土) | 1996-12-16 | 1996 | 塚浜 | Be-7 | - |  | Bq/kg-乾土 | 32.3 | 女川町 | 女川町 | 2047 |  |  |  |  | 精密 | 宮城県
04 宮城県 | 原子力発電所等周辺環境放射線モニタリング | 土壌 | 陸土(表層土) | 1996-12-16 | 1996 | 塚浜 | Be-7 | - |  | MBq/km2 | 32.3 | 女川町 | 女川町 | 2048 |  |  |  |  | 精密 | 宮城県
04 宮城県 | 原子力発電所等周辺環境放射線モニタリング | 土壌 | 陸土(表層土) | 1996-12-16 | 1996 | 谷川浜←前網浜←寄磯 | Co-58 | 検出されず |  | Bq/kg-乾土 | 33.5 | 石巻市 | 牡鹿町 | 2049 |  |  |  |  | 精密 | 宮城県
04 宮城県 | 原子力発電所等周辺環境放射線モニタリング | 土壌 | 陸土(表層土) | 1996-12-16 | 1996 | 谷川浜←前網浜←寄磯 | Co-58 | 検出されず |  | MBq/km2 | 33.5 | 石巻市 | 牡鹿町 | 2050 |  |  |  |  | 精密 | 宮城県
04 宮城県 | 原子力発電所等周辺環境放射線モニタリング | 土壌 | 陸土(表層土) | 1996-12-16 | 1996 | 塚浜 | Co-58 | 検出されず |  | Bq/kg-乾土 | 32.3 | 女川町 | 女川町 | 2051 |  |  |  |  | 精密 | 宮城県
04 宮城県 | 原子力発電所等周辺環境放射線モニタリング | 土壌 | 陸土(表層土) | 1996-12-16 | 1996 | 塚浜 | Co-58 | 検出されず |  | MBq/km2 | 32.3 | 女川町 | 女川町 | 2052 |  |  |  |  | 精密 | 宮城県
04 宮城県 | 原子力発電所等周辺環境放射線モニタリング | 土壌 | 陸土(表層土) | 1996-12-16 | 1996 | 谷川浜←前網浜←寄磯 | Co-60 | 検出されず |  | Bq/kg-乾土 | 33.5 | 石巻市 | 牡鹿町 | 2053 |  |  |  |  | 精密 | 宮城県
04 宮城県 | 原子力発電所等周辺環境放射線モニタリング | 土壌 | 陸土(表層土) | 1996-12-16 | 1996 | 谷川浜←前網浜←寄磯 | Co-60 | 検出されず |  | MBq/km2 | 33.5 | 石巻市 | 牡鹿町 | 2054 |  |  |  |  | 精密 | 宮城県
04 宮城県 | 原子力発電所等周辺環境放射線モニタリング | 土壌 | 陸土(表層土) | 1996-12-16 | 1996 | 塚浜 | Co-60 | 検出されず |  | Bq/kg-乾土 | 32.3 | 女川町 | 女川町 | 2055 |  |  |  |  | 精密 | 宮城県
04 宮城県 | 原子力発電所等周辺環境放射線モニタリング | 土壌 | 陸土(表層土) | 1996-12-16 | 1996 | 塚浜 | Co-60 | 検出されず |  | MBq/km2 | 32.3 | 女川町 | 女川町 | 2056 |  |  |  |  | 精密 | 宮城県
04 宮城県 | 原子力発電所等周辺環境放射線モニタリング | 土壌 | 陸土(表層土) | 1996-12-16 | 1996 | 谷川浜←前網浜←寄磯 | Cs-134 | 検出されず |  | Bq/kg-乾土 | 33.5 | 石巻市 | 牡鹿町 | 2057 |  |  |  |  | 精密 | 宮城県
04 宮城県 | 原子力発電所等周辺環境放射線モニタリング | 土壌 | 陸土(表層土) | 1996-12-16 | 1996 | 谷川浜←前網浜←寄磯 | Cs-134 | 検出されず |  | MBq/km2 | 33.5 | 石巻市 | 牡鹿町 | 2058 |  |  |  |  | 精密 | 宮城県
04 宮城県 | 原子力発電所等周辺環境放射線モニタリング | 土壌 | 陸土(表層土) | 1996-12-16 | 1996 | 塚浜 | Cs-134 | 検出されず |  | Bq/kg-乾土 | 32.3 | 女川町 | 女川町 | 2059 |  |  |  |  | 精密 | 宮城県
04 宮城県 | 原子力発電所等周辺環境放射線モニタリング | 土壌 | 陸土(表層土) | 1996-12-16 | 1996 | 塚浜 | Cs-134 | 検出されず |  | MBq/km2 | 32.3 | 女川町 | 女川町 | 2060 |  |  |  |  | 精密 | 宮城県
04 宮城県 | 原子力発電所等周辺環境放射線モニタリング | 土壌 | 陸土(表層土) | 1996-12-16 | 1996 | 谷川浜←前網浜←寄磯 | Cs-137 | 11.0448 |  | Bq/kg-乾土 | 33.5 | 石巻市 | 牡鹿町 | 2061 |  |  |  |  | 精密 | 宮城県
04 宮城県 | 原子力発電所等周辺環境放射線モニタリング | 土壌 | 陸土(表層土) | 1996-12-16 | 1996 | 谷川浜←前網浜←寄磯 | Cs-137 | 0.37 |  | MBq/km2 | 33.5 | 石巻市 | 牡鹿町 | 2062 |  |  |  |  | 精密 | 宮城県
04 宮城県 | 原子力発電所等周辺環境放射線モニタリング | 土壌 | 陸土(表層土) | 1996-12-16 | 1996 | 塚浜 | Cs-137 | 14.5511 |  | Bq/kg-乾土 | 32.3 | 女川町 | 女川町 | 2063 |  |  |  |  | 精密 | 宮城県
04 宮城県 | 原子力発電所等周辺環境放射線モニタリング | 土壌 | 陸土(表層土) | 1996-12-16 | 1996 | 塚浜 | Cs-137 | 0.47 |  | MBq/km2 | 32.3 | 女川町 | 女川町 | 2064 |  |  |  |  | 精密 | 宮城県
04 宮城県 | 原子力発電所等周辺環境放射線モニタリング | 土壌 | 陸土(表層土) | 1996-12-16 | 1996 | 谷川浜←前網浜←寄磯 | Fe-59 | 検出されず |  | Bq/kg-乾土 | 33.5 | 石巻市 | 牡鹿町 | 2065 |  |  |  |  | 精密 | 宮城県
04 宮城県 | 原子力発電所等周辺環境放射線モニタリング | 土壌 | 陸土(表層土) | 1996-12-16 | 1996 | 谷川浜←前網浜←寄磯 | Fe-59 | 検出されず |  | MBq/km2 | 33.5 | 石巻市 | 牡鹿町 | 2066 |  |  |  |  | 精密 | 宮城県
04 宮城県 | 原子力発電所等周辺環境放射線モニタリング | 土壌 | 陸土(表層土) | 1996-12-16 | 1996 | 塚浜 | Fe-59 | 検出されず |  | Bq/kg-乾土 | 32.3 | 女川町 | 女川町 | 2067 |  |  |  |  | 精密 | 宮城県
04 宮城県 | 原子力発電所等周辺環境放射線モニタリング | 土壌 | 陸土(表層土) | 1996-12-16 | 1996 | 塚浜 | Fe-59 | 検出されず |  | MBq/km2 | 32.3 | 女川町 | 女川町 | 2068 |  |  |  |  | 精密 | 宮城県
04 宮城県 | 原子力発電所等周辺環境放射線モニタリング | 土壌 | 陸土(表層土) | 1996-12-16 | 1996 | 谷川浜←前網浜←寄磯 | K-40 | 397.0149 |  | Bq/kg-乾土 | 33.5 | 石巻市 | 牡鹿町 | 2069 |  |  |  |  | 精密 | 宮城県
04 宮城県 | 原子力発電所等周辺環境放射線モニタリング | 土壌 | 陸土(表層土) | 1996-12-16 | 1996 | 谷川浜←前網浜←寄磯 | K-40 | 13.3 |  | MBq/km2 | 33.5 | 石巻市 | 牡鹿町 | 2070 |  |  |  |  | 精密 | 宮城県
04 宮城県 | 原子力発電所等周辺環境放射線モニタリング | 土壌 | 陸土(表層土) | 1996-12-16 | 1996 | 塚浜 | K-40 | 606.8111 |  | Bq/kg-乾土 | 32.3 | 女川町 | 女川町 | 2071 |  |  |  |  | 精密 | 宮城県
04 宮城県 | 原子力発電所等周辺環境放射線モニタリング | 土壌 | 陸土(表層土) | 1996-12-16 | 1996 | 塚浜 | K-40 | 19.6 |  | MBq/km2 | 32.3 | 女川町 | 女川町 | 2072 |  |  |  |  | 精密 | 宮城県
04 宮城県 | 原子力発電所等周辺環境放射線モニタリング | 土壌 | 陸土(表層土) | 1996-12-16 | 1996 | 谷川浜←前網浜←寄磯 | Mn-54 | 検出されず |  | Bq/kg-乾土 | 33.5 | 石巻市 | 牡鹿町 | 2073 |  |  |  |  | 精密 | 宮城県
04 宮城県 | 原子力発電所等周辺環境放射線モニタリング | 土壌 | 陸土(表層土) | 1996-12-16 | 1996 | 谷川浜←前網浜←寄磯 | Mn-54 | 検出されず |  | MBq/km2 | 33.5 | 石巻市 | 牡鹿町 | 2074 |  |  |  |  | 精密 | 宮城県
04 宮城県 | 原子力発電所等周辺環境放射線モニタリング | 土壌 | 陸土(表層土) | 1996-12-16 | 1996 | 塚浜 | Mn-54 | 検出されず |  | Bq/kg-乾土 | 32.3 | 女川町 | 女川町 | 2075 |  |  |  |  | 精密 | 宮城県
04 宮城県 | 原子力発電所等周辺環境放射線モニタリング | 土壌 | 陸土(表層土) | 1996-12-16 | 1996 | 塚浜 | Mn-54 | 検出されず |  | MBq/km2 | 32.3 | 女川町 | 女川町 | 2076 |  |  |  |  | 精密 | 宮城県
04 宮城県 | 原子力発電所等周辺環境放射線モニタリング | 土壌 | 陸土(表層土) | 1996-12-16 | 1996 | 谷川浜←前網浜←寄磯 | Sr-90 | 検出されず |  | Bq/kg-乾土 | 33.5 | 石巻市 | 牡鹿町 | 2077 |  |  |  |  | 精密 | 宮城県
04 宮城県 | 原子力発電所等周辺環境放射線モニタリング | 土壌 | 陸土(表層土) | 1996-12-16 | 1996 | 谷川浜←前網浜←寄磯 | Sr-90 | 検出されず |  | MBq/km2 | 33.5 | 石巻市 | 牡鹿町 | 2078 |  |  |  |  | 精密 | 宮城県
04 宮城県 | 原子力発電所等周辺環境放射線モニタリング | 土壌 | 陸土(表層土) | 1996-12-16 | 1996 | 塚浜 | Sr-90 | 検出されず |  | Bq/kg-乾土 | 32.3 | 女川町 | 女川町 | 2079 |  |  |  |  | 精密 | 宮城県
04 宮城県 | 原子力発電所等周辺環境放射線モニタリング | 土壌 | 陸土(表層土) | 1996-12-16 | 1996 | 塚浜 | Sr-90 | 検出されず |  | MBq/km2 | 32.3 | 女川町 | 女川町 | 2080 |  |  |  |  | 精密 | 宮城県
04 宮城県 | 原子力発電所等周辺環境放射線モニタリング | 土壌 | 陸土(表層土) | 1997-05-06 | 1997 | 牡鹿ゲート付近←前網浜←寄磯(H11)←塚浜 | Be-7 | - |  | Bq/kg-乾土 | 25.3 | 石巻市 | 牡鹿町 | 2081 |  |  |  |  | 精密 | 東北電力
04 宮城県 | 原子力発電所等周辺環境放射線モニタリング | 土壌 | 陸土(表層土) | 1997-05-06 | 1997 | 牡鹿ゲート付近←前網浜←寄磯(H11)←塚浜 | Be-7 | - |  | MBq/km2 | 25.3 | 石巻市 | 牡鹿町 | 2082 |  |  |  |  | 精密 | 東北電力
04 宮城県 | 原子力発電所等周辺環境放射線モニタリング | 土壌 | 陸土(表層土) | 1997-05-06 | 1997 | 牡鹿ゲート付近←前網浜←寄磯(H11)←塚浜 | Co-58 | 検出されず |  | Bq/kg-乾土 | 25.3 | 石巻市 | 牡鹿町 | 2083 |  |  |  |  | 精密 | 東北電力
04 宮城県 | 原子力発電所等周辺環境放射線モニタリング | 土壌 | 陸土(表層土) | 1997-05-06 | 1997 | 牡鹿ゲート付近←前網浜←寄磯(H11)←塚浜 | Co-58 | 検出されず |  | MBq/km2 | 25.3 | 石巻市 | 牡鹿町 | 2084 |  |  |  |  | 精密 | 東北電力
04 宮城県 | 原子力発電所等周辺環境放射線モニタリング | 土壌 | 陸土(表層土) | 1997-05-06 | 1997 | 牡鹿ゲート付近←前網浜←寄磯(H11)←塚浜 | Co-60 | 検出されず |  | Bq/kg-乾土 | 25.3 | 石巻市 | 牡鹿町 | 2085 |  |  |  |  | 精密 | 東北電力
04 宮城県 | 原子力発電所等周辺環境放射線モニタリング | 土壌 | 陸土(表層土) | 1997-05-06 | 1997 | 牡鹿ゲート付近←前網浜←寄磯(H11)←塚浜 | Co-60 | 検出されず |  | MBq/km2 | 25.3 | 石巻市 | 牡鹿町 | 2086 |  |  |  |  | 精密 | 東北電力
04 宮城県 | 原子力発電所等周辺環境放射線モニタリング | 土壌 | 陸土(表層土) | 1997-05-06 | 1997 | 牡鹿ゲート付近←前網浜←寄磯(H11)←塚浜 | Cs-134 | 検出されず |  | Bq/kg-乾土 | 25.3 | 石巻市 | 牡鹿町 | 2087 |  |  |  |  | 精密 | 東北電力
04 宮城県 | 原子力発電所等周辺環境放射線モニタリング | 土壌 | 陸土(表層土) | 1997-05-06 | 1997 | 牡鹿ゲート付近←前網浜←寄磯(H11)←塚浜 | Cs-134 | 検出されず |  | MBq/km2 | 25.3 | 石巻市 | 牡鹿町 | 2088 |  |  |  |  | 精密 | 東北電力
04 宮城県 | 原子力発電所等周辺環境放射線モニタリング | 土壌 | 陸土(表層土) | 1997-05-06 | 1997 | 牡鹿ゲート付近←前網浜←寄磯(H11)←塚浜 | Cs-137 | 22.9249 |  | Bq/kg-乾土 | 25.3 | 石巻市 | 牡鹿町 | 2089 |  |  |  |  | 精密 | 東北電力
04 宮城県 | 原子力発電所等周辺環境放射線モニタリング | 土壌 | 陸土(表層土) | 1997-05-06 | 1997 | 牡鹿ゲート付近←前網浜←寄磯(H11)←塚浜 | Cs-137 | 0.58 |  | MBq/km2 | 25.3 | 石巻市 | 牡鹿町 | 2090 |  |  |  |  | 精密 | 東北電力
04 宮城県 | 原子力発電所等周辺環境放射線モニタリング | 土壌 | 陸土(表層土) | 1997-05-06 | 1997 | 牡鹿ゲート付近←前網浜←寄磯(H11)←塚浜 | Fe-59 | 検出されず |  | Bq/kg-乾土 | 25.3 | 石巻市 | 牡鹿町 | 2091 |  |  |  |  | 精密 | 東北電力
04 宮城県 | 原子力発電所等周辺環境放射線モニタリング | 土壌 | 陸土(表層土) | 1997-05-06 | 1997 | 牡鹿ゲート付近←前網浜←寄磯(H11)←塚浜 | Fe-59 | 検出されず |  | MBq/km2 | 25.3 | 石巻市 | 牡鹿町 | 2092 |  |  |  |  | 精密 | 東北電力
04 宮城県 | 原子力発電所等周辺環境放射線モニタリング | 土壌 | 陸土(表層土) | 1997-05-06 | 1997 | 牡鹿ゲート付近←前網浜←寄磯(H11)←塚浜 | K-40 | 952.5692 |  | Bq/kg-乾土 | 25.3 | 石巻市 | 牡鹿町 | 2093 |  |  |  |  | 精密 | 東北電力
04 宮城県 | 原子力発電所等周辺環境放射線モニタリング | 土壌 | 陸土(表層土) | 1997-05-06 | 1997 | 牡鹿ゲート付近←前網浜←寄磯(H11)←塚浜 | K-40 | 24.1 |  | MBq/km2 | 25.3 | 石巻市 | 牡鹿町 | 2094 |  |  |  |  | 精密 | 東北電力
04 宮城県 | 原子力発電所等周辺環境放射線モニタリング | 土壌 | 陸土(表層土) | 1997-05-06 | 1997 | 牡鹿ゲート付近←前網浜←寄磯(H11)←塚浜 | Mn-54 | 検出されず |  | Bq/kg-乾土 | 25.3 | 石巻市 | 牡鹿町 | 2095 |  |  |  |  | 精密 | 東北電力
04 宮城県 | 原子力発電所等周辺環境放射線モニタリング | 土壌 | 陸土(表層土) | 1997-05-06 | 1997 | 牡鹿ゲート付近←前網浜←寄磯(H11)←塚浜 | Mn-54 | 検出されず |  | MBq/km2 | 25.3 | 石巻市 | 牡鹿町 | 2096 |  |  |  |  | 精密 | 東北電力
04 宮城県 | 原子力発電所等周辺環境放射線モニタリング | 土壌 | 陸土(表層土) | 1997-05-06 | 1997 | 牡鹿ゲート付近←前網浜←寄磯(H11)←塚浜 | Sr-90 | 3.1225 |  | Bq/kg-乾土 | 25.3 | 石巻市 | 牡鹿町 | 2097 |  |  |  |  | 精密 | 東北電力
04 宮城県 | 原子力発電所等周辺環境放射線モニタリング | 土壌 | 陸土(表層土) | 1997-05-06 | 1997 | 牡鹿ゲート付近←前網浜←寄磯(H11)←塚浜 | Sr-90 | 79 |  | MBq/km2 | 25.3 | 石巻市 | 牡鹿町 | 2098 |  |  |  |  | 精密 | 東北電力
04 宮城県 | 原子力発電所等周辺環境放射線モニタリング | 土壌 | 陸土(表層土) | 1997-06-12 | 1997 | 岩出山 | Be-7 | - |  | Bq/kg-乾土 | 26.8 | 大崎市 | 岩出山町 | 2099 |  |  |  |  | 精密 | 宮城県
04 宮城県 | 原子力発電所等周辺環境放射線モニタリング | 土壌 | 陸土(表層土) | 1997-06-12 | 1997 | 岩出山 | Be-7 | - |  | MBq/km2 | 26.8 | 大崎市 | 岩出山町 | 2100 |  |  |  |  | 精密 | 宮城県
04 宮城県 | 原子力発電所等周辺環境放射線モニタリング | 土壌 | 陸土(表層土) | 1997-06-12 | 1997 | 岩出山 | Co-58 | 検出されず |  | Bq/kg-乾土 | 26.8 | 大崎市 | 岩出山町 | 2101 |  |  |  |  | 精密 | 宮城県
04 宮城県 | 原子力発電所等周辺環境放射線モニタリング | 土壌 | 陸土(表層土) | 1997-06-12 | 1997 | 岩出山 | Co-58 | 検出されず |  | MBq/km2 | 26.8 | 大崎市 | 岩出山町 | 2102 |  |  |  |  | 精密 | 宮城県
04 宮城県 | 原子力発電所等周辺環境放射線モニタリング | 土壌 | 陸土(表層土) | 1997-06-12 | 1997 | 岩出山 | Co-60 | 検出されず |  | Bq/kg-乾土 | 26.8 | 大崎市 | 岩出山町 | 2103 |  |  |  |  | 精密 | 宮城県
04 宮城県 | 原子力発電所等周辺環境放射線モニタリング | 土壌 | 陸土(表層土) | 1997-06-12 | 1997 | 岩出山 | Co-60 | 検出されず |  | MBq/km2 | 26.8 | 大崎市 | 岩出山町 | 2104 |  |  |  |  | 精密 | 宮城県
04 宮城県 | 原子力発電所等周辺環境放射線モニタリング | 土壌 | 陸土(表層土) | 1997-06-12 | 1997 | 岩出山 | Cs-134 | 検出されず |  | Bq/kg-乾土 | 26.8 | 大崎市 | 岩出山町 | 2105 |  |  |  |  | 精密 | 宮城県
04 宮城県 | 原子力発電所等周辺環境放射線モニタリング | 土壌 | 陸土(表層土) | 1997-06-12 | 1997 | 岩出山 | Cs-134 | 検出されず |  | MBq/km2 | 26.8 | 大崎市 | 岩出山町 | 2106 |  |  |  |  | 精密 | 宮城県
04 宮城県 | 原子力発電所等周辺環境放射線モニタリング | 土壌 | 陸土(表層土) | 1997-06-12 | 1997 | 岩出山 | Cs-137 | 7.8358 |  | Bq/kg-乾土 | 26.8 | 大崎市 | 岩出山町 | 2107 |  |  |  |  | 精密 | 宮城県
04 宮城県 | 原子力発電所等周辺環境放射線モニタリング | 土壌 | 陸土(表層土) | 1997-06-12 | 1997 | 岩出山 | Cs-137 | 0.21 |  | MBq/km2 | 26.8 | 大崎市 | 岩出山町 | 2108 |  |  |  |  | 精密 | 宮城県
04 宮城県 | 原子力発電所等周辺環境放射線モニタリング | 土壌 | 陸土(表層土) | 1997-06-12 | 1997 | 岩出山 | Fe-59 | 検出されず |  | Bq/kg-乾土 | 26.8 | 大崎市 | 岩出山町 | 2109 |  |  |  |  | 精密 | 宮城県
04 宮城県 | 原子力発電所等周辺環境放射線モニタリング | 土壌 | 陸土(表層土) | 1997-06-12 | 1997 | 岩出山 | Fe-59 | 検出されず |  | MBq/km2 | 26.8 | 大崎市 | 岩出山町 | 2110 |  |  |  |  | 精密 | 宮城県
04 宮城県 | 原子力発電所等周辺環境放射線モニタリング | 土壌 | 陸土(表層土) | 1997-06-12 | 1997 | 岩出山 | K-40 | 305.9701 |  | Bq/kg-乾土 | 26.8 | 大崎市 | 岩出山町 | 2111 |  |  |  |  | 精密 | 宮城県
04 宮城県 | 原子力発電所等周辺環境放射線モニタリング | 土壌 | 陸土(表層土) | 1997-06-12 | 1997 | 岩出山 | K-40 | 8.2 |  | MBq/km2 | 26.8 | 大崎市 | 岩出山町 | 2112 |  |  |  |  | 精密 | 宮城県
04 宮城県 | 原子力発電所等周辺環境放射線モニタリング | 土壌 | 陸土(表層土) | 1997-06-12 | 1997 | 岩出山 | Mn-54 | 検出されず |  | Bq/kg-乾土 | 26.8 | 大崎市 | 岩出山町 | 2113 |  |  |  |  | 精密 | 宮城県
04 宮城県 | 原子力発電所等周辺環境放射線モニタリング | 土壌 | 陸土(表層土) | 1997-06-12 | 1997 | 岩出山 | Mn-54 | 検出されず |  | MBq/km2 | 26.8 | 大崎市 | 岩出山町 | 2114 |  |  |  |  | 精密 | 宮城県
04 宮城県 | 原子力発電所等周辺環境放射線モニタリング | 土壌 | 陸土(表層土) | 1997-06-17 | 1997 | 谷川浜←前網浜←寄磯 | Be-7 | - |  | Bq/kg-乾土 | 31 | 石巻市 | 牡鹿町 | 2115 |  |  |  |  | 精密 | 宮城県
04 宮城県 | 原子力発電所等周辺環境放射線モニタリング | 土壌 | 陸土(表層土) | 1997-06-17 | 1997 | 谷川浜←前網浜←寄磯 | Be-7 | - |  | MBq/km2 | 31 | 石巻市 | 牡鹿町 | 2116 |  |  |  |  | 精密 | 宮城県
04 宮城県 | 原子力発電所等周辺環境放射線モニタリング | 土壌 | 陸土(表層土) | 1997-06-17 | 1997 | 塚浜 | Be-7 | - |  | Bq/kg-乾土 | 32.1 | 女川町 | 女川町 | 2117 |  |  |  |  | 精密 | 宮城県
04 宮城県 | 原子力発電所等周辺環境放射線モニタリング | 土壌 | 陸土(表層土) | 1997-06-17 | 1997 | 塚浜 | Be-7 | - |  | MBq/km2 | 32.1 | 女川町 | 女川町 | 2118 |  |  |  |  | 精密 | 宮城県
04 宮城県 | 原子力発電所等周辺環境放射線モニタリング | 土壌 | 陸土(表層土) | 1997-06-17 | 1997 | 谷川浜←前網浜←寄磯 | Co-58 | 検出されず |  | Bq/kg-乾土 | 31 | 石巻市 | 牡鹿町 | 2119 |  |  |  |  | 精密 | 宮城県
04 宮城県 | 原子力発電所等周辺環境放射線モニタリング | 土壌 | 陸土(表層土) | 1997-06-17 | 1997 | 谷川浜←前網浜←寄磯 | Co-58 | 検出されず |  | MBq/km2 | 31 | 石巻市 | 牡鹿町 | 2120 |  |  |  |  | 精密 | 宮城県
04 宮城県 | 原子力発電所等周辺環境放射線モニタリング | 土壌 | 陸土(表層土) | 1997-06-17 | 1997 | 塚浜 | Co-58 | 検出されず |  | Bq/kg-乾土 | 32.1 | 女川町 | 女川町 | 2121 |  |  |  |  | 精密 | 宮城県
04 宮城県 | 原子力発電所等周辺環境放射線モニタリング | 土壌 | 陸土(表層土) | 1997-06-17 | 1997 | 塚浜 | Co-58 | 検出されず |  | MBq/km2 | 32.1 | 女川町 | 女川町 | 2122 |  |  |  |  | 精密 | 宮城県
04 宮城県 | 原子力発電所等周辺環境放射線モニタリング | 土壌 | 陸土(表層土) | 1997-06-17 | 1997 | 谷川浜←前網浜←寄磯 | Co-60 | 検出されず |  | Bq/kg-乾土 | 31 | 石巻市 | 牡鹿町 | 2123 |  |  |  |  | 精密 | 宮城県
04 宮城県 | 原子力発電所等周辺環境放射線モニタリング | 土壌 | 陸土(表層土) | 1997-06-17 | 1997 | 谷川浜←前網浜←寄磯 | Co-60 | 検出されず |  | MBq/km2 | 31 | 石巻市 | 牡鹿町 | 2124 |  |  |  |  | 精密 | 宮城県
04 宮城県 | 原子力発電所等周辺環境放射線モニタリング | 土壌 | 陸土(表層土) | 1997-06-17 | 1997 | 塚浜 | Co-60 | 検出されず |  | Bq/kg-乾土 | 32.1 | 女川町 | 女川町 | 2125 |  |  |  |  | 精密 | 宮城県
04 宮城県 | 原子力発電所等周辺環境放射線モニタリング | 土壌 | 陸土(表層土) | 1997-06-17 | 1997 | 塚浜 | Co-60 | 検出されず |  | MBq/km2 | 32.1 | 女川町 | 女川町 | 2126 |  |  |  |  | 精密 | 宮城県
04 宮城県 | 原子力発電所等周辺環境放射線モニタリング | 土壌 | 陸土(表層土) | 1997-06-17 | 1997 | 谷川浜←前網浜←寄磯 | Cs-134 | 検出されず |  | Bq/kg-乾土 | 31 | 石巻市 | 牡鹿町 | 2127 |  |  |  |  | 精密 | 宮城県
04 宮城県 | 原子力発電所等周辺環境放射線モニタリング | 土壌 | 陸土(表層土) | 1997-06-17 | 1997 | 谷川浜←前網浜←寄磯 | Cs-134 | 検出されず |  | MBq/km2 | 31 | 石巻市 | 牡鹿町 | 2128 |  |  |  |  | 精密 | 宮城県
04 宮城県 | 原子力発電所等周辺環境放射線モニタリング | 土壌 | 陸土(表層土) | 1997-06-17 | 1997 | 塚浜 | Cs-134 | 検出されず |  | Bq/kg-乾土 | 32.1 | 女川町 | 女川町 | 2129 |  |  |  |  | 精密 | 宮城県
04 宮城県 | 原子力発電所等周辺環境放射線モニタリング | 土壌 | 陸土(表層土) | 1997-06-17 | 1997 | 塚浜 | Cs-134 | 検出されず |  | MBq/km2 | 32.1 | 女川町 | 女川町 | 2130 |  |  |  |  | 精密 | 宮城県
04 宮城県 | 原子力発電所等周辺環境放射線モニタリング | 土壌 | 陸土(表層土) | 1997-06-17 | 1997 | 谷川浜←前網浜←寄磯 | Cs-137 | 12.5806 |  | Bq/kg-乾土 | 31 | 石巻市 | 牡鹿町 | 2131 |  |  |  |  | 精密 | 宮城県
04 宮城県 | 原子力発電所等周辺環境放射線モニタリング | 土壌 | 陸土(表層土) | 1997-06-17 | 1997 | 谷川浜←前網浜←寄磯 | Cs-137 | 0.39 |  | MBq/km2 | 31 | 石巻市 | 牡鹿町 | 2132 |  |  |  |  | 精密 | 宮城県
04 宮城県 | 原子力発電所等周辺環境放射線モニタリング | 土壌 | 陸土(表層土) | 1997-06-17 | 1997 | 塚浜 | Cs-137 | 14.0187 |  | Bq/kg-乾土 | 32.1 | 女川町 | 女川町 | 2133 |  |  |  |  | 精密 | 宮城県
04 宮城県 | 原子力発電所等周辺環境放射線モニタリング | 土壌 | 陸土(表層土) | 1997-06-17 | 1997 | 塚浜 | Cs-137 | 0.45 |  | MBq/km2 | 32.1 | 女川町 | 女川町 | 2134 |  |  |  |  | 精密 | 宮城県
04 宮城県 | 原子力発電所等周辺環境放射線モニタリング | 土壌 | 陸土(表層土) | 1997-06-17 | 1997 | 谷川浜←前網浜←寄磯 | Fe-59 | 検出されず |  | Bq/kg-乾土 | 31 | 石巻市 | 牡鹿町 | 2135 |  |  |  |  | 精密 | 宮城県
04 宮城県 | 原子力発電所等周辺環境放射線モニタリング | 土壌 | 陸土(表層土) | 1997-06-17 | 1997 | 谷川浜←前網浜←寄磯 | Fe-59 | 検出されず |  | MBq/km2 | 31 | 石巻市 | 牡鹿町 | 2136 |  |  |  |  | 精密 | 宮城県
04 宮城県 | 原子力発電所等周辺環境放射線モニタリング | 土壌 | 陸土(表層土) | 1997-06-17 | 1997 | 塚浜 | Fe-59 | 検出されず |  | Bq/kg-乾土 | 32.1 | 女川町 | 女川町 | 2137 |  |  |  |  | 精密 | 宮城県
04 宮城県 | 原子力発電所等周辺環境放射線モニタリング | 土壌 | 陸土(表層土) | 1997-06-17 | 1997 | 塚浜 | Fe-59 | 検出されず |  | MBq/km2 | 32.1 | 女川町 | 女川町 | 2138 |  |  |  |  | 精密 | 宮城県
04 宮城県 | 原子力発電所等周辺環境放射線モニタリング | 土壌 | 陸土(表層土) | 1997-06-17 | 1997 | 谷川浜←前網浜←寄磯 | K-40 | 451.6129 |  | Bq/kg-乾土 | 31 | 石巻市 | 牡鹿町 | 2139 |  |  |  |  | 精密 | 宮城県
04 宮城県 | 原子力発電所等周辺環境放射線モニタリング | 土壌 | 陸土(表層土) | 1997-06-17 | 1997 | 谷川浜←前網浜←寄磯 | K-40 | 14 |  | MBq/km2 | 31 | 石巻市 | 牡鹿町 | 2140 |  |  |  |  | 精密 | 宮城県
04 宮城県 | 原子力発電所等周辺環境放射線モニタリング | 土壌 | 陸土(表層土) | 1997-06-17 | 1997 | 塚浜 | K-40 | 604.3614 |  | Bq/kg-乾土 | 32.1 | 女川町 | 女川町 | 2141 |  |  |  |  | 精密 | 宮城県
04 宮城県 | 原子力発電所等周辺環境放射線モニタリング | 土壌 | 陸土(表層土) | 1997-06-17 | 1997 | 塚浜 | K-40 | 19.4 |  | MBq/km2 | 32.1 | 女川町 | 女川町 | 2142 |  |  |  |  | 精密 | 宮城県
04 宮城県 | 原子力発電所等周辺環境放射線モニタリング | 土壌 | 陸土(表層土) | 1997-06-17 | 1997 | 谷川浜←前網浜←寄磯 | Mn-54 | 検出されず |  | Bq/kg-乾土 | 31 | 石巻市 | 牡鹿町 | 2143 |  |  |  |  | 精密 | 宮城県
04 宮城県 | 原子力発電所等周辺環境放射線モニタリング | 土壌 | 陸土(表層土) | 1997-06-17 | 1997 | 谷川浜←前網浜←寄磯 | Mn-54 | 検出されず |  | MBq/km2 | 31 | 石巻市 | 牡鹿町 | 2144 |  |  |  |  | 精密 | 宮城県
04 宮城県 | 原子力発電所等周辺環境放射線モニタリング | 土壌 | 陸土(表層土) | 1997-06-17 | 1997 | 塚浜 | Mn-54 | 検出されず |  | Bq/kg-乾土 | 32.1 | 女川町 | 女川町 | 2145 |  |  |  |  | 精密 | 宮城県
04 宮城県 | 原子力発電所等周辺環境放射線モニタリング | 土壌 | 陸土(表層土) | 1997-06-17 | 1997 | 塚浜 | Mn-54 | 検出されず |  | MBq/km2 | 32.1 | 女川町 | 女川町 | 2146 |  |  |  |  | 精密 | 宮城県
04 宮城県 | 原子力発電所等周辺環境放射線モニタリング | 土壌 | 陸土(表層土) | 1997-06-17 | 1997 | 谷川浜←前網浜←寄磯 | Sr-90 | 検出されず |  | Bq/kg-乾土 | 31 | 石巻市 | 牡鹿町 | 2147 |  |  |  |  | 精密 | 宮城県
04 宮城県 | 原子力発電所等周辺環境放射線モニタリング | 土壌 | 陸土(表層土) | 1997-06-17 | 1997 | 谷川浜←前網浜←寄磯 | Sr-90 | 検出されず |  | MBq/km2 | 31 | 石巻市 | 牡鹿町 | 2148 |  |  |  |  | 精密 | 宮城県
04 宮城県 | 原子力発電所等周辺環境放射線モニタリング | 土壌 | 陸土(表層土) | 1997-06-17 | 1997 | 塚浜 | Sr-90 | 検出されず |  | Bq/kg-乾土 | 32.1 | 女川町 | 女川町 | 2149 |  |  |  |  | 精密 | 宮城県
04 宮城県 | 原子力発電所等周辺環境放射線モニタリング | 土壌 | 陸土(表層土) | 1997-06-17 | 1997 | 塚浜 | Sr-90 | 検出されず |  | MBq/km2 | 32.1 | 女川町 | 女川町 | 2150 |  |  |  |  | 精密 | 宮城県
04 宮城県 | 原子力発電所等周辺環境放射線モニタリング | 土壌 | 陸土(表層土) | 1997-11-05 | 1997 | 牡鹿ゲート付近←前網浜←寄磯(H11)←塚浜 | Be-7 | - |  | Bq/kg-乾土 | 29.6 | 石巻市 | 牡鹿町 | 2151 |  |  |  |  | 精密 | 東北電力
04 宮城県 | 原子力発電所等周辺環境放射線モニタリング | 土壌 | 陸土(表層土) | 1997-11-05 | 1997 | 牡鹿ゲート付近←前網浜←寄磯(H11)←塚浜 | Be-7 | - |  | MBq/km2 | 29.6 | 石巻市 | 牡鹿町 | 2152 |  |  |  |  | 精密 | 東北電力
04 宮城県 | 原子力発電所等周辺環境放射線モニタリング | 土壌 | 陸土(表層土) | 1997-11-05 | 1997 | 牡鹿ゲート付近←前網浜←寄磯(H11)←塚浜 | Co-58 | 検出されず |  | Bq/kg-乾土 | 29.6 | 石巻市 | 牡鹿町 | 2153 |  |  |  |  | 精密 | 東北電力
04 宮城県 | 原子力発電所等周辺環境放射線モニタリング | 土壌 | 陸土(表層土) | 1997-11-05 | 1997 | 牡鹿ゲート付近←前網浜←寄磯(H11)←塚浜 | Co-58 | 検出されず |  | MBq/km2 | 29.6 | 石巻市 | 牡鹿町 | 2154 |  |  |  |  | 精密 | 東北電力
04 宮城県 | 原子力発電所等周辺環境放射線モニタリング | 土壌 | 陸土(表層土) | 1997-11-05 | 1997 | 牡鹿ゲート付近←前網浜←寄磯(H11)←塚浜 | Co-60 | 検出されず |  | Bq/kg-乾土 | 29.6 | 石巻市 | 牡鹿町 | 2155 |  |  |  |  | 精密 | 東北電力
04 宮城県 | 原子力発電所等周辺環境放射線モニタリング | 土壌 | 陸土(表層土) | 1997-11-05 | 1997 | 牡鹿ゲート付近←前網浜←寄磯(H11)←塚浜 | Co-60 | 検出されず |  | MBq/km2 | 29.6 | 石巻市 | 牡鹿町 | 2156 |  |  |  |  | 精密 | 東北電力
04 宮城県 | 原子力発電所等周辺環境放射線モニタリング | 土壌 | 陸土(表層土) | 1997-11-05 | 1997 | 牡鹿ゲート付近←前網浜←寄磯(H11)←塚浜 | Cs-134 | 検出されず |  | Bq/kg-乾土 | 29.6 | 石巻市 | 牡鹿町 | 2157 |  |  |  |  | 精密 | 東北電力
04 宮城県 | 原子力発電所等周辺環境放射線モニタリング | 土壌 | 陸土(表層土) | 1997-11-05 | 1997 | 牡鹿ゲート付近←前網浜←寄磯(H11)←塚浜 | Cs-134 | 検出されず |  | MBq/km2 | 29.6 | 石巻市 | 牡鹿町 | 2158 |  |  |  |  | 精密 | 東北電力
04 宮城県 | 原子力発電所等周辺環境放射線モニタリング | 土壌 | 陸土(表層土) | 1997-11-05 | 1997 | 牡鹿ゲート付近←前網浜←寄磯(H11)←塚浜 | Cs-137 | 16.8919 |  | Bq/kg-乾土 | 29.6 | 石巻市 | 牡鹿町 | 2159 |  |  |  |  | 精密 | 東北電力
04 宮城県 | 原子力発電所等周辺環境放射線モニタリング | 土壌 | 陸土(表層土) | 1997-11-05 | 1997 | 牡鹿ゲート付近←前網浜←寄磯(H11)←塚浜 | Cs-137 | 0.5 |  | MBq/km2 | 29.6 | 石巻市 | 牡鹿町 | 2160 |  |  |  |  | 精密 | 東北電力
04 宮城県 | 原子力発電所等周辺環境放射線モニタリング | 土壌 | 陸土(表層土) | 1997-11-05 | 1997 | 牡鹿ゲート付近←前網浜←寄磯(H11)←塚浜 | Fe-59 | 検出されず |  | Bq/kg-乾土 | 29.6 | 石巻市 | 牡鹿町 | 2161 |  |  |  |  | 精密 | 東北電力
04 宮城県 | 原子力発電所等周辺環境放射線モニタリング | 土壌 | 陸土(表層土) | 1997-11-05 | 1997 | 牡鹿ゲート付近←前網浜←寄磯(H11)←塚浜 | Fe-59 | 検出されず |  | MBq/km2 | 29.6 | 石巻市 | 牡鹿町 | 2162 |  |  |  |  | 精密 | 東北電力
04 宮城県 | 原子力発電所等周辺環境放射線モニタリング | 土壌 | 陸土(表層土) | 1997-11-05 | 1997 | 牡鹿ゲート付近←前網浜←寄磯(H11)←塚浜 | K-40 | 726.3514 |  | Bq/kg-乾土 | 29.6 | 石巻市 | 牡鹿町 | 2163 |  |  |  |  | 精密 | 東北電力
04 宮城県 | 原子力発電所等周辺環境放射線モニタリング | 土壌 | 陸土(表層土) | 1997-11-05 | 1997 | 牡鹿ゲート付近←前網浜←寄磯(H11)←塚浜 | K-40 | 21.5 |  | MBq/km2 | 29.6 | 石巻市 | 牡鹿町 | 2164 |  |  |  |  | 精密 | 東北電力
04 宮城県 | 原子力発電所等周辺環境放射線モニタリング | 土壌 | 陸土(表層土) | 1997-11-05 | 1997 | 牡鹿ゲート付近←前網浜←寄磯(H11)←塚浜 | Mn-54 | 検出されず |  | Bq/kg-乾土 | 29.6 | 石巻市 | 牡鹿町 | 2165 |  |  |  |  | 精密 | 東北電力
04 宮城県 | 原子力発電所等周辺環境放射線モニタリング | 土壌 | 陸土(表層土) | 1997-11-05 | 1997 | 牡鹿ゲート付近←前網浜←寄磯(H11)←塚浜 | Mn-54 | 検出されず |  | MBq/km2 | 29.6 | 石巻市 | 牡鹿町 | 2166 |  |  |  |  | 精密 | 東北電力
04 宮城県 | 原子力発電所等周辺環境放射線モニタリング | 土壌 | 陸土(表層土) | 1997-12-10 | 1997 | 岩出山 | Be-7 | 24.4635 |  | Bq/kg-乾土 | 23.3 | 大崎市 | 岩出山町 | 2167 |  |  |  |  | 精密 | 宮城県
04 宮城県 | 原子力発電所等周辺環境放射線モニタリング | 土壌 | 陸土(表層土) | 1997-12-10 | 1997 | 岩出山 | Be-7 | 0.57 |  | MBq/km2 | 23.3 | 大崎市 | 岩出山町 | 2168 |  |  |  |  | 精密 | 宮城県
04 宮城県 | 原子力発電所等周辺環境放射線モニタリング | 土壌 | 陸土(表層土) | 1997-12-10 | 1997 | 岩出山 | Co-58 | 検出されず |  | Bq/kg-乾土 | 23.3 | 大崎市 | 岩出山町 | 2169 |  |  |  |  | 精密 | 宮城県
04 宮城県 | 原子力発電所等周辺環境放射線モニタリング | 土壌 | 陸土(表層土) | 1997-12-10 | 1997 | 岩出山 | Co-58 | 検出されず |  | MBq/km2 | 23.3 | 大崎市 | 岩出山町 | 2170 |  |  |  |  | 精密 | 宮城県
04 宮城県 | 原子力発電所等周辺環境放射線モニタリング | 土壌 | 陸土(表層土) | 1997-12-10 | 1997 | 岩出山 | Co-60 | 検出されず |  | Bq/kg-乾土 | 23.3 | 大崎市 | 岩出山町 | 2171 |  |  |  |  | 精密 | 宮城県
04 宮城県 | 原子力発電所等周辺環境放射線モニタリング | 土壌 | 陸土(表層土) | 1997-12-10 | 1997 | 岩出山 | Co-60 | 検出されず |  | MBq/km2 | 23.3 | 大崎市 | 岩出山町 | 2172 |  |  |  |  | 精密 | 宮城県
04 宮城県 | 原子力発電所等周辺環境放射線モニタリング | 土壌 | 陸土(表層土) | 1997-12-10 | 1997 | 岩出山 | Cs-134 | 検出されず |  | Bq/kg-乾土 | 23.3 | 大崎市 | 岩出山町 | 2173 |  |  |  |  | 精密 | 宮城県
04 宮城県 | 原子力発電所等周辺環境放射線モニタリング | 土壌 | 陸土(表層土) | 1997-12-10 | 1997 | 岩出山 | Cs-134 | 検出されず |  | MBq/km2 | 23.3 | 大崎市 | 岩出山町 | 2174 |  |  |  |  | 精密 | 宮城県
04 宮城県 | 原子力発電所等周辺環境放射線モニタリング | 土壌 | 陸土(表層土) | 1997-12-10 | 1997 | 岩出山 | Cs-137 | 7.7253 |  | Bq/kg-乾土 | 23.3 | 大崎市 | 岩出山町 | 2175 |  |  |  |  | 精密 | 宮城県
04 宮城県 | 原子力発電所等周辺環境放射線モニタリング | 土壌 | 陸土(表層土) | 1997-12-10 | 1997 | 岩出山 | Cs-137 | 0.18 |  | MBq/km2 | 23.3 | 大崎市 | 岩出山町 | 2176 |  |  |  |  | 精密 | 宮城県
04 宮城県 | 原子力発電所等周辺環境放射線モニタリング | 土壌 | 陸土(表層土) | 1997-12-10 | 1997 | 岩出山 | Fe-59 | 検出されず |  | Bq/kg-乾土 | 23.3 | 大崎市 | 岩出山町 | 2177 |  |  |  |  | 精密 | 宮城県
04 宮城県 | 原子力発電所等周辺環境放射線モニタリング | 土壌 | 陸土(表層土) | 1997-12-10 | 1997 | 岩出山 | Fe-59 | 検出されず |  | MBq/km2 | 23.3 | 大崎市 | 岩出山町 | 2178 |  |  |  |  | 精密 | 宮城県
04 宮城県 | 原子力発電所等周辺環境放射線モニタリング | 土壌 | 陸土(表層土) | 1997-12-10 | 1997 | 岩出山 | K-40 | 459.2275 |  | Bq/kg-乾土 | 23.3 | 大崎市 | 岩出山町 | 2179 |  |  |  |  | 精密 | 宮城県
04 宮城県 | 原子力発電所等周辺環境放射線モニタリング | 土壌 | 陸土(表層土) | 1997-12-10 | 1997 | 岩出山 | K-40 | 10.7 |  | MBq/km2 | 23.3 | 大崎市 | 岩出山町 | 2180 |  |  |  |  | 精密 | 宮城県
04 宮城県 | 原子力発電所等周辺環境放射線モニタリング | 土壌 | 陸土(表層土) | 1997-12-10 | 1997 | 岩出山 | Mn-54 | 検出されず |  | Bq/kg-乾土 | 23.3 | 大崎市 | 岩出山町 | 2181 |  |  |  |  | 精密 | 宮城県
04 宮城県 | 原子力発電所等周辺環境放射線モニタリング | 土壌 | 陸土(表層土) | 1997-12-10 | 1997 | 岩出山 | Mn-54 | 検出されず |  | MBq/km2 | 23.3 | 大崎市 | 岩出山町 | 2182 |  |  |  |  | 精密 | 宮城県
04 宮城県 | 原子力発電所等周辺環境放射線モニタリング | 土壌 | 陸土(表層土) | 1997-12-15 | 1997 | 谷川浜←前網浜←寄磯 | Be-7 | 6.7568 |  | Bq/kg-乾土 | 29.6 | 石巻市 | 牡鹿町 | 2183 |  |  |  |  | 精密 | 宮城県
04 宮城県 | 原子力発電所等周辺環境放射線モニタリング | 土壌 | 陸土(表層土) | 1997-12-15 | 1997 | 谷川浜←前網浜←寄磯 | Be-7 | 0.2 |  | MBq/km2 | 29.6 | 石巻市 | 牡鹿町 | 2184 |  |  |  |  | 精密 | 宮城県
04 宮城県 | 原子力発電所等周辺環境放射線モニタリング | 土壌 | 陸土(表層土) | 1997-12-15 | 1997 | 塚浜 | Be-7 | 10.3806 |  | Bq/kg-乾土 | 28.9 | 女川町 | 女川町 | 2185 |  |  |  |  | 精密 | 宮城県
04 宮城県 | 原子力発電所等周辺環境放射線モニタリング | 土壌 | 陸土(表層土) | 1997-12-15 | 1997 | 塚浜 | Be-7 | 0.3 |  | MBq/km2 | 28.9 | 女川町 | 女川町 | 2186 |  |  |  |  | 精密 | 宮城県
04 宮城県 | 原子力発電所等周辺環境放射線モニタリング | 土壌 | 陸土(表層土) | 1997-12-15 | 1997 | 谷川浜←前網浜←寄磯 | Co-58 | 検出されず |  | Bq/kg-乾土 | 29.6 | 石巻市 | 牡鹿町 | 2187 |  |  |  |  | 精密 | 宮城県
04 宮城県 | 原子力発電所等周辺環境放射線モニタリング | 土壌 | 陸土(表層土) | 1997-12-15 | 1997 | 谷川浜←前網浜←寄磯 | Co-58 | 検出されず |  | MBq/km2 | 29.6 | 石巻市 | 牡鹿町 | 2188 |  |  |  |  | 精密 | 宮城県
04 宮城県 | 原子力発電所等周辺環境放射線モニタリング | 土壌 | 陸土(表層土) | 1997-12-15 | 1997 | 塚浜 | Co-58 | 検出されず |  | Bq/kg-乾土 | 28.9 | 女川町 | 女川町 | 2189 |  |  |  |  | 精密 | 宮城県
04 宮城県 | 原子力発電所等周辺環境放射線モニタリング | 土壌 | 陸土(表層土) | 1997-12-15 | 1997 | 塚浜 | Co-58 | 検出されず |  | MBq/km2 | 28.9 | 女川町 | 女川町 | 2190 |  |  |  |  | 精密 | 宮城県
04 宮城県 | 原子力発電所等周辺環境放射線モニタリング | 土壌 | 陸土(表層土) | 1997-12-15 | 1997 | 谷川浜←前網浜←寄磯 | Co-60 | 検出されず |  | Bq/kg-乾土 | 29.6 | 石巻市 | 牡鹿町 | 2191 |  |  |  |  | 精密 | 宮城県
04 宮城県 | 原子力発電所等周辺環境放射線モニタリング | 土壌 | 陸土(表層土) | 1997-12-15 | 1997 | 谷川浜←前網浜←寄磯 | Co-60 | 検出されず |  | MBq/km2 | 29.6 | 石巻市 | 牡鹿町 | 2192 |  |  |  |  | 精密 | 宮城県
04 宮城県 | 原子力発電所等周辺環境放射線モニタリング | 土壌 | 陸土(表層土) | 1997-12-15 | 1997 | 塚浜 | Co-60 | 検出されず |  | Bq/kg-乾土 | 28.9 | 女川町 | 女川町 | 2193 |  |  |  |  | 精密 | 宮城県
04 宮城県 | 原子力発電所等周辺環境放射線モニタリング | 土壌 | 陸土(表層土) | 1997-12-15 | 1997 | 塚浜 | Co-60 | 検出されず |  | MBq/km2 | 28.9 | 女川町 | 女川町 | 2194 |  |  |  |  | 精密 | 宮城県
04 宮城県 | 原子力発電所等周辺環境放射線モニタリング | 土壌 | 陸土(表層土) | 1997-12-15 | 1997 | 谷川浜←前網浜←寄磯 | Cs-134 | 検出されず |  | Bq/kg-乾土 | 29.6 | 石巻市 | 牡鹿町 | 2195 |  |  |  |  | 精密 | 宮城県
04 宮城県 | 原子力発電所等周辺環境放射線モニタリング | 土壌 | 陸土(表層土) | 1997-12-15 | 1997 | 谷川浜←前網浜←寄磯 | Cs-134 | 検出されず |  | MBq/km2 | 29.6 | 石巻市 | 牡鹿町 | 2196 |  |  |  |  | 精密 | 宮城県
04 宮城県 | 原子力発電所等周辺環境放射線モニタリング | 土壌 | 陸土(表層土) | 1997-12-15 | 1997 | 塚浜 | Cs-134 | 検出されず |  | Bq/kg-乾土 | 28.9 | 女川町 | 女川町 | 2197 |  |  |  |  | 精密 | 宮城県
04 宮城県 | 原子力発電所等周辺環境放射線モニタリング | 土壌 | 陸土(表層土) | 1997-12-15 | 1997 | 塚浜 | Cs-134 | 検出されず |  | MBq/km2 | 28.9 | 女川町 | 女川町 | 2198 |  |  |  |  | 精密 | 宮城県
04 宮城県 | 原子力発電所等周辺環境放射線モニタリング | 土壌 | 陸土(表層土) | 1997-12-15 | 1997 | 谷川浜←前網浜←寄磯 | Cs-137 | 13.5135 |  | Bq/kg-乾土 | 29.6 | 石巻市 | 牡鹿町 | 2199 |  |  |  |  | 精密 | 宮城県
04 宮城県 | 原子力発電所等周辺環境放射線モニタリング | 土壌 | 陸土(表層土) | 1997-12-15 | 1997 | 谷川浜←前網浜←寄磯 | Cs-137 | 0.4 |  | MBq/km2 | 29.6 | 石巻市 | 牡鹿町 | 2200 |  |  |  |  | 精密 | 宮城県
04 宮城県 | 原子力発電所等周辺環境放射線モニタリング | 土壌 | 陸土(表層土) | 1997-12-15 | 1997 | 塚浜 | Cs-137 | 17.301 |  | Bq/kg-乾土 | 28.9 | 女川町 | 女川町 | 2201 |  |  |  |  | 精密 | 宮城県
04 宮城県 | 原子力発電所等周辺環境放射線モニタリング | 土壌 | 陸土(表層土) | 1997-12-15 | 1997 | 塚浜 | Cs-137 | 0.5 |  | MBq/km2 | 28.9 | 女川町 | 女川町 | 2202 |  |  |  |  | 精密 | 宮城県
04 宮城県 | 原子力発電所等周辺環境放射線モニタリング | 土壌 | 陸土(表層土) | 1997-12-15 | 1997 | 谷川浜←前網浜←寄磯 | Fe-59 | 検出されず |  | Bq/kg-乾土 | 29.6 | 石巻市 | 牡鹿町 | 2203 |  |  |  |  | 精密 | 宮城県
04 宮城県 | 原子力発電所等周辺環境放射線モニタリング | 土壌 | 陸土(表層土) | 1997-12-15 | 1997 | 谷川浜←前網浜←寄磯 | Fe-59 | 検出されず |  | MBq/km2 | 29.6 | 石巻市 | 牡鹿町 | 2204 |  |  |  |  | 精密 | 宮城県
04 宮城県 | 原子力発電所等周辺環境放射線モニタリング | 土壌 | 陸土(表層土) | 1997-12-15 | 1997 | 塚浜 | Fe-59 | 検出されず |  | Bq/kg-乾土 | 28.9 | 女川町 | 女川町 | 2205 |  |  |  |  | 精密 | 宮城県
04 宮城県 | 原子力発電所等周辺環境放射線モニタリング | 土壌 | 陸土(表層土) | 1997-12-15 | 1997 | 塚浜 | Fe-59 | 検出されず |  | MBq/km2 | 28.9 | 女川町 | 女川町 | 2206 |  |  |  |  | 精密 | 宮城県
04 宮城県 | 原子力発電所等周辺環境放射線モニタリング | 土壌 | 陸土(表層土) | 1997-12-15 | 1997 | 谷川浜←前網浜←寄磯 | K-40 | 516.8919 |  | Bq/kg-乾土 | 29.6 | 石巻市 | 牡鹿町 | 2207 |  |  |  |  | 精密 | 宮城県
04 宮城県 | 原子力発電所等周辺環境放射線モニタリング | 土壌 | 陸土(表層土) | 1997-12-15 | 1997 | 谷川浜←前網浜←寄磯 | K-40 | 15.3 |  | MBq/km2 | 29.6 | 石巻市 | 牡鹿町 | 2208 |  |  |  |  | 精密 | 宮城県
04 宮城県 | 原子力発電所等周辺環境放射線モニタリング | 土壌 | 陸土(表層土) | 1997-12-15 | 1997 | 塚浜 | K-40 | 757.7855 |  | Bq/kg-乾土 | 28.9 | 女川町 | 女川町 | 2209 |  |  |  |  | 精密 | 宮城県
04 宮城県 | 原子力発電所等周辺環境放射線モニタリング | 土壌 | 陸土(表層土) | 1997-12-15 | 1997 | 塚浜 | K-40 | 21.9 |  | MBq/km2 | 28.9 | 女川町 | 女川町 | 2210 |  |  |  |  | 精密 | 宮城県
04 宮城県 | 原子力発電所等周辺環境放射線モニタリング | 土壌 | 陸土(表層土) | 1997-12-15 | 1997 | 谷川浜←前網浜←寄磯 | Mn-54 | 検出されず |  | Bq/kg-乾土 | 29.6 | 石巻市 | 牡鹿町 | 2211 |  |  |  |  | 精密 | 宮城県
04 宮城県 | 原子力発電所等周辺環境放射線モニタリング | 土壌 | 陸土(表層土) | 1997-12-15 | 1997 | 谷川浜←前網浜←寄磯 | Mn-54 | 検出されず |  | MBq/km2 | 29.6 | 石巻市 | 牡鹿町 | 2212 |  |  |  |  | 精密 | 宮城県
04 宮城県 | 原子力発電所等周辺環境放射線モニタリング | 土壌 | 陸土(表層土) | 1997-12-15 | 1997 | 塚浜 | Mn-54 | 検出されず |  | Bq/kg-乾土 | 28.9 | 女川町 | 女川町 | 2213 |  |  |  |  | 精密 | 宮城県
04 宮城県 | 原子力発電所等周辺環境放射線モニタリング | 土壌 | 陸土(表層土) | 1997-12-15 | 1997 | 塚浜 | Mn-54 | 検出されず |  | MBq/km2 | 28.9 | 女川町 | 女川町 | 2214 |  |  |  |  | 精密 | 宮城県
04 宮城県 | 原子力発電所等周辺環境放射線モニタリング | 土壌 | 陸土(表層土) | 1997-12-15 | 1997 | 谷川浜←前網浜←寄磯 | Sr-90 | 検出されず |  | Bq/kg-乾土 | 29.6 | 石巻市 | 牡鹿町 | 2215 |  |  |  |  | 精密 | 宮城県
04 宮城県 | 原子力発電所等周辺環境放射線モニタリング | 土壌 | 陸土(表層土) | 1997-12-15 | 1997 | 谷川浜←前網浜←寄磯 | Sr-90 | 検出されず |  | MBq/km2 | 29.6 | 石巻市 | 牡鹿町 | 2216 |  |  |  |  | 精密 | 宮城県
04 宮城県 | 原子力発電所等周辺環境放射線モニタリング | 土壌 | 陸土(表層土) | 1997-12-15 | 1997 | 塚浜 | Sr-90 | 検出されず |  | Bq/kg-乾土 | 28.9 | 女川町 | 女川町 | 2217 |  |  |  |  | 精密 | 宮城県
04 宮城県 | 原子力発電所等周辺環境放射線モニタリング | 土壌 | 陸土(表層土) | 1997-12-15 | 1997 | 塚浜 | Sr-90 | 検出されず |  | MBq/km2 | 28.9 | 女川町 | 女川町 | 2218 |  |  |  |  | 精密 | 宮城県
04 宮城県 | 原子力発電所等周辺環境放射線モニタリング | 土壌 | 陸土(表層土) | 1998-05-11 | 1998 | 牡鹿ゲート付近←前網浜←寄磯(H11)←塚浜 | Be-7 | - |  | Bq/kg-乾土 | 26.6 | 石巻市 | 牡鹿町 | 2219 |  |  |  |  | 精密 | 東北電力
04 宮城県 | 原子力発電所等周辺環境放射線モニタリング | 土壌 | 陸土(表層土) | 1998-05-11 | 1998 | 牡鹿ゲート付近←前網浜←寄磯(H11)←塚浜 | Be-7 | - |  | MBq/km2 | 26.6 | 石巻市 | 牡鹿町 | 2220 |  |  |  |  | 精密 | 東北電力
04 宮城県 | 原子力発電所等周辺環境放射線モニタリング | 土壌 | 陸土(表層土) | 1998-05-11 | 1998 | 牡鹿ゲート付近←前網浜←寄磯(H11)←塚浜 | Co-58 | 検出されず |  | Bq/kg-乾土 | 26.6 | 石巻市 | 牡鹿町 | 2221 |  |  |  |  | 精密 | 東北電力
04 宮城県 | 原子力発電所等周辺環境放射線モニタリング | 土壌 | 陸土(表層土) | 1998-05-11 | 1998 | 牡鹿ゲート付近←前網浜←寄磯(H11)←塚浜 | Co-58 | 検出されず |  | MBq/km2 | 26.6 | 石巻市 | 牡鹿町 | 2222 |  |  |  |  | 精密 | 東北電力
04 宮城県 | 原子力発電所等周辺環境放射線モニタリング | 土壌 | 陸土(表層土) | 1998-05-11 | 1998 | 牡鹿ゲート付近←前網浜←寄磯(H11)←塚浜 | Co-60 | 検出されず |  | Bq/kg-乾土 | 26.6 | 石巻市 | 牡鹿町 | 2223 |  |  |  |  | 精密 | 東北電力
04 宮城県 | 原子力発電所等周辺環境放射線モニタリング | 土壌 | 陸土(表層土) | 1998-05-11 | 1998 | 牡鹿ゲート付近←前網浜←寄磯(H11)←塚浜 | Co-60 | 検出されず |  | MBq/km2 | 26.6 | 石巻市 | 牡鹿町 | 2224 |  |  |  |  | 精密 | 東北電力
04 宮城県 | 原子力発電所等周辺環境放射線モニタリング | 土壌 | 陸土(表層土) | 1998-05-11 | 1998 | 牡鹿ゲート付近←前網浜←寄磯(H11)←塚浜 | Cs-134 | 検出されず |  | Bq/kg-乾土 | 26.6 | 石巻市 | 牡鹿町 | 2225 |  |  |  |  | 精密 | 東北電力
04 宮城県 | 原子力発電所等周辺環境放射線モニタリング | 土壌 | 陸土(表層土) | 1998-05-11 | 1998 | 牡鹿ゲート付近←前網浜←寄磯(H11)←塚浜 | Cs-134 | 検出されず |  | MBq/km2 | 26.6 | 石巻市 | 牡鹿町 | 2226 |  |  |  |  | 精密 | 東北電力
04 宮城県 | 原子力発電所等周辺環境放射線モニタリング | 土壌 | 陸土(表層土) | 1998-05-11 | 1998 | 牡鹿ゲート付近←前網浜←寄磯(H11)←塚浜 | Cs-137 | 23.6842 |  | Bq/kg-乾土 | 26.6 | 石巻市 | 牡鹿町 | 2227 |  |  |  |  | 精密 | 東北電力
04 宮城県 | 原子力発電所等周辺環境放射線モニタリング | 土壌 | 陸土(表層土) | 1998-05-11 | 1998 | 牡鹿ゲート付近←前網浜←寄磯(H11)←塚浜 | Cs-137 | 0.63 |  | MBq/km2 | 26.6 | 石巻市 | 牡鹿町 | 2228 |  |  |  |  | 精密 | 東北電力
04 宮城県 | 原子力発電所等周辺環境放射線モニタリング | 土壌 | 陸土(表層土) | 1998-05-11 | 1998 | 牡鹿ゲート付近←前網浜←寄磯(H11)←塚浜 | Fe-59 | 検出されず |  | Bq/kg-乾土 | 26.6 | 石巻市 | 牡鹿町 | 2229 |  |  |  |  | 精密 | 東北電力
04 宮城県 | 原子力発電所等周辺環境放射線モニタリング | 土壌 | 陸土(表層土) | 1998-05-11 | 1998 | 牡鹿ゲート付近←前網浜←寄磯(H11)←塚浜 | Fe-59 | 検出されず |  | MBq/km2 | 26.6 | 石巻市 | 牡鹿町 | 2230 |  |  |  |  | 精密 | 東北電力
04 宮城県 | 原子力発電所等周辺環境放射線モニタリング | 土壌 | 陸土(表層土) | 1998-05-11 | 1998 | 牡鹿ゲート付近←前網浜←寄磯(H11)←塚浜 | K-40 | 924.812 |  | Bq/kg-乾土 | 26.6 | 石巻市 | 牡鹿町 | 2231 |  |  |  |  | 精密 | 東北電力
04 宮城県 | 原子力発電所等周辺環境放射線モニタリング | 土壌 | 陸土(表層土) | 1998-05-11 | 1998 | 牡鹿ゲート付近←前網浜←寄磯(H11)←塚浜 | K-40 | 24.6 |  | MBq/km2 | 26.6 | 石巻市 | 牡鹿町 | 2232 |  |  |  |  | 精密 | 東北電力
04 宮城県 | 原子力発電所等周辺環境放射線モニタリング | 土壌 | 陸土(表層土) | 1998-05-11 | 1998 | 牡鹿ゲート付近←前網浜←寄磯(H11)←塚浜 | Mn-54 | 検出されず |  | Bq/kg-乾土 | 26.6 | 石巻市 | 牡鹿町 | 2233 |  |  |  |  | 精密 | 東北電力
04 宮城県 | 原子力発電所等周辺環境放射線モニタリング | 土壌 | 陸土(表層土) | 1998-05-11 | 1998 | 牡鹿ゲート付近←前網浜←寄磯(H11)←塚浜 | Mn-54 | 検出されず |  | MBq/km2 | 26.6 | 石巻市 | 牡鹿町 | 2234 |  |  |  |  | 精密 | 東北電力
04 宮城県 | 原子力発電所等周辺環境放射線モニタリング | 土壌 | 陸土(表層土) | 1998-05-11 | 1998 | 牡鹿ゲート付近←前網浜←寄磯(H11)←塚浜 | Sr-90 | 2.9699 |  | Bq/kg-乾土 | 26.6 | 石巻市 | 牡鹿町 | 2235 |  |  |  |  | 精密 | 東北電力
04 宮城県 | 原子力発電所等周辺環境放射線モニタリング | 土壌 | 陸土(表層土) | 1998-05-11 | 1998 | 牡鹿ゲート付近←前網浜←寄磯(H11)←塚浜 | Sr-90 | 79 |  | MBq/km2 | 26.6 | 石巻市 | 牡鹿町 | 2236 |  |  |  |  | 精密 | 東北電力
04 宮城県 | 原子力発電所等周辺環境放射線モニタリング | 土壌 | 陸土(表層土) | 1998-06-11 | 1998 | 岩出山 | Be-7 | - |  | Bq/kg-乾土 | 26.9 | 大崎市 | 岩出山町 | 2237 |  |  |  |  | 精密 | 宮城県
04 宮城県 | 原子力発電所等周辺環境放射線モニタリング | 土壌 | 陸土(表層土) | 1998-06-11 | 1998 | 岩出山 | Be-7 | - |  | MBq/km2 | 26.9 | 大崎市 | 岩出山町 | 2238 |  |  |  |  | 精密 | 宮城県
04 宮城県 | 原子力発電所等周辺環境放射線モニタリング | 土壌 | 陸土(表層土) | 1998-06-11 | 1998 | 岩出山 | Co-58 | 検出されず |  | Bq/kg-乾土 | 26.9 | 大崎市 | 岩出山町 | 2239 |  |  |  |  | 精密 | 宮城県
04 宮城県 | 原子力発電所等周辺環境放射線モニタリング | 土壌 | 陸土(表層土) | 1998-06-11 | 1998 | 岩出山 | Co-58 | 検出されず |  | MBq/km2 | 26.9 | 大崎市 | 岩出山町 | 2240 |  |  |  |  | 精密 | 宮城県
04 宮城県 | 原子力発電所等周辺環境放射線モニタリング | 土壌 | 陸土(表層土) | 1998-06-11 | 1998 | 岩出山 | Co-60 | 検出されず |  | Bq/kg-乾土 | 26.9 | 大崎市 | 岩出山町 | 2241 |  |  |  |  | 精密 | 宮城県
04 宮城県 | 原子力発電所等周辺環境放射線モニタリング | 土壌 | 陸土(表層土) | 1998-06-11 | 1998 | 岩出山 | Co-60 | 検出されず |  | MBq/km2 | 26.9 | 大崎市 | 岩出山町 | 2242 |  |  |  |  | 精密 | 宮城県
04 宮城県 | 原子力発電所等周辺環境放射線モニタリング | 土壌 | 陸土(表層土) | 1998-06-11 | 1998 | 岩出山 | Cs-134 | 検出されず |  | Bq/kg-乾土 | 26.9 | 大崎市 | 岩出山町 | 2243 |  |  |  |  | 精密 | 宮城県
04 宮城県 | 原子力発電所等周辺環境放射線モニタリング | 土壌 | 陸土(表層土) | 1998-06-11 | 1998 | 岩出山 | Cs-134 | 検出されず |  | MBq/km2 | 26.9 | 大崎市 | 岩出山町 | 2244 |  |  |  |  | 精密 | 宮城県
04 宮城県 | 原子力発電所等周辺環境放射線モニタリング | 土壌 | 陸土(表層土) | 1998-06-11 | 1998 | 岩出山 | Cs-137 | 6.6914 |  | Bq/kg-乾土 | 26.9 | 大崎市 | 岩出山町 | 2245 |  |  |  |  | 精密 | 宮城県
04 宮城県 | 原子力発電所等周辺環境放射線モニタリング | 土壌 | 陸土(表層土) | 1998-06-11 | 1998 | 岩出山 | Cs-137 | 0.18 |  | MBq/km2 | 26.9 | 大崎市 | 岩出山町 | 2246 |  |  |  |  | 精密 | 宮城県
04 宮城県 | 原子力発電所等周辺環境放射線モニタリング | 土壌 | 陸土(表層土) | 1998-06-11 | 1998 | 岩出山 | Fe-59 | 検出されず |  | Bq/kg-乾土 | 26.9 | 大崎市 | 岩出山町 | 2247 |  |  |  |  | 精密 | 宮城県
04 宮城県 | 原子力発電所等周辺環境放射線モニタリング | 土壌 | 陸土(表層土) | 1998-06-11 | 1998 | 岩出山 | Fe-59 | 検出されず |  | MBq/km2 | 26.9 | 大崎市 | 岩出山町 | 2248 |  |  |  |  | 精密 | 宮城県
04 宮城県 | 原子力発電所等周辺環境放射線モニタリング | 土壌 | 陸土(表層土) | 1998-06-11 | 1998 | 岩出山 | K-40 | 338.29 |  | Bq/kg-乾土 | 26.9 | 大崎市 | 岩出山町 | 2249 |  |  |  |  | 精密 | 宮城県
04 宮城県 | 原子力発電所等周辺環境放射線モニタリング | 土壌 | 陸土(表層土) | 1998-06-11 | 1998 | 岩出山 | K-40 | 9.1 |  | MBq/km2 | 26.9 | 大崎市 | 岩出山町 | 2250 |  |  |  |  | 精密 | 宮城県
04 宮城県 | 原子力発電所等周辺環境放射線モニタリング | 土壌 | 陸土(表層土) | 1998-06-11 | 1998 | 岩出山 | Mn-54 | 検出されず |  | Bq/kg-乾土 | 26.9 | 大崎市 | 岩出山町 | 2251 |  |  |  |  | 精密 | 宮城県
04 宮城県 | 原子力発電所等周辺環境放射線モニタリング | 土壌 | 陸土(表層土) | 1998-06-11 | 1998 | 岩出山 | Mn-54 | 検出されず |  | MBq/km2 | 26.9 | 大崎市 | 岩出山町 | 2252 |  |  |  |  | 精密 | 宮城県
04 宮城県 | 原子力発電所等周辺環境放射線モニタリング | 土壌 | 陸土(表層土) | 1998-06-15 | 1998 | 谷川浜←前網浜←寄磯 | Be-7 | 16.835 |  | Bq/kg-乾土 | 29.7 | 石巻市 | 牡鹿町 | 2253 |  |  |  |  | 精密 | 宮城県
04 宮城県 | 原子力発電所等周辺環境放射線モニタリング | 土壌 | 陸土(表層土) | 1998-06-15 | 1998 | 谷川浜←前網浜←寄磯 | Be-7 | 0.5 |  | MBq/km2 | 29.7 | 石巻市 | 牡鹿町 | 2254 |  |  |  |  | 精密 | 宮城県
04 宮城県 | 原子力発電所等周辺環境放射線モニタリング | 土壌 | 陸土(表層土) | 1998-06-15 | 1998 | 塚浜 | Be-7 | - |  | Bq/kg-乾土 | 24 | 女川町 | 女川町 | 2255 |  |  |  |  | 精密 | 宮城県
04 宮城県 | 原子力発電所等周辺環境放射線モニタリング | 土壌 | 陸土(表層土) | 1998-06-15 | 1998 | 塚浜 | Be-7 | - |  | MBq/km2 | 24 | 女川町 | 女川町 | 2256 |  |  |  |  | 精密 | 宮城県
04 宮城県 | 原子力発電所等周辺環境放射線モニタリング | 土壌 | 陸土(表層土) | 1998-06-15 | 1998 | 谷川浜←前網浜←寄磯 | Co-58 | 検出されず |  | Bq/kg-乾土 | 29.7 | 石巻市 | 牡鹿町 | 2257 |  |  |  |  | 精密 | 宮城県
04 宮城県 | 原子力発電所等周辺環境放射線モニタリング | 土壌 | 陸土(表層土) | 1998-06-15 | 1998 | 谷川浜←前網浜←寄磯 | Co-58 | 検出されず |  | MBq/km2 | 29.7 | 石巻市 | 牡鹿町 | 2258 |  |  |  |  | 精密 | 宮城県
04 宮城県 | 原子力発電所等周辺環境放射線モニタリング | 土壌 | 陸土(表層土) | 1998-06-15 | 1998 | 塚浜 | Co-58 | 検出されず |  | Bq/kg-乾土 | 24 | 女川町 | 女川町 | 2259 |  |  |  |  | 精密 | 宮城県
04 宮城県 | 原子力発電所等周辺環境放射線モニタリング | 土壌 | 陸土(表層土) | 1998-06-15 | 1998 | 塚浜 | Co-58 | 検出されず |  | MBq/km2 | 24 | 女川町 | 女川町 | 2260 |  |  |  |  | 精密 | 宮城県
04 宮城県 | 原子力発電所等周辺環境放射線モニタリング | 土壌 | 陸土(表層土) | 1998-06-15 | 1998 | 谷川浜←前網浜←寄磯 | Co-60 | 検出されず |  | Bq/kg-乾土 | 29.7 | 石巻市 | 牡鹿町 | 2261 |  |  |  |  | 精密 | 宮城県
04 宮城県 | 原子力発電所等周辺環境放射線モニタリング | 土壌 | 陸土(表層土) | 1998-06-15 | 1998 | 谷川浜←前網浜←寄磯 | Co-60 | 検出されず |  | MBq/km2 | 29.7 | 石巻市 | 牡鹿町 | 2262 |  |  |  |  | 精密 | 宮城県
04 宮城県 | 原子力発電所等周辺環境放射線モニタリング | 土壌 | 陸土(表層土) | 1998-06-15 | 1998 | 塚浜 | Co-60 | 検出されず |  | Bq/kg-乾土 | 24 | 女川町 | 女川町 | 2263 |  |  |  |  | 精密 | 宮城県
04 宮城県 | 原子力発電所等周辺環境放射線モニタリング | 土壌 | 陸土(表層土) | 1998-06-15 | 1998 | 塚浜 | Co-60 | 検出されず |  | MBq/km2 | 24 | 女川町 | 女川町 | 2264 |  |  |  |  | 精密 | 宮城県
04 宮城県 | 原子力発電所等周辺環境放射線モニタリング | 土壌 | 陸土(表層土) | 1998-06-15 | 1998 | 谷川浜←前網浜←寄磯 | Cs-134 | 検出されず |  | Bq/kg-乾土 | 29.7 | 石巻市 | 牡鹿町 | 2265 |  |  |  |  | 精密 | 宮城県
04 宮城県 | 原子力発電所等周辺環境放射線モニタリング | 土壌 | 陸土(表層土) | 1998-06-15 | 1998 | 谷川浜←前網浜←寄磯 | Cs-134 | 検出されず |  | MBq/km2 | 29.7 | 石巻市 | 牡鹿町 | 2266 |  |  |  |  | 精密 | 宮城県
04 宮城県 | 原子力発電所等周辺環境放射線モニタリング | 土壌 | 陸土(表層土) | 1998-06-15 | 1998 | 塚浜 | Cs-134 | 検出されず |  | Bq/kg-乾土 | 24 | 女川町 | 女川町 | 2267 |  |  |  |  | 精密 | 宮城県
04 宮城県 | 原子力発電所等周辺環境放射線モニタリング | 土壌 | 陸土(表層土) | 1998-06-15 | 1998 | 塚浜 | Cs-134 | 検出されず |  | MBq/km2 | 24 | 女川町 | 女川町 | 2268 |  |  |  |  | 精密 | 宮城県
04 宮城県 | 原子力発電所等周辺環境放射線モニタリング | 土壌 | 陸土(表層土) | 1998-06-15 | 1998 | 谷川浜←前網浜←寄磯 | Cs-137 | 14.8148 |  | Bq/kg-乾土 | 29.7 | 石巻市 | 牡鹿町 | 2269 |  |  |  |  | 精密 | 宮城県
04 宮城県 | 原子力発電所等周辺環境放射線モニタリング | 土壌 | 陸土(表層土) | 1998-06-15 | 1998 | 谷川浜←前網浜←寄磯 | Cs-137 | 0.44 |  | MBq/km2 | 29.7 | 石巻市 | 牡鹿町 | 2270 |  |  |  |  | 精密 | 宮城県
04 宮城県 | 原子力発電所等周辺環境放射線モニタリング | 土壌 | 陸土(表層土) | 1998-06-15 | 1998 | 塚浜 | Cs-137 | 24.5833 |  | Bq/kg-乾土 | 24 | 女川町 | 女川町 | 2271 |  |  |  |  | 精密 | 宮城県
04 宮城県 | 原子力発電所等周辺環境放射線モニタリング | 土壌 | 陸土(表層土) | 1998-06-15 | 1998 | 塚浜 | Cs-137 | 0.59 |  | MBq/km2 | 24 | 女川町 | 女川町 | 2272 |  |  |  |  | 精密 | 宮城県
04 宮城県 | 原子力発電所等周辺環境放射線モニタリング | 土壌 | 陸土(表層土) | 1998-06-15 | 1998 | 谷川浜←前網浜←寄磯 | Fe-59 | 検出されず |  | Bq/kg-乾土 | 29.7 | 石巻市 | 牡鹿町 | 2273 |  |  |  |  | 精密 | 宮城県
04 宮城県 | 原子力発電所等周辺環境放射線モニタリング | 土壌 | 陸土(表層土) | 1998-06-15 | 1998 | 谷川浜←前網浜←寄磯 | Fe-59 | 検出されず |  | MBq/km2 | 29.7 | 石巻市 | 牡鹿町 | 2274 |  |  |  |  | 精密 | 宮城県
04 宮城県 | 原子力発電所等周辺環境放射線モニタリング | 土壌 | 陸土(表層土) | 1998-06-15 | 1998 | 塚浜 | Fe-59 | 検出されず |  | Bq/kg-乾土 | 24 | 女川町 | 女川町 | 2275 |  |  |  |  | 精密 | 宮城県
04 宮城県 | 原子力発電所等周辺環境放射線モニタリング | 土壌 | 陸土(表層土) | 1998-06-15 | 1998 | 塚浜 | Fe-59 | 検出されず |  | MBq/km2 | 24 | 女川町 | 女川町 | 2276 |  |  |  |  | 精密 | 宮城県
04 宮城県 | 原子力発電所等周辺環境放射線モニタリング | 土壌 | 陸土(表層土) | 1998-06-15 | 1998 | 谷川浜←前網浜←寄磯 | K-40 | 528.6195 |  | Bq/kg-乾土 | 29.7 | 石巻市 | 牡鹿町 | 2277 |  |  |  |  | 精密 | 宮城県
04 宮城県 | 原子力発電所等周辺環境放射線モニタリング | 土壌 | 陸土(表層土) | 1998-06-15 | 1998 | 谷川浜←前網浜←寄磯 | K-40 | 15.7 |  | MBq/km2 | 29.7 | 石巻市 | 牡鹿町 | 2278 |  |  |  |  | 精密 | 宮城県
04 宮城県 | 原子力発電所等周辺環境放射線モニタリング | 土壌 | 陸土(表層土) | 1998-06-15 | 1998 | 塚浜 | K-40 | 1125 |  | Bq/kg-乾土 | 24 | 女川町 | 女川町 | 2279 |  |  |  |  | 精密 | 宮城県
04 宮城県 | 原子力発電所等周辺環境放射線モニタリング | 土壌 | 陸土(表層土) | 1998-06-15 | 1998 | 塚浜 | K-40 | 27 |  | MBq/km2 | 24 | 女川町 | 女川町 | 2280 |  |  |  |  | 精密 | 宮城県
04 宮城県 | 原子力発電所等周辺環境放射線モニタリング | 土壌 | 陸土(表層土) | 1998-06-15 | 1998 | 谷川浜←前網浜←寄磯 | Mn-54 | 検出されず |  | Bq/kg-乾土 | 29.7 | 石巻市 | 牡鹿町 | 2281 |  |  |  |  | 精密 | 宮城県
04 宮城県 | 原子力発電所等周辺環境放射線モニタリング | 土壌 | 陸土(表層土) | 1998-06-15 | 1998 | 谷川浜←前網浜←寄磯 | Mn-54 | 検出されず |  | MBq/km2 | 29.7 | 石巻市 | 牡鹿町 | 2282 |  |  |  |  | 精密 | 宮城県
04 宮城県 | 原子力発電所等周辺環境放射線モニタリング | 土壌 | 陸土(表層土) | 1998-06-15 | 1998 | 塚浜 | Mn-54 | 検出されず |  | Bq/kg-乾土 | 24 | 女川町 | 女川町 | 2283 |  |  |  |  | 精密 | 宮城県
04 宮城県 | 原子力発電所等周辺環境放射線モニタリング | 土壌 | 陸土(表層土) | 1998-06-15 | 1998 | 塚浜 | Mn-54 | 検出されず |  | MBq/km2 | 24 | 女川町 | 女川町 | 2284 |  |  |  |  | 精密 | 宮城県
04 宮城県 | 原子力発電所等周辺環境放射線モニタリング | 土壌 | 陸土(表層土) | 1998-06-15 | 1998 | 谷川浜←前網浜←寄磯 | Sr-90 | 検出されず |  | Bq/kg-乾土 | 29.7 | 石巻市 | 牡鹿町 | 2285 |  |  |  |  | 精密 | 宮城県
04 宮城県 | 原子力発電所等周辺環境放射線モニタリング | 土壌 | 陸土(表層土) | 1998-06-15 | 1998 | 谷川浜←前網浜←寄磯 | Sr-90 | 検出されず |  | MBq/km2 | 29.7 | 石巻市 | 牡鹿町 | 2286 |  |  |  |  | 精密 | 宮城県
04 宮城県 | 原子力発電所等周辺環境放射線モニタリング | 土壌 | 陸土(表層土) | 1998-06-15 | 1998 | 塚浜 | Sr-90 | 検出されず |  | Bq/kg-乾土 | 24 | 女川町 | 女川町 | 2287 |  |  |  |  | 精密 | 宮城県
04 宮城県 | 原子力発電所等周辺環境放射線モニタリング | 土壌 | 陸土(表層土) | 1998-06-15 | 1998 | 塚浜 | Sr-90 | 検出されず |  | MBq/km2 | 24 | 女川町 | 女川町 | 2288 |  |  |  |  | 精密 | 宮城県
04 宮城県 | 原子力発電所等周辺環境放射線モニタリング | 土壌 | 陸土(表層土) | 1998-11-02 | 1998 | 牡鹿ゲート付近←前網浜←寄磯(H11)←塚浜 | Be-7 | - |  | Bq/kg-乾土 | 21.7 | 石巻市 | 牡鹿町 | 2289 |  |  |  |  | 精密 | 東北電力
04 宮城県 | 原子力発電所等周辺環境放射線モニタリング | 土壌 | 陸土(表層土) | 1998-11-02 | 1998 | 牡鹿ゲート付近←前網浜←寄磯(H11)←塚浜 | Be-7 | - |  | MBq/km2 | 21.7 | 石巻市 | 牡鹿町 | 2290 |  |  |  |  | 精密 | 東北電力
04 宮城県 | 原子力発電所等周辺環境放射線モニタリング | 土壌 | 陸土(表層土) | 1998-11-02 | 1998 | 牡鹿ゲート付近←前網浜←寄磯(H11)←塚浜 | Co-58 | 検出されず |  | Bq/kg-乾土 | 21.7 | 石巻市 | 牡鹿町 | 2291 |  |  |  |  | 精密 | 東北電力
04 宮城県 | 原子力発電所等周辺環境放射線モニタリング | 土壌 | 陸土(表層土) | 1998-11-02 | 1998 | 牡鹿ゲート付近←前網浜←寄磯(H11)←塚浜 | Co-58 | 検出されず |  | MBq/km2 | 21.7 | 石巻市 | 牡鹿町 | 2292 |  |  |  |  | 精密 | 東北電力
04 宮城県 | 原子力発電所等周辺環境放射線モニタリング | 土壌 | 陸土(表層土) | 1998-11-02 | 1998 | 牡鹿ゲート付近←前網浜←寄磯(H11)←塚浜 | Co-60 | 検出されず |  | Bq/kg-乾土 | 21.7 | 石巻市 | 牡鹿町 | 2293 |  |  |  |  | 精密 | 東北電力
04 宮城県 | 原子力発電所等周辺環境放射線モニタリング | 土壌 | 陸土(表層土) | 1998-11-02 | 1998 | 牡鹿ゲート付近←前網浜←寄磯(H11)←塚浜 | Co-60 | 検出されず |  | MBq/km2 | 21.7 | 石巻市 | 牡鹿町 | 2294 |  |  |  |  | 精密 | 東北電力
04 宮城県 | 原子力発電所等周辺環境放射線モニタリング | 土壌 | 陸土(表層土) | 1998-11-02 | 1998 | 牡鹿ゲート付近←前網浜←寄磯(H11)←塚浜 | Cs-134 | 検出されず |  | Bq/kg-乾土 | 21.7 | 石巻市 | 牡鹿町 | 2295 |  |  |  |  | 精密 | 東北電力
04 宮城県 | 原子力発電所等周辺環境放射線モニタリング | 土壌 | 陸土(表層土) | 1998-11-02 | 1998 | 牡鹿ゲート付近←前網浜←寄磯(H11)←塚浜 | Cs-134 | 検出されず |  | MBq/km2 | 21.7 | 石巻市 | 牡鹿町 | 2296 |  |  |  |  | 精密 | 東北電力
04 宮城県 | 原子力発電所等周辺環境放射線モニタリング | 土壌 | 陸土(表層土) | 1998-11-02 | 1998 | 牡鹿ゲート付近←前網浜←寄磯(H11)←塚浜 | Cs-137 | 33.1797 |  | Bq/kg-乾土 | 21.7 | 石巻市 | 牡鹿町 | 2297 |  |  |  |  | 精密 | 東北電力
04 宮城県 | 原子力発電所等周辺環境放射線モニタリング | 土壌 | 陸土(表層土) | 1998-11-02 | 1998 | 牡鹿ゲート付近←前網浜←寄磯(H11)←塚浜 | Cs-137 | 0.72 |  | MBq/km2 | 21.7 | 石巻市 | 牡鹿町 | 2298 |  |  |  |  | 精密 | 東北電力
04 宮城県 | 原子力発電所等周辺環境放射線モニタリング | 土壌 | 陸土(表層土) | 1998-11-02 | 1998 | 牡鹿ゲート付近←前網浜←寄磯(H11)←塚浜 | Fe-59 | 検出されず |  | Bq/kg-乾土 | 21.7 | 石巻市 | 牡鹿町 | 2299 |  |  |  |  | 精密 | 東北電力
04 宮城県 | 原子力発電所等周辺環境放射線モニタリング | 土壌 | 陸土(表層土) | 1998-11-02 | 1998 | 牡鹿ゲート付近←前網浜←寄磯(H11)←塚浜 | Fe-59 | 検出されず |  | MBq/km2 | 21.7 | 石巻市 | 牡鹿町 | 2300 |  |  |  |  | 精密 | 東北電力
04 宮城県 | 原子力発電所等周辺環境放射線モニタリング | 土壌 | 陸土(表層土) | 1998-11-02 | 1998 | 牡鹿ゲート付近←前網浜←寄磯(H11)←塚浜 | K-40 | 1377.8802 |  | Bq/kg-乾土 | 21.7 | 石巻市 | 牡鹿町 | 2301 |  |  |  |  | 精密 | 東北電力
04 宮城県 | 原子力発電所等周辺環境放射線モニタリング | 土壌 | 陸土(表層土) | 1998-11-02 | 1998 | 牡鹿ゲート付近←前網浜←寄磯(H11)←塚浜 | K-40 | 29.9 |  | MBq/km2 | 21.7 | 石巻市 | 牡鹿町 | 2302 |  |  |  |  | 精密 | 東北電力
04 宮城県 | 原子力発電所等周辺環境放射線モニタリング | 土壌 | 陸土(表層土) | 1998-11-02 | 1998 | 牡鹿ゲート付近←前網浜←寄磯(H11)←塚浜 | Mn-54 | 検出されず |  | Bq/kg-乾土 | 21.7 | 石巻市 | 牡鹿町 | 2303 |  |  |  |  | 精密 | 東北電力
04 宮城県 | 原子力発電所等周辺環境放射線モニタリング | 土壌 | 陸土(表層土) | 1998-11-02 | 1998 | 牡鹿ゲート付近←前網浜←寄磯(H11)←塚浜 | Mn-54 | 検出されず |  | MBq/km2 | 21.7 | 石巻市 | 牡鹿町 | 2304 |  |  |  |  | 精密 | 東北電力
04 宮城県 | 原子力発電所等周辺環境放射線モニタリング | 土壌 | 陸土(表層土) | 1998-12-04 | 1998 | 岩出山 | Be-7 | - |  | Bq/kg-乾土 | 26.5 | 大崎市 | 岩出山町 | 2305 |  |  |  |  | 精密 | 宮城県
04 宮城県 | 原子力発電所等周辺環境放射線モニタリング | 土壌 | 陸土(表層土) | 1998-12-04 | 1998 | 岩出山 | Be-7 | - |  | MBq/km2 | 26.5 | 大崎市 | 岩出山町 | 2306 |  |  |  |  | 精密 | 宮城県
04 宮城県 | 原子力発電所等周辺環境放射線モニタリング | 土壌 | 陸土(表層土) | 1998-12-04 | 1998 | 岩出山 | Co-58 | 検出されず |  | Bq/kg-乾土 | 26.5 | 大崎市 | 岩出山町 | 2307 |  |  |  |  | 精密 | 宮城県
04 宮城県 | 原子力発電所等周辺環境放射線モニタリング | 土壌 | 陸土(表層土) | 1998-12-04 | 1998 | 岩出山 | Co-58 | 検出されず |  | MBq/km2 | 26.5 | 大崎市 | 岩出山町 | 2308 |  |  |  |  | 精密 | 宮城県
04 宮城県 | 原子力発電所等周辺環境放射線モニタリング | 土壌 | 陸土(表層土) | 1998-12-04 | 1998 | 岩出山 | Co-60 | 検出されず |  | Bq/kg-乾土 | 26.5 | 大崎市 | 岩出山町 | 2309 |  |  |  |  | 精密 | 宮城県
04 宮城県 | 原子力発電所等周辺環境放射線モニタリング | 土壌 | 陸土(表層土) | 1998-12-04 | 1998 | 岩出山 | Co-60 | 検出されず |  | MBq/km2 | 26.5 | 大崎市 | 岩出山町 | 2310 |  |  |  |  | 精密 | 宮城県
04 宮城県 | 原子力発電所等周辺環境放射線モニタリング | 土壌 | 陸土(表層土) | 1998-12-04 | 1998 | 岩出山 | Cs-134 | 検出されず |  | Bq/kg-乾土 | 26.5 | 大崎市 | 岩出山町 | 2311 |  |  |  |  | 精密 | 宮城県
04 宮城県 | 原子力発電所等周辺環境放射線モニタリング | 土壌 | 陸土(表層土) | 1998-12-04 | 1998 | 岩出山 | Cs-134 | 検出されず |  | MBq/km2 | 26.5 | 大崎市 | 岩出山町 | 2312 |  |  |  |  | 精密 | 宮城県
04 宮城県 | 原子力発電所等周辺環境放射線モニタリング | 土壌 | 陸土(表層土) | 1998-12-04 | 1998 | 岩出山 | Cs-137 | 7.5472 |  | Bq/kg-乾土 | 26.5 | 大崎市 | 岩出山町 | 2313 |  |  |  |  | 精密 | 宮城県
04 宮城県 | 原子力発電所等周辺環境放射線モニタリング | 土壌 | 陸土(表層土) | 1998-12-04 | 1998 | 岩出山 | Cs-137 | 0.2 |  | MBq/km2 | 26.5 | 大崎市 | 岩出山町 | 2314 |  |  |  |  | 精密 | 宮城県
04 宮城県 | 原子力発電所等周辺環境放射線モニタリング | 土壌 | 陸土(表層土) | 1998-12-04 | 1998 | 岩出山 | Fe-59 | 検出されず |  | Bq/kg-乾土 | 26.5 | 大崎市 | 岩出山町 | 2315 |  |  |  |  | 精密 | 宮城県
04 宮城県 | 原子力発電所等周辺環境放射線モニタリング | 土壌 | 陸土(表層土) | 1998-12-04 | 1998 | 岩出山 | Fe-59 | 検出されず |  | MBq/km2 | 26.5 | 大崎市 | 岩出山町 | 2316 |  |  |  |  | 精密 | 宮城県
04 宮城県 | 原子力発電所等周辺環境放射線モニタリング | 土壌 | 陸土(表層土) | 1998-12-04 | 1998 | 岩出山 | K-40 | 332.0755 |  | Bq/kg-乾土 | 26.5 | 大崎市 | 岩出山町 | 2317 |  |  |  |  | 精密 | 宮城県
04 宮城県 | 原子力発電所等周辺環境放射線モニタリング | 土壌 | 陸土(表層土) | 1998-12-04 | 1998 | 岩出山 | K-40 | 8.8 |  | MBq/km2 | 26.5 | 大崎市 | 岩出山町 | 2318 |  |  |  |  | 精密 | 宮城県
04 宮城県 | 原子力発電所等周辺環境放射線モニタリング | 土壌 | 陸土(表層土) | 1998-12-04 | 1998 | 岩出山 | Mn-54 | 検出されず |  | Bq/kg-乾土 | 26.5 | 大崎市 | 岩出山町 | 2319 |  |  |  |  | 精密 | 宮城県
04 宮城県 | 原子力発電所等周辺環境放射線モニタリング | 土壌 | 陸土(表層土) | 1998-12-04 | 1998 | 岩出山 | Mn-54 | 検出されず |  | MBq/km2 | 26.5 | 大崎市 | 岩出山町 | 2320 |  |  |  |  | 精密 | 宮城県
04 宮城県 | 原子力発電所等周辺環境放射線モニタリング | 土壌 | 陸土(表層土) | 1998-12-17 | 1998 | 谷川浜←前網浜←寄磯 | Be-7 | - |  | Bq/kg-乾土 | 29.5 | 石巻市 | 牡鹿町 | 2321 |  |  |  |  | 精密 | 宮城県
04 宮城県 | 原子力発電所等周辺環境放射線モニタリング | 土壌 | 陸土(表層土) | 1998-12-17 | 1998 | 谷川浜←前網浜←寄磯 | Be-7 | - |  | MBq/km2 | 29.5 | 石巻市 | 牡鹿町 | 2322 |  |  |  |  | 精密 | 宮城県
04 宮城県 | 原子力発電所等周辺環境放射線モニタリング | 土壌 | 陸土(表層土) | 1998-12-17 | 1998 | 塚浜 | Be-7 | - |  | Bq/kg-乾土 | 30.9 | 女川町 | 女川町 | 2323 |  |  |  |  | 精密 | 宮城県
04 宮城県 | 原子力発電所等周辺環境放射線モニタリング | 土壌 | 陸土(表層土) | 1998-12-17 | 1998 | 塚浜 | Be-7 | - |  | MBq/km2 | 30.9 | 女川町 | 女川町 | 2324 |  |  |  |  | 精密 | 宮城県
04 宮城県 | 原子力発電所等周辺環境放射線モニタリング | 土壌 | 陸土(表層土) | 1998-12-17 | 1998 | 谷川浜←前網浜←寄磯 | Co-58 | 検出されず |  | Bq/kg-乾土 | 29.5 | 石巻市 | 牡鹿町 | 2325 |  |  |  |  | 精密 | 宮城県
04 宮城県 | 原子力発電所等周辺環境放射線モニタリング | 土壌 | 陸土(表層土) | 1998-12-17 | 1998 | 谷川浜←前網浜←寄磯 | Co-58 | 検出されず |  | MBq/km2 | 29.5 | 石巻市 | 牡鹿町 | 2326 |  |  |  |  | 精密 | 宮城県
04 宮城県 | 原子力発電所等周辺環境放射線モニタリング | 土壌 | 陸土(表層土) | 1998-12-17 | 1998 | 塚浜 | Co-58 | 検出されず |  | Bq/kg-乾土 | 30.9 | 女川町 | 女川町 | 2327 |  |  |  |  | 精密 | 宮城県
04 宮城県 | 原子力発電所等周辺環境放射線モニタリング | 土壌 | 陸土(表層土) | 1998-12-17 | 1998 | 塚浜 | Co-58 | 検出されず |  | MBq/km2 | 30.9 | 女川町 | 女川町 | 2328 |  |  |  |  | 精密 | 宮城県
04 宮城県 | 原子力発電所等周辺環境放射線モニタリング | 土壌 | 陸土(表層土) | 1998-12-17 | 1998 | 谷川浜←前網浜←寄磯 | Co-60 | 検出されず |  | Bq/kg-乾土 | 29.5 | 石巻市 | 牡鹿町 | 2329 |  |  |  |  | 精密 | 宮城県
04 宮城県 | 原子力発電所等周辺環境放射線モニタリング | 土壌 | 陸土(表層土) | 1998-12-17 | 1998 | 谷川浜←前網浜←寄磯 | Co-60 | 検出されず |  | MBq/km2 | 29.5 | 石巻市 | 牡鹿町 | 2330 |  |  |  |  | 精密 | 宮城県
04 宮城県 | 原子力発電所等周辺環境放射線モニタリング | 土壌 | 陸土(表層土) | 1998-12-17 | 1998 | 塚浜 | Co-60 | 検出されず |  | Bq/kg-乾土 | 30.9 | 女川町 | 女川町 | 2331 |  |  |  |  | 精密 | 宮城県
04 宮城県 | 原子力発電所等周辺環境放射線モニタリング | 土壌 | 陸土(表層土) | 1998-12-17 | 1998 | 塚浜 | Co-60 | 検出されず |  | MBq/km2 | 30.9 | 女川町 | 女川町 | 2332 |  |  |  |  | 精密 | 宮城県
04 宮城県 | 原子力発電所等周辺環境放射線モニタリング | 土壌 | 陸土(表層土) | 1998-12-17 | 1998 | 谷川浜←前網浜←寄磯 | Cs-134 | 検出されず |  | Bq/kg-乾土 | 29.5 | 石巻市 | 牡鹿町 | 2333 |  |  |  |  | 精密 | 宮城県
04 宮城県 | 原子力発電所等周辺環境放射線モニタリング | 土壌 | 陸土(表層土) | 1998-12-17 | 1998 | 谷川浜←前網浜←寄磯 | Cs-134 | 検出されず |  | MBq/km2 | 29.5 | 石巻市 | 牡鹿町 | 2334 |  |  |  |  | 精密 | 宮城県
04 宮城県 | 原子力発電所等周辺環境放射線モニタリング | 土壌 | 陸土(表層土) | 1998-12-17 | 1998 | 塚浜 | Cs-134 | 検出されず |  | Bq/kg-乾土 | 30.9 | 女川町 | 女川町 | 2335 |  |  |  |  | 精密 | 宮城県
04 宮城県 | 原子力発電所等周辺環境放射線モニタリング | 土壌 | 陸土(表層土) | 1998-12-17 | 1998 | 塚浜 | Cs-134 | 検出されず |  | MBq/km2 | 30.9 | 女川町 | 女川町 | 2336 |  |  |  |  | 精密 | 宮城県
04 宮城県 | 原子力発電所等周辺環境放射線モニタリング | 土壌 | 陸土(表層土) | 1998-12-17 | 1998 | 谷川浜←前網浜←寄磯 | Cs-137 | 12.5424 |  | Bq/kg-乾土 | 29.5 | 石巻市 | 牡鹿町 | 2337 |  |  |  |  | 精密 | 宮城県
04 宮城県 | 原子力発電所等周辺環境放射線モニタリング | 土壌 | 陸土(表層土) | 1998-12-17 | 1998 | 谷川浜←前網浜←寄磯 | Cs-137 | 0.37 |  | MBq/km2 | 29.5 | 石巻市 | 牡鹿町 | 2338 |  |  |  |  | 精密 | 宮城県
04 宮城県 | 原子力発電所等周辺環境放射線モニタリング | 土壌 | 陸土(表層土) | 1998-12-17 | 1998 | 塚浜 | Cs-137 | 15.534 |  | Bq/kg-乾土 | 30.9 | 女川町 | 女川町 | 2339 |  |  |  |  | 精密 | 宮城県
04 宮城県 | 原子力発電所等周辺環境放射線モニタリング | 土壌 | 陸土(表層土) | 1998-12-17 | 1998 | 塚浜 | Cs-137 | 0.48 |  | MBq/km2 | 30.9 | 女川町 | 女川町 | 2340 |  |  |  |  | 精密 | 宮城県
04 宮城県 | 原子力発電所等周辺環境放射線モニタリング | 土壌 | 陸土(表層土) | 1998-12-17 | 1998 | 谷川浜←前網浜←寄磯 | Fe-59 | 検出されず |  | Bq/kg-乾土 | 29.5 | 石巻市 | 牡鹿町 | 2341 |  |  |  |  | 精密 | 宮城県
04 宮城県 | 原子力発電所等周辺環境放射線モニタリング | 土壌 | 陸土(表層土) | 1998-12-17 | 1998 | 谷川浜←前網浜←寄磯 | Fe-59 | 検出されず |  | MBq/km2 | 29.5 | 石巻市 | 牡鹿町 | 2342 |  |  |  |  | 精密 | 宮城県
04 宮城県 | 原子力発電所等周辺環境放射線モニタリング | 土壌 | 陸土(表層土) | 1998-12-17 | 1998 | 塚浜 | Fe-59 | 検出されず |  | Bq/kg-乾土 | 30.9 | 女川町 | 女川町 | 2343 |  |  |  |  | 精密 | 宮城県
04 宮城県 | 原子力発電所等周辺環境放射線モニタリング | 土壌 | 陸土(表層土) | 1998-12-17 | 1998 | 塚浜 | Fe-59 | 検出されず |  | MBq/km2 | 30.9 | 女川町 | 女川町 | 2344 |  |  |  |  | 精密 | 宮城県
04 宮城県 | 原子力発電所等周辺環境放射線モニタリング | 土壌 | 陸土(表層土) | 1998-12-17 | 1998 | 谷川浜←前網浜←寄磯 | K-40 | 532.2034 |  | Bq/kg-乾土 | 29.5 | 石巻市 | 牡鹿町 | 2345 |  |  |  |  | 精密 | 宮城県
04 宮城県 | 原子力発電所等周辺環境放射線モニタリング | 土壌 | 陸土(表層土) | 1998-12-17 | 1998 | 谷川浜←前網浜←寄磯 | K-40 | 15.7 |  | MBq/km2 | 29.5 | 石巻市 | 牡鹿町 | 2346 |  |  |  |  | 精密 | 宮城県
04 宮城県 | 原子力発電所等周辺環境放射線モニタリング | 土壌 | 陸土(表層土) | 1998-12-17 | 1998 | 塚浜 | K-40 | 644.0129 |  | Bq/kg-乾土 | 30.9 | 女川町 | 女川町 | 2347 |  |  |  |  | 精密 | 宮城県
04 宮城県 | 原子力発電所等周辺環境放射線モニタリング | 土壌 | 陸土(表層土) | 1998-12-17 | 1998 | 塚浜 | K-40 | 19.9 |  | MBq/km2 | 30.9 | 女川町 | 女川町 | 2348 |  |  |  |  | 精密 | 宮城県
04 宮城県 | 原子力発電所等周辺環境放射線モニタリング | 土壌 | 陸土(表層土) | 1998-12-17 | 1998 | 谷川浜←前網浜←寄磯 | Mn-54 | 検出されず |  | Bq/kg-乾土 | 29.5 | 石巻市 | 牡鹿町 | 2349 |  |  |  |  | 精密 | 宮城県
04 宮城県 | 原子力発電所等周辺環境放射線モニタリング | 土壌 | 陸土(表層土) | 1998-12-17 | 1998 | 谷川浜←前網浜←寄磯 | Mn-54 | 検出されず |  | MBq/km2 | 29.5 | 石巻市 | 牡鹿町 | 2350 |  |  |  |  | 精密 | 宮城県
04 宮城県 | 原子力発電所等周辺環境放射線モニタリング | 土壌 | 陸土(表層土) | 1998-12-17 | 1998 | 塚浜 | Mn-54 | 検出されず |  | Bq/kg-乾土 | 30.9 | 女川町 | 女川町 | 2351 |  |  |  |  | 精密 | 宮城県
04 宮城県 | 原子力発電所等周辺環境放射線モニタリング | 土壌 | 陸土(表層土) | 1998-12-17 | 1998 | 塚浜 | Mn-54 | 検出されず |  | MBq/km2 | 30.9 | 女川町 | 女川町 | 2352 |  |  |  |  | 精密 | 宮城県
04 宮城県 | 原子力発電所等周辺環境放射線モニタリング | 土壌 | 陸土(表層土) | 1998-12-17 | 1998 | 谷川浜←前網浜←寄磯 | Sr-90 | 検出されず |  | Bq/kg-乾土 | 29.5 | 石巻市 | 牡鹿町 | 2353 |  |  |  |  | 精密 | 宮城県
04 宮城県 | 原子力発電所等周辺環境放射線モニタリング | 土壌 | 陸土(表層土) | 1998-12-17 | 1998 | 谷川浜←前網浜←寄磯 | Sr-90 | 検出されず |  | MBq/km2 | 29.5 | 石巻市 | 牡鹿町 | 2354 |  |  |  |  | 精密 | 宮城県
04 宮城県 | 原子力発電所等周辺環境放射線モニタリング | 土壌 | 陸土(表層土) | 1998-12-17 | 1998 | 塚浜 | Sr-90 | 検出されず |  | Bq/kg-乾土 | 30.9 | 女川町 | 女川町 | 2355 |  |  |  |  | 精密 | 宮城県
04 宮城県 | 原子力発電所等周辺環境放射線モニタリング | 土壌 | 陸土(表層土) | 1998-12-17 | 1998 | 塚浜 | Sr-90 | 検出されず |  | MBq/km2 | 30.9 | 女川町 | 女川町 | 2356 |  |  |  |  | 精密 | 宮城県
04 宮城県 | 原子力発電所等周辺環境放射線モニタリング | 土壌 | 陸土(表層土) | 1999-06-15 | 1999 | 岩出山 | Be-7 | - |  | Bq/kg-乾土 | 25.8 | 大崎市 | 岩出山町 | 2357 |  |  |  |  | 精密 | 宮城県
04 宮城県 | 原子力発電所等周辺環境放射線モニタリング | 土壌 | 陸土(表層土) | 1999-06-15 | 1999 | 岩出山 | Be-7 | - |  | MBq/km2 | 25.8 | 大崎市 | 岩出山町 | 2358 |  |  |  |  | 精密 | 宮城県
04 宮城県 | 原子力発電所等周辺環境放射線モニタリング | 土壌 | 陸土(表層土) | 1999-06-15 | 1999 | 岩出山 | Co-58 | 検出されず |  | Bq/kg-乾土 | 25.8 | 大崎市 | 岩出山町 | 2359 |  |  |  |  | 精密 | 宮城県
04 宮城県 | 原子力発電所等周辺環境放射線モニタリング | 土壌 | 陸土(表層土) | 1999-06-15 | 1999 | 岩出山 | Co-58 | 検出されず |  | MBq/km2 | 25.8 | 大崎市 | 岩出山町 | 2360 |  |  |  |  | 精密 | 宮城県
04 宮城県 | 原子力発電所等周辺環境放射線モニタリング | 土壌 | 陸土(表層土) | 1999-06-15 | 1999 | 岩出山 | Co-60 | 検出されず |  | Bq/kg-乾土 | 25.8 | 大崎市 | 岩出山町 | 2361 |  |  |  |  | 精密 | 宮城県
04 宮城県 | 原子力発電所等周辺環境放射線モニタリング | 土壌 | 陸土(表層土) | 1999-06-15 | 1999 | 岩出山 | Co-60 | 検出されず |  | MBq/km2 | 25.8 | 大崎市 | 岩出山町 | 2362 |  |  |  |  | 精密 | 宮城県
04 宮城県 | 原子力発電所等周辺環境放射線モニタリング | 土壌 | 陸土(表層土) | 1999-06-15 | 1999 | 岩出山 | Cs-134 | 検出されず |  | Bq/kg-乾土 | 25.8 | 大崎市 | 岩出山町 | 2363 |  |  |  |  | 精密 | 宮城県
04 宮城県 | 原子力発電所等周辺環境放射線モニタリング | 土壌 | 陸土(表層土) | 1999-06-15 | 1999 | 岩出山 | Cs-134 | 検出されず |  | MBq/km2 | 25.8 | 大崎市 | 岩出山町 | 2364 |  |  |  |  | 精密 | 宮城県
04 宮城県 | 原子力発電所等周辺環境放射線モニタリング | 土壌 | 陸土(表層土) | 1999-06-15 | 1999 | 岩出山 | Cs-137 | 8.1395 |  | Bq/kg-乾土 | 25.8 | 大崎市 | 岩出山町 | 2365 |  |  |  |  | 精密 | 宮城県
04 宮城県 | 原子力発電所等周辺環境放射線モニタリング | 土壌 | 陸土(表層土) | 1999-06-15 | 1999 | 岩出山 | Cs-137 | 0.21 |  | MBq/km2 | 25.8 | 大崎市 | 岩出山町 | 2366 |  |  |  |  | 精密 | 宮城県
04 宮城県 | 原子力発電所等周辺環境放射線モニタリング | 土壌 | 陸土(表層土) | 1999-06-15 | 1999 | 岩出山 | Fe-59 | 検出されず |  | Bq/kg-乾土 | 25.8 | 大崎市 | 岩出山町 | 2367 |  |  |  |  | 精密 | 宮城県
04 宮城県 | 原子力発電所等周辺環境放射線モニタリング | 土壌 | 陸土(表層土) | 1999-06-15 | 1999 | 岩出山 | Fe-59 | 検出されず |  | MBq/km2 | 25.8 | 大崎市 | 岩出山町 | 2368 |  |  |  |  | 精密 | 宮城県
04 宮城県 | 原子力発電所等周辺環境放射線モニタリング | 土壌 | 陸土(表層土) | 1999-06-15 | 1999 | 岩出山 | K-40 | 325.5814 |  | Bq/kg-乾土 | 25.8 | 大崎市 | 岩出山町 | 2369 |  |  |  |  | 精密 | 宮城県
04 宮城県 | 原子力発電所等周辺環境放射線モニタリング | 土壌 | 陸土(表層土) | 1999-06-15 | 1999 | 岩出山 | K-40 | 8.4 |  | MBq/km2 | 25.8 | 大崎市 | 岩出山町 | 2370 |  |  |  |  | 精密 | 宮城県
04 宮城県 | 原子力発電所等周辺環境放射線モニタリング | 土壌 | 陸土(表層土) | 1999-06-15 | 1999 | 岩出山 | Mn-54 | 検出されず |  | Bq/kg-乾土 | 25.8 | 大崎市 | 岩出山町 | 2371 |  |  |  |  | 精密 | 宮城県
04 宮城県 | 原子力発電所等周辺環境放射線モニタリング | 土壌 | 陸土(表層土) | 1999-06-15 | 1999 | 岩出山 | Mn-54 | 検出されず |  | MBq/km2 | 25.8 | 大崎市 | 岩出山町 | 2372 |  |  |  |  | 精密 | 宮城県
04 宮城県 | 原子力発電所等周辺環境放射線モニタリング | 土壌 | 陸土(表層土) | 1999-06-22 | 1999 | 谷川浜←前網浜←寄磯 | Be-7 | 11.5385 |  | Bq/kg-乾土 | 26 | 石巻市 | 牡鹿町 | 2373 |  |  |  |  | 精密 | 宮城県
04 宮城県 | 原子力発電所等周辺環境放射線モニタリング | 土壌 | 陸土(表層土) | 1999-06-22 | 1999 | 谷川浜←前網浜←寄磯 | Be-7 | 0.3 |  | MBq/km2 | 26 | 石巻市 | 牡鹿町 | 2374 |  |  |  |  | 精密 | 宮城県
04 宮城県 | 原子力発電所等周辺環境放射線モニタリング | 土壌 | 陸土(表層土) | 1999-06-22 | 1999 | 谷川浜←前網浜←寄磯 | Co-58 | 検出されず |  | Bq/kg-乾土 | 26 | 石巻市 | 牡鹿町 | 2375 |  |  |  |  | 精密 | 宮城県
04 宮城県 | 原子力発電所等周辺環境放射線モニタリング | 土壌 | 陸土(表層土) | 1999-06-22 | 1999 | 谷川浜←前網浜←寄磯 | Co-58 | 検出されず |  | MBq/km2 | 26 | 石巻市 | 牡鹿町 | 2376 |  |  |  |  | 精密 | 宮城県
04 宮城県 | 原子力発電所等周辺環境放射線モニタリング | 土壌 | 陸土(表層土) | 1999-06-22 | 1999 | 谷川浜←前網浜←寄磯 | Co-60 | 検出されず |  | Bq/kg-乾土 | 26 | 石巻市 | 牡鹿町 | 2377 |  |  |  |  | 精密 | 宮城県
04 宮城県 | 原子力発電所等周辺環境放射線モニタリング | 土壌 | 陸土(表層土) | 1999-06-22 | 1999 | 谷川浜←前網浜←寄磯 | Co-60 | 検出されず |  | MBq/km2 | 26 | 石巻市 | 牡鹿町 | 2378 |  |  |  |  | 精密 | 宮城県
04 宮城県 | 原子力発電所等周辺環境放射線モニタリング | 土壌 | 陸土(表層土) | 1999-06-22 | 1999 | 谷川浜←前網浜←寄磯 | Cs-134 | 検出されず |  | Bq/kg-乾土 | 26 | 石巻市 | 牡鹿町 | 2379 |  |  |  |  | 精密 | 宮城県
04 宮城県 | 原子力発電所等周辺環境放射線モニタリング | 土壌 | 陸土(表層土) | 1999-06-22 | 1999 | 谷川浜←前網浜←寄磯 | Cs-134 | 検出されず |  | MBq/km2 | 26 | 石巻市 | 牡鹿町 | 2380 |  |  |  |  | 精密 | 宮城県
04 宮城県 | 原子力発電所等周辺環境放射線モニタリング | 土壌 | 陸土(表層土) | 1999-06-22 | 1999 | 谷川浜←前網浜←寄磯 | Cs-137 | 17.3077 |  | Bq/kg-乾土 | 26 | 石巻市 | 牡鹿町 | 2381 |  |  |  |  | 精密 | 宮城県
04 宮城県 | 原子力発電所等周辺環境放射線モニタリング | 土壌 | 陸土(表層土) | 1999-06-22 | 1999 | 谷川浜←前網浜←寄磯 | Cs-137 | 0.45 |  | MBq/km2 | 26 | 石巻市 | 牡鹿町 | 2382 |  |  |  |  | 精密 | 宮城県
04 宮城県 | 原子力発電所等周辺環境放射線モニタリング | 土壌 | 陸土(表層土) | 1999-06-22 | 1999 | 谷川浜←前網浜←寄磯 | Fe-59 | 検出されず |  | Bq/kg-乾土 | 26 | 石巻市 | 牡鹿町 | 2383 |  |  |  |  | 精密 | 宮城県
04 宮城県 | 原子力発電所等周辺環境放射線モニタリング | 土壌 | 陸土(表層土) | 1999-06-22 | 1999 | 谷川浜←前網浜←寄磯 | Fe-59 | 検出されず |  | MBq/km2 | 26 | 石巻市 | 牡鹿町 | 2384 |  |  |  |  | 精密 | 宮城県
04 宮城県 | 原子力発電所等周辺環境放射線モニタリング | 土壌 | 陸土(表層土) | 1999-06-22 | 1999 | 谷川浜←前網浜←寄磯 | K-40 | 703.8462 |  | Bq/kg-乾土 | 26 | 石巻市 | 牡鹿町 | 2385 |  |  |  |  | 精密 | 宮城県
04 宮城県 | 原子力発電所等周辺環境放射線モニタリング | 土壌 | 陸土(表層土) | 1999-06-22 | 1999 | 谷川浜←前網浜←寄磯 | K-40 | 18.3 |  | MBq/km2 | 26 | 石巻市 | 牡鹿町 | 2386 |  |  |  |  | 精密 | 宮城県
04 宮城県 | 原子力発電所等周辺環境放射線モニタリング | 土壌 | 陸土(表層土) | 1999-06-22 | 1999 | 谷川浜←前網浜←寄磯 | Mn-54 | 検出されず |  | Bq/kg-乾土 | 26 | 石巻市 | 牡鹿町 | 2387 |  |  |  |  | 精密 | 宮城県
04 宮城県 | 原子力発電所等周辺環境放射線モニタリング | 土壌 | 陸土(表層土) | 1999-06-22 | 1999 | 谷川浜←前網浜←寄磯 | Mn-54 | 検出されず |  | MBq/km2 | 26 | 石巻市 | 牡鹿町 | 2388 |  |  |  |  | 精密 | 宮城県
04 宮城県 | 原子力発電所等周辺環境放射線モニタリング | 土壌 | 陸土(表層土) | 1999-06-22 | 1999 | 谷川浜←前網浜←寄磯 | Sr-90 | 検出されず |  | Bq/kg-乾土 | 26 | 石巻市 | 牡鹿町 | 2389 |  |  |  |  | 精密 | 宮城県
04 宮城県 | 原子力発電所等周辺環境放射線モニタリング | 土壌 | 陸土(表層土) | 1999-06-22 | 1999 | 谷川浜←前網浜←寄磯 | Sr-90 | 検出されず |  | MBq/km2 | 26 | 石巻市 | 牡鹿町 | 2390 |  |  |  |  | 精密 | 宮城県
04 宮城県 | 原子力発電所等周辺環境放射線モニタリング | 土壌 | 陸土(表層土) | 1999-12-01 | 1999 | 牡鹿ゲート付近←前網浜←寄磯(H11)←塚浜 | Be-7 | - |  | Bq/kg-乾土 | 30 | 石巻市 | 牡鹿町 | 2391 |  |  |  |  | 精密 | 東北電力
04 宮城県 | 原子力発電所等周辺環境放射線モニタリング | 土壌 | 陸土(表層土) | 1999-12-01 | 1999 | 牡鹿ゲート付近←前網浜←寄磯(H11)←塚浜 | Be-7 | - |  | MBq/km2 | 30 | 石巻市 | 牡鹿町 | 2392 |  |  |  |  | 精密 | 東北電力
04 宮城県 | 原子力発電所等周辺環境放射線モニタリング | 土壌 | 陸土(表層土) | 1999-12-01 | 1999 | 牡鹿ゲート付近←前網浜←寄磯(H11)←塚浜 | Co-58 | 検出されず |  | Bq/kg-乾土 | 30 | 石巻市 | 牡鹿町 | 2393 |  |  |  |  | 精密 | 東北電力
04 宮城県 | 原子力発電所等周辺環境放射線モニタリング | 土壌 | 陸土(表層土) | 1999-12-01 | 1999 | 牡鹿ゲート付近←前網浜←寄磯(H11)←塚浜 | Co-58 | 検出されず |  | MBq/km2 | 30 | 石巻市 | 牡鹿町 | 2394 |  |  |  |  | 精密 | 東北電力
04 宮城県 | 原子力発電所等周辺環境放射線モニタリング | 土壌 | 陸土(表層土) | 1999-12-01 | 1999 | 牡鹿ゲート付近←前網浜←寄磯(H11)←塚浜 | Co-60 | 検出されず |  | Bq/kg-乾土 | 30 | 石巻市 | 牡鹿町 | 2395 |  |  |  |  | 精密 | 東北電力
04 宮城県 | 原子力発電所等周辺環境放射線モニタリング | 土壌 | 陸土(表層土) | 1999-12-01 | 1999 | 牡鹿ゲート付近←前網浜←寄磯(H11)←塚浜 | Co-60 | 検出されず |  | MBq/km2 | 30 | 石巻市 | 牡鹿町 | 2396 |  |  |  |  | 精密 | 東北電力
04 宮城県 | 原子力発電所等周辺環境放射線モニタリング | 土壌 | 陸土(表層土) | 1999-12-01 | 1999 | 牡鹿ゲート付近←前網浜←寄磯(H11)←塚浜 | Cs-134 | 検出されず |  | Bq/kg-乾土 | 30 | 石巻市 | 牡鹿町 | 2397 |  |  |  |  | 精密 | 東北電力
04 宮城県 | 原子力発電所等周辺環境放射線モニタリング | 土壌 | 陸土(表層土) | 1999-12-01 | 1999 | 牡鹿ゲート付近←前網浜←寄磯(H11)←塚浜 | Cs-134 | 検出されず |  | MBq/km2 | 30 | 石巻市 | 牡鹿町 | 2398 |  |  |  |  | 精密 | 東北電力
04 宮城県 | 原子力発電所等周辺環境放射線モニタリング | 土壌 | 陸土(表層土) | 1999-12-01 | 1999 | 牡鹿ゲート付近←前網浜←寄磯(H11)←塚浜 | Cs-137 | 13.6667 |  | Bq/kg-乾土 | 30 | 石巻市 | 牡鹿町 | 2399 |  |  |  |  | 精密 | 東北電力
04 宮城県 | 原子力発電所等周辺環境放射線モニタリング | 土壌 | 陸土(表層土) | 1999-12-01 | 1999 | 牡鹿ゲート付近←前網浜←寄磯(H11)←塚浜 | Cs-137 | 0.41 |  | MBq/km2 | 30 | 石巻市 | 牡鹿町 | 2400 |  |  |  |  | 精密 | 東北電力
04 宮城県 | 原子力発電所等周辺環境放射線モニタリング | 土壌 | 陸土(表層土) | 1999-12-01 | 1999 | 牡鹿ゲート付近←前網浜←寄磯(H11)←塚浜 | Fe-59 | 検出されず |  | Bq/kg-乾土 | 30 | 石巻市 | 牡鹿町 | 2401 |  |  |  |  | 精密 | 東北電力
04 宮城県 | 原子力発電所等周辺環境放射線モニタリング | 土壌 | 陸土(表層土) | 1999-12-01 | 1999 | 牡鹿ゲート付近←前網浜←寄磯(H11)←塚浜 | Fe-59 | 検出されず |  | MBq/km2 | 30 | 石巻市 | 牡鹿町 | 2402 |  |  |  |  | 精密 | 東北電力
04 宮城県 | 原子力発電所等周辺環境放射線モニタリング | 土壌 | 陸土(表層土) | 1999-12-01 | 1999 | 牡鹿ゲート付近←前網浜←寄磯(H11)←塚浜 | K-40 | 506.6667 |  | Bq/kg-乾土 | 30 | 石巻市 | 牡鹿町 | 2403 |  |  |  |  | 精密 | 東北電力
04 宮城県 | 原子力発電所等周辺環境放射線モニタリング | 土壌 | 陸土(表層土) | 1999-12-01 | 1999 | 牡鹿ゲート付近←前網浜←寄磯(H11)←塚浜 | K-40 | 15.2 |  | MBq/km2 | 30 | 石巻市 | 牡鹿町 | 2404 |  |  |  |  | 精密 | 東北電力
04 宮城県 | 原子力発電所等周辺環境放射線モニタリング | 土壌 | 陸土(表層土) | 1999-12-01 | 1999 | 牡鹿ゲート付近←前網浜←寄磯(H11)←塚浜 | Mn-54 | 検出されず |  | Bq/kg-乾土 | 30 | 石巻市 | 牡鹿町 | 2405 |  |  |  |  | 精密 | 東北電力
04 宮城県 | 原子力発電所等周辺環境放射線モニタリング | 土壌 | 陸土(表層土) | 1999-12-01 | 1999 | 牡鹿ゲート付近←前網浜←寄磯(H11)←塚浜 | Mn-54 | 検出されず |  | MBq/km2 | 30 | 石巻市 | 牡鹿町 | 2406 |  |  |  |  | 精密 | 東北電力
04 宮城県 | 原子力発電所等周辺環境放射線モニタリング | 土壌 | 陸土(表層土) | 1999-12-01 | 1999 | 牡鹿ゲート付近←前網浜←寄磯(H11)←塚浜 | Sr-90 | 4.4667 |  | Bq/kg-乾土 | 30 | 石巻市 | 牡鹿町 | 2407 |  |  |  |  | 精密 | 東北電力
04 宮城県 | 原子力発電所等周辺環境放射線モニタリング | 土壌 | 陸土(表層土) | 1999-12-01 | 1999 | 牡鹿ゲート付近←前網浜←寄磯(H11)←塚浜 | Sr-90 | 134 |  | MBq/km2 | 30 | 石巻市 | 牡鹿町 | 2408 |  |  |  |  | 精密 | 東北電力
04 宮城県 | 原子力発電所等周辺環境放射線モニタリング | 土壌 | 陸土(表層土) | 2000-06-20 | 2000 | 岩出山 | Be-7 | - |  | Bq/kg-乾土 | 30.6 | 大崎市 | 岩出山町 | 2409 |  |  |  |  | 精密 | 宮城県
04 宮城県 | 原子力発電所等周辺環境放射線モニタリング | 土壌 | 陸土(表層土) | 2000-06-20 | 2000 | 岩出山 | Be-7 | - |  | MBq/km2 | 30.6 | 大崎市 | 岩出山町 | 2410 |  |  |  |  | 精密 | 宮城県
04 宮城県 | 原子力発電所等周辺環境放射線モニタリング | 土壌 | 陸土(表層土) | 2000-06-20 | 2000 | 岩出山 | Co-58 | 検出されず |  | Bq/kg-乾土 | 30.6 | 大崎市 | 岩出山町 | 2411 |  |  |  |  | 精密 | 宮城県
04 宮城県 | 原子力発電所等周辺環境放射線モニタリング | 土壌 | 陸土(表層土) | 2000-06-20 | 2000 | 岩出山 | Co-58 | 検出されず |  | MBq/km2 | 30.6 | 大崎市 | 岩出山町 | 2412 |  |  |  |  | 精密 | 宮城県
04 宮城県 | 原子力発電所等周辺環境放射線モニタリング | 土壌 | 陸土(表層土) | 2000-06-20 | 2000 | 岩出山 | Co-60 | 検出されず |  | Bq/kg-乾土 | 30.6 | 大崎市 | 岩出山町 | 2413 |  |  |  |  | 精密 | 宮城県
04 宮城県 | 原子力発電所等周辺環境放射線モニタリング | 土壌 | 陸土(表層土) | 2000-06-20 | 2000 | 岩出山 | Co-60 | 検出されず |  | MBq/km2 | 30.6 | 大崎市 | 岩出山町 | 2414 |  |  |  |  | 精密 | 宮城県
04 宮城県 | 原子力発電所等周辺環境放射線モニタリング | 土壌 | 陸土(表層土) | 2000-06-20 | 2000 | 岩出山 | Cs-134 | 検出されず |  | Bq/kg-乾土 | 30.6 | 大崎市 | 岩出山町 | 2415 |  |  |  |  | 精密 | 宮城県
04 宮城県 | 原子力発電所等周辺環境放射線モニタリング | 土壌 | 陸土(表層土) | 2000-06-20 | 2000 | 岩出山 | Cs-134 | 検出されず |  | MBq/km2 | 30.6 | 大崎市 | 岩出山町 | 2416 |  |  |  |  | 精密 | 宮城県
04 宮城県 | 原子力発電所等周辺環境放射線モニタリング | 土壌 | 陸土(表層土) | 2000-06-20 | 2000 | 岩出山 | Cs-137 | 5.5556 |  | Bq/kg-乾土 | 30.6 | 大崎市 | 岩出山町 | 2417 |  |  |  |  | 精密 | 宮城県
04 宮城県 | 原子力発電所等周辺環境放射線モニタリング | 土壌 | 陸土(表層土) | 2000-06-20 | 2000 | 岩出山 | Cs-137 | 0.17 |  | MBq/km2 | 30.6 | 大崎市 | 岩出山町 | 2418 |  |  |  |  | 精密 | 宮城県
04 宮城県 | 原子力発電所等周辺環境放射線モニタリング | 土壌 | 陸土(表層土) | 2000-06-20 | 2000 | 岩出山 | Fe-59 | 検出されず |  | Bq/kg-乾土 | 30.6 | 大崎市 | 岩出山町 | 2419 |  |  |  |  | 精密 | 宮城県
04 宮城県 | 原子力発電所等周辺環境放射線モニタリング | 土壌 | 陸土(表層土) | 2000-06-20 | 2000 | 岩出山 | Fe-59 | 検出されず |  | MBq/km2 | 30.6 | 大崎市 | 岩出山町 | 2420 |  |  |  |  | 精密 | 宮城県
04 宮城県 | 原子力発電所等周辺環境放射線モニタリング | 土壌 | 陸土(表層土) | 2000-06-20 | 2000 | 岩出山 | K-40 | 235.2941 |  | Bq/kg-乾土 | 30.6 | 大崎市 | 岩出山町 | 2421 |  |  |  |  | 精密 | 宮城県
04 宮城県 | 原子力発電所等周辺環境放射線モニタリング | 土壌 | 陸土(表層土) | 2000-06-20 | 2000 | 岩出山 | K-40 | 7.2 |  | MBq/km2 | 30.6 | 大崎市 | 岩出山町 | 2422 |  |  |  |  | 精密 | 宮城県
04 宮城県 | 原子力発電所等周辺環境放射線モニタリング | 土壌 | 陸土(表層土) | 2000-06-20 | 2000 | 岩出山 | Mn-54 | 検出されず |  | Bq/kg-乾土 | 30.6 | 大崎市 | 岩出山町 | 2423 |  |  |  |  | 精密 | 宮城県
04 宮城県 | 原子力発電所等周辺環境放射線モニタリング | 土壌 | 陸土(表層土) | 2000-06-20 | 2000 | 岩出山 | Mn-54 | 検出されず |  | MBq/km2 | 30.6 | 大崎市 | 岩出山町 | 2424 |  |  |  |  | 精密 | 宮城県
04 宮城県 | 原子力発電所等周辺環境放射線モニタリング | 土壌 | 陸土(表層土) | 2000-06-21 | 2000 | 谷川浜←前網浜←寄磯 | Be-7 | 10.3896 |  | Bq/kg-乾土 | 23.1 | 石巻市 | 牡鹿町 | 2425 |  |  |  |  | 精密 | 宮城県
04 宮城県 | 原子力発電所等周辺環境放射線モニタリング | 土壌 | 陸土(表層土) | 2000-06-21 | 2000 | 谷川浜←前網浜←寄磯 | Be-7 | 0.24 |  | MBq/km2 | 23.1 | 石巻市 | 牡鹿町 | 2426 |  |  |  |  | 精密 | 宮城県
04 宮城県 | 原子力発電所等周辺環境放射線モニタリング | 土壌 | 陸土(表層土) | 2000-06-21 | 2000 | 谷川浜←前網浜←寄磯 | Co-58 | 検出されず |  | Bq/kg-乾土 | 23.1 | 石巻市 | 牡鹿町 | 2427 |  |  |  |  | 精密 | 宮城県
04 宮城県 | 原子力発電所等周辺環境放射線モニタリング | 土壌 | 陸土(表層土) | 2000-06-21 | 2000 | 谷川浜←前網浜←寄磯 | Co-58 | 検出されず |  | MBq/km2 | 23.1 | 石巻市 | 牡鹿町 | 2428 |  |  |  |  | 精密 | 宮城県
04 宮城県 | 原子力発電所等周辺環境放射線モニタリング | 土壌 | 陸土(表層土) | 2000-06-21 | 2000 | 谷川浜←前網浜←寄磯 | Co-60 | 検出されず |  | Bq/kg-乾土 | 23.1 | 石巻市 | 牡鹿町 | 2429 |  |  |  |  | 精密 | 宮城県
04 宮城県 | 原子力発電所等周辺環境放射線モニタリング | 土壌 | 陸土(表層土) | 2000-06-21 | 2000 | 谷川浜←前網浜←寄磯 | Co-60 | 検出されず |  | MBq/km2 | 23.1 | 石巻市 | 牡鹿町 | 2430 |  |  |  |  | 精密 | 宮城県
04 宮城県 | 原子力発電所等周辺環境放射線モニタリング | 土壌 | 陸土(表層土) | 2000-06-21 | 2000 | 谷川浜←前網浜←寄磯 | Cs-134 | 検出されず |  | Bq/kg-乾土 | 23.1 | 石巻市 | 牡鹿町 | 2431 |  |  |  |  | 精密 | 宮城県
04 宮城県 | 原子力発電所等周辺環境放射線モニタリング | 土壌 | 陸土(表層土) | 2000-06-21 | 2000 | 谷川浜←前網浜←寄磯 | Cs-134 | 検出されず |  | MBq/km2 | 23.1 | 石巻市 | 牡鹿町 | 2432 |  |  |  |  | 精密 | 宮城県
04 宮城県 | 原子力発電所等周辺環境放射線モニタリング | 土壌 | 陸土(表層土) | 2000-06-21 | 2000 | 谷川浜←前網浜←寄磯 | Cs-137 | 15.1515 |  | Bq/kg-乾土 | 23.1 | 石巻市 | 牡鹿町 | 2433 |  |  |  |  | 精密 | 宮城県
04 宮城県 | 原子力発電所等周辺環境放射線モニタリング | 土壌 | 陸土(表層土) | 2000-06-21 | 2000 | 谷川浜←前網浜←寄磯 | Cs-137 | 0.35 |  | MBq/km2 | 23.1 | 石巻市 | 牡鹿町 | 2434 |  |  |  |  | 精密 | 宮城県
04 宮城県 | 原子力発電所等周辺環境放射線モニタリング | 土壌 | 陸土(表層土) | 2000-06-21 | 2000 | 谷川浜←前網浜←寄磯 | Fe-59 | 検出されず |  | Bq/kg-乾土 | 23.1 | 石巻市 | 牡鹿町 | 2435 |  |  |  |  | 精密 | 宮城県
04 宮城県 | 原子力発電所等周辺環境放射線モニタリング | 土壌 | 陸土(表層土) | 2000-06-21 | 2000 | 谷川浜←前網浜←寄磯 | Fe-59 | 検出されず |  | MBq/km2 | 23.1 | 石巻市 | 牡鹿町 | 2436 |  |  |  |  | 精密 | 宮城県
04 宮城県 | 原子力発電所等周辺環境放射線モニタリング | 土壌 | 陸土(表層土) | 2000-06-21 | 2000 | 谷川浜←前網浜←寄磯 | K-40 | 900.4329 |  | Bq/kg-乾土 | 23.1 | 石巻市 | 牡鹿町 | 2437 |  |  |  |  | 精密 | 宮城県
04 宮城県 | 原子力発電所等周辺環境放射線モニタリング | 土壌 | 陸土(表層土) | 2000-06-21 | 2000 | 谷川浜←前網浜←寄磯 | K-40 | 20.8 |  | MBq/km2 | 23.1 | 石巻市 | 牡鹿町 | 2438 |  |  |  |  | 精密 | 宮城県
04 宮城県 | 原子力発電所等周辺環境放射線モニタリング | 土壌 | 陸土(表層土) | 2000-06-21 | 2000 | 谷川浜←前網浜←寄磯 | Mn-54 | 検出されず |  | Bq/kg-乾土 | 23.1 | 石巻市 | 牡鹿町 | 2439 |  |  |  |  | 精密 | 宮城県
04 宮城県 | 原子力発電所等周辺環境放射線モニタリング | 土壌 | 陸土(表層土) | 2000-06-21 | 2000 | 谷川浜←前網浜←寄磯 | Mn-54 | 検出されず |  | MBq/km2 | 23.1 | 石巻市 | 牡鹿町 | 2440 |  |  |  |  | 精密 | 宮城県
04 宮城県 | 原子力発電所等周辺環境放射線モニタリング | 土壌 | 陸土(表層土) | 2000-06-21 | 2000 | 谷川浜←前網浜←寄磯 | Sr-90 | 検出されず |  | Bq/kg-乾土 | 23.1 | 石巻市 | 牡鹿町 | 2441 |  |  |  |  | 精密 | 宮城県
04 宮城県 | 原子力発電所等周辺環境放射線モニタリング | 土壌 | 陸土(表層土) | 2000-06-21 | 2000 | 谷川浜←前網浜←寄磯 | Sr-90 | 検出されず |  | MBq/km2 | 23.1 | 石巻市 | 牡鹿町 | 2442 |  |  |  |  | 精密 | 宮城県
04 宮城県 | 原子力発電所等周辺環境放射線モニタリング | 土壌 | 陸土(表層土) | 2000-12-05 | 2000 | 牡鹿ゲート付近←前網浜←寄磯(H11)←塚浜 | Be-7 | 12.0934 |  | Bq/kg-乾土 | 23.98 | 石巻市 | 牡鹿町 | 2443 |  |  |  |  | 精密 | 東北電力
04 宮城県 | 原子力発電所等周辺環境放射線モニタリング | 土壌 | 陸土(表層土) | 2000-12-05 | 2000 | 牡鹿ゲート付近←前網浜←寄磯(H11)←塚浜 | Be-7 | 0.29 |  | MBq/km2 | 23.98 | 石巻市 | 牡鹿町 | 2444 |  |  |  |  | 精密 | 東北電力
04 宮城県 | 原子力発電所等周辺環境放射線モニタリング | 土壌 | 陸土(表層土) | 2000-12-05 | 2000 | 牡鹿ゲート付近←前網浜←寄磯(H11)←塚浜 | Co-58 | 検出されず |  | Bq/kg-乾土 | 23.98 | 石巻市 | 牡鹿町 | 2445 |  |  |  |  | 精密 | 東北電力
04 宮城県 | 原子力発電所等周辺環境放射線モニタリング | 土壌 | 陸土(表層土) | 2000-12-05 | 2000 | 牡鹿ゲート付近←前網浜←寄磯(H11)←塚浜 | Co-58 | 検出されず |  | MBq/km2 | 23.98 | 石巻市 | 牡鹿町 | 2446 |  |  |  |  | 精密 | 東北電力
04 宮城県 | 原子力発電所等周辺環境放射線モニタリング | 土壌 | 陸土(表層土) | 2000-12-05 | 2000 | 牡鹿ゲート付近←前網浜←寄磯(H11)←塚浜 | Co-60 | 検出されず |  | Bq/kg-乾土 | 23.98 | 石巻市 | 牡鹿町 | 2447 |  |  |  |  | 精密 | 東北電力
04 宮城県 | 原子力発電所等周辺環境放射線モニタリング | 土壌 | 陸土(表層土) | 2000-12-05 | 2000 | 牡鹿ゲート付近←前網浜←寄磯(H11)←塚浜 | Co-60 | 検出されず |  | MBq/km2 | 23.98 | 石巻市 | 牡鹿町 | 2448 |  |  |  |  | 精密 | 東北電力
04 宮城県 | 原子力発電所等周辺環境放射線モニタリング | 土壌 | 陸土(表層土) | 2000-12-05 | 2000 | 牡鹿ゲート付近←前網浜←寄磯(H11)←塚浜 | Cs-134 | 検出されず |  | Bq/kg-乾土 | 23.98 | 石巻市 | 牡鹿町 | 2449 |  |  |  |  | 精密 | 東北電力
04 宮城県 | 原子力発電所等周辺環境放射線モニタリング | 土壌 | 陸土(表層土) | 2000-12-05 | 2000 | 牡鹿ゲート付近←前網浜←寄磯(H11)←塚浜 | Cs-134 | 検出されず |  | MBq/km2 | 23.98 | 石巻市 | 牡鹿町 | 2450 |  |  |  |  | 精密 | 東北電力
04 宮城県 | 原子力発電所等周辺環境放射線モニタリング | 土壌 | 陸土(表層土) | 2000-12-05 | 2000 | 牡鹿ゲート付近←前網浜←寄磯(H11)←塚浜 | Cs-137 | 17.0976 |  | Bq/kg-乾土 | 23.98 | 石巻市 | 牡鹿町 | 2451 |  |  |  |  | 精密 | 東北電力
04 宮城県 | 原子力発電所等周辺環境放射線モニタリング | 土壌 | 陸土(表層土) | 2000-12-05 | 2000 | 牡鹿ゲート付近←前網浜←寄磯(H11)←塚浜 | Cs-137 | 0.41 |  | MBq/km2 | 23.98 | 石巻市 | 牡鹿町 | 2452 |  |  |  |  | 精密 | 東北電力
04 宮城県 | 原子力発電所等周辺環境放射線モニタリング | 土壌 | 陸土(表層土) | 2000-12-05 | 2000 | 牡鹿ゲート付近←前網浜←寄磯(H11)←塚浜 | Fe-59 | 検出されず |  | Bq/kg-乾土 | 23.98 | 石巻市 | 牡鹿町 | 2453 |  |  |  |  | 精密 | 東北電力
04 宮城県 | 原子力発電所等周辺環境放射線モニタリング | 土壌 | 陸土(表層土) | 2000-12-05 | 2000 | 牡鹿ゲート付近←前網浜←寄磯(H11)←塚浜 | Fe-59 | 検出されず |  | MBq/km2 | 23.98 | 石巻市 | 牡鹿町 | 2454 |  |  |  |  | 精密 | 東北電力
04 宮城県 | 原子力発電所等周辺環境放射線モニタリング | 土壌 | 陸土(表層土) | 2000-12-05 | 2000 | 牡鹿ゲート付近←前網浜←寄磯(H11)←塚浜 | K-40 | 817.3478 |  | Bq/kg-乾土 | 23.98 | 石巻市 | 牡鹿町 | 2455 |  |  |  |  | 精密 | 東北電力
04 宮城県 | 原子力発電所等周辺環境放射線モニタリング | 土壌 | 陸土(表層土) | 2000-12-05 | 2000 | 牡鹿ゲート付近←前網浜←寄磯(H11)←塚浜 | K-40 | 19.6 |  | MBq/km2 | 23.98 | 石巻市 | 牡鹿町 | 2456 |  |  |  |  | 精密 | 東北電力
04 宮城県 | 原子力発電所等周辺環境放射線モニタリング | 土壌 | 陸土(表層土) | 2000-12-05 | 2000 | 牡鹿ゲート付近←前網浜←寄磯(H11)←塚浜 | Mn-54 | 検出されず |  | Bq/kg-乾土 | 23.98 | 石巻市 | 牡鹿町 | 2457 |  |  |  |  | 精密 | 東北電力
04 宮城県 | 原子力発電所等周辺環境放射線モニタリング | 土壌 | 陸土(表層土) | 2000-12-05 | 2000 | 牡鹿ゲート付近←前網浜←寄磯(H11)←塚浜 | Mn-54 | 検出されず |  | MBq/km2 | 23.98 | 石巻市 | 牡鹿町 | 2458 |  |  |  |  | 精密 | 東北電力
04 宮城県 | 原子力発電所等周辺環境放射線モニタリング | 土壌 | 陸土(表層土) | 2000-12-05 | 2000 | 牡鹿ゲート付近←前網浜←寄磯(H11)←塚浜 | Sr-90 | 4.6706 |  | Bq/kg-乾土 | 23.98 | 石巻市 | 牡鹿町 | 2459 |  |  |  |  | 精密 | 東北電力
04 宮城県 | 原子力発電所等周辺環境放射線モニタリング | 土壌 | 陸土(表層土) | 2000-12-05 | 2000 | 牡鹿ゲート付近←前網浜←寄磯(H11)←塚浜 | Sr-90 | 112 |  | MBq/km2 | 23.98 | 石巻市 | 牡鹿町 | 2460 |  |  |  |  | 精密 | 東北電力
04 宮城県 | 原子力発電所等周辺環境放射線モニタリング | 土壌 | 陸土(表層土) | 2001-06-14 | 2001 | 岩出山 | Be-7 | - |  | Bq/kg-乾土 | 24.9 | 大崎市 | 岩出山町 | 2461 |  |  |  |  | 精密 | 宮城県
04 宮城県 | 原子力発電所等周辺環境放射線モニタリング | 土壌 | 陸土(表層土) | 2001-06-14 | 2001 | 岩出山 | Be-7 | - |  | MBq/km2 | 24.9 | 大崎市 | 岩出山町 | 2462 |  |  |  |  | 精密 | 宮城県
04 宮城県 | 原子力発電所等周辺環境放射線モニタリング | 土壌 | 陸土(表層土) | 2001-06-14 | 2001 | 岩出山 | Co-58 | 検出されず |  | Bq/kg-乾土 | 24.9 | 大崎市 | 岩出山町 | 2463 |  |  |  |  | 精密 | 宮城県
04 宮城県 | 原子力発電所等周辺環境放射線モニタリング | 土壌 | 陸土(表層土) | 2001-06-14 | 2001 | 岩出山 | Co-58 | 検出されず |  | MBq/km2 | 24.9 | 大崎市 | 岩出山町 | 2464 |  |  |  |  | 精密 | 宮城県
04 宮城県 | 原子力発電所等周辺環境放射線モニタリング | 土壌 | 陸土(表層土) | 2001-06-14 | 2001 | 岩出山 | Co-60 | 検出されず |  | Bq/kg-乾土 | 24.9 | 大崎市 | 岩出山町 | 2465 |  |  |  |  | 精密 | 宮城県
04 宮城県 | 原子力発電所等周辺環境放射線モニタリング | 土壌 | 陸土(表層土) | 2001-06-14 | 2001 | 岩出山 | Co-60 | 検出されず |  | MBq/km2 | 24.9 | 大崎市 | 岩出山町 | 2466 |  |  |  |  | 精密 | 宮城県
04 宮城県 | 原子力発電所等周辺環境放射線モニタリング | 土壌 | 陸土(表層土) | 2001-06-14 | 2001 | 岩出山 | Cs-134 | 検出されず |  | Bq/kg-乾土 | 24.9 | 大崎市 | 岩出山町 | 2467 |  |  |  |  | 精密 | 宮城県
04 宮城県 | 原子力発電所等周辺環境放射線モニタリング | 土壌 | 陸土(表層土) | 2001-06-14 | 2001 | 岩出山 | Cs-134 | 検出されず |  | MBq/km2 | 24.9 | 大崎市 | 岩出山町 | 2468 |  |  |  |  | 精密 | 宮城県
04 宮城県 | 原子力発電所等周辺環境放射線モニタリング | 土壌 | 陸土(表層土) | 2001-06-14 | 2001 | 岩出山 | Cs-137 | 12.0482 |  | Bq/kg-乾土 | 24.9 | 大崎市 | 岩出山町 | 2469 |  |  |  |  | 精密 | 宮城県
04 宮城県 | 原子力発電所等周辺環境放射線モニタリング | 土壌 | 陸土(表層土) | 2001-06-14 | 2001 | 岩出山 | Cs-137 | 0.3 |  | MBq/km2 | 24.9 | 大崎市 | 岩出山町 | 2470 |  |  |  |  | 精密 | 宮城県
04 宮城県 | 原子力発電所等周辺環境放射線モニタリング | 土壌 | 陸土(表層土) | 2001-06-14 | 2001 | 岩出山 | Fe-59 | 検出されず |  | Bq/kg-乾土 | 24.9 | 大崎市 | 岩出山町 | 2471 |  |  |  |  | 精密 | 宮城県
04 宮城県 | 原子力発電所等周辺環境放射線モニタリング | 土壌 | 陸土(表層土) | 2001-06-14 | 2001 | 岩出山 | Fe-59 | 検出されず |  | MBq/km2 | 24.9 | 大崎市 | 岩出山町 | 2472 |  |  |  |  | 精密 | 宮城県
04 宮城県 | 原子力発電所等周辺環境放射線モニタリング | 土壌 | 陸土(表層土) | 2001-06-14 | 2001 | 岩出山 | K-40 | 397.5904 |  | Bq/kg-乾土 | 24.9 | 大崎市 | 岩出山町 | 2473 |  |  |  |  | 精密 | 宮城県
04 宮城県 | 原子力発電所等周辺環境放射線モニタリング | 土壌 | 陸土(表層土) | 2001-06-14 | 2001 | 岩出山 | K-40 | 9.9 |  | MBq/km2 | 24.9 | 大崎市 | 岩出山町 | 2474 |  |  |  |  | 精密 | 宮城県
04 宮城県 | 原子力発電所等周辺環境放射線モニタリング | 土壌 | 陸土(表層土) | 2001-06-14 | 2001 | 岩出山 | Mn-54 | 検出されず |  | Bq/kg-乾土 | 24.9 | 大崎市 | 岩出山町 | 2475 |  |  |  |  | 精密 | 宮城県
04 宮城県 | 原子力発電所等周辺環境放射線モニタリング | 土壌 | 陸土(表層土) | 2001-06-14 | 2001 | 岩出山 | Mn-54 | 検出されず |  | MBq/km2 | 24.9 | 大崎市 | 岩出山町 | 2476 |  |  |  |  | 精密 | 宮城県
04 宮城県 | 原子力発電所等周辺環境放射線モニタリング | 土壌 | 陸土(表層土) | 2001-06-20 | 2001 | 谷川浜←前網浜←寄磯 | Be-7 | - |  | Bq/kg-乾土 | 21.9 | 石巻市 | 牡鹿町 | 2477 |  |  |  |  | 精密 | 宮城県
04 宮城県 | 原子力発電所等周辺環境放射線モニタリング | 土壌 | 陸土(表層土) | 2001-06-20 | 2001 | 谷川浜←前網浜←寄磯 | Be-7 | - |  | MBq/km2 | 21.9 | 石巻市 | 牡鹿町 | 2478 |  |  |  |  | 精密 | 宮城県
04 宮城県 | 原子力発電所等周辺環境放射線モニタリング | 土壌 | 陸土(表層土) | 2001-06-20 | 2001 | 谷川浜←前網浜←寄磯 | Co-58 | 検出されず |  | Bq/kg-乾土 | 21.9 | 石巻市 | 牡鹿町 | 2479 |  |  |  |  | 精密 | 宮城県
04 宮城県 | 原子力発電所等周辺環境放射線モニタリング | 土壌 | 陸土(表層土) | 2001-06-20 | 2001 | 谷川浜←前網浜←寄磯 | Co-58 | 検出されず |  | MBq/km2 | 21.9 | 石巻市 | 牡鹿町 | 2480 |  |  |  |  | 精密 | 宮城県
04 宮城県 | 原子力発電所等周辺環境放射線モニタリング | 土壌 | 陸土(表層土) | 2001-06-20 | 2001 | 谷川浜←前網浜←寄磯 | Co-60 | 検出されず |  | Bq/kg-乾土 | 21.9 | 石巻市 | 牡鹿町 | 2481 |  |  |  |  | 精密 | 宮城県
04 宮城県 | 原子力発電所等周辺環境放射線モニタリング | 土壌 | 陸土(表層土) | 2001-06-20 | 2001 | 谷川浜←前網浜←寄磯 | Co-60 | 検出されず |  | MBq/km2 | 21.9 | 石巻市 | 牡鹿町 | 2482 |  |  |  |  | 精密 | 宮城県
04 宮城県 | 原子力発電所等周辺環境放射線モニタリング | 土壌 | 陸土(表層土) | 2001-06-20 | 2001 | 谷川浜←前網浜←寄磯 | Cs-134 | 検出されず |  | Bq/kg-乾土 | 21.9 | 石巻市 | 牡鹿町 | 2483 |  |  |  |  | 精密 | 宮城県
04 宮城県 | 原子力発電所等周辺環境放射線モニタリング | 土壌 | 陸土(表層土) | 2001-06-20 | 2001 | 谷川浜←前網浜←寄磯 | Cs-134 | 検出されず |  | MBq/km2 | 21.9 | 石巻市 | 牡鹿町 | 2484 |  |  |  |  | 精密 | 宮城県
04 宮城県 | 原子力発電所等周辺環境放射線モニタリング | 土壌 | 陸土(表層土) | 2001-06-20 | 2001 | 谷川浜←前網浜←寄磯 | Cs-137 | 13.6986 |  | Bq/kg-乾土 | 21.9 | 石巻市 | 牡鹿町 | 2485 |  |  |  |  | 精密 | 宮城県
04 宮城県 | 原子力発電所等周辺環境放射線モニタリング | 土壌 | 陸土(表層土) | 2001-06-20 | 2001 | 谷川浜←前網浜←寄磯 | Cs-137 | 0.3 |  | MBq/km2 | 21.9 | 石巻市 | 牡鹿町 | 2486 |  |  |  |  | 精密 | 宮城県
04 宮城県 | 原子力発電所等周辺環境放射線モニタリング | 土壌 | 陸土(表層土) | 2001-06-20 | 2001 | 谷川浜←前網浜←寄磯 | Fe-59 | 検出されず |  | Bq/kg-乾土 | 21.9 | 石巻市 | 牡鹿町 | 2487 |  |  |  |  | 精密 | 宮城県
04 宮城県 | 原子力発電所等周辺環境放射線モニタリング | 土壌 | 陸土(表層土) | 2001-06-20 | 2001 | 谷川浜←前網浜←寄磯 | Fe-59 | 検出されず |  | MBq/km2 | 21.9 | 石巻市 | 牡鹿町 | 2488 |  |  |  |  | 精密 | 宮城県
04 宮城県 | 原子力発電所等周辺環境放射線モニタリング | 土壌 | 陸土(表層土) | 2001-06-20 | 2001 | 谷川浜←前網浜←寄磯 | K-40 | 986.3014 |  | Bq/kg-乾土 | 21.9 | 石巻市 | 牡鹿町 | 2489 |  |  |  |  | 精密 | 宮城県
04 宮城県 | 原子力発電所等周辺環境放射線モニタリング | 土壌 | 陸土(表層土) | 2001-06-20 | 2001 | 谷川浜←前網浜←寄磯 | K-40 | 21.6 |  | MBq/km2 | 21.9 | 石巻市 | 牡鹿町 | 2490 |  |  |  |  | 精密 | 宮城県
04 宮城県 | 原子力発電所等周辺環境放射線モニタリング | 土壌 | 陸土(表層土) | 2001-06-20 | 2001 | 谷川浜←前網浜←寄磯 | Mn-54 | 検出されず |  | Bq/kg-乾土 | 21.9 | 石巻市 | 牡鹿町 | 2491 |  |  |  |  | 精密 | 宮城県
04 宮城県 | 原子力発電所等周辺環境放射線モニタリング | 土壌 | 陸土(表層土) | 2001-06-20 | 2001 | 谷川浜←前網浜←寄磯 | Mn-54 | 検出されず |  | MBq/km2 | 21.9 | 石巻市 | 牡鹿町 | 2492 |  |  |  |  | 精密 | 宮城県
04 宮城県 | 原子力発電所等周辺環境放射線モニタリング | 土壌 | 陸土(表層土) | 2001-06-20 | 2001 | 谷川浜←前網浜←寄磯 | Sr-90 | 検出されず |  | Bq/kg-乾土 | 21.9 | 石巻市 | 牡鹿町 | 2493 |  |  |  |  | 精密 | 宮城県
04 宮城県 | 原子力発電所等周辺環境放射線モニタリング | 土壌 | 陸土(表層土) | 2001-06-20 | 2001 | 谷川浜←前網浜←寄磯 | Sr-90 | 検出されず |  | MBq/km2 | 21.9 | 石巻市 | 牡鹿町 | 2494 |  |  |  |  | 精密 | 宮城県
04 宮城県 | 原子力発電所等周辺環境放射線モニタリング | 土壌 | 陸土(表層土) | 2001-12-04 | 2001 | 牡鹿ゲート付近←前網浜←寄磯(H11)←塚浜 | Be-7 | - |  | Bq/kg-乾土 | 18.7 | 石巻市 | 牡鹿町 | 2495 |  |  |  |  | 精密 | 東北電力
04 宮城県 | 原子力発電所等周辺環境放射線モニタリング | 土壌 | 陸土(表層土) | 2001-12-04 | 2001 | 牡鹿ゲート付近←前網浜←寄磯(H11)←塚浜 | Be-7 | - |  | MBq/km2 | 18.7 | 石巻市 | 牡鹿町 | 2496 |  |  |  |  | 精密 | 東北電力
04 宮城県 | 原子力発電所等周辺環境放射線モニタリング | 土壌 | 陸土(表層土) | 2001-12-04 | 2001 | 牡鹿ゲート付近←前網浜←寄磯(H11)←塚浜 | Co-58 | 検出されず |  | Bq/kg-乾土 | 18.7 | 石巻市 | 牡鹿町 | 2497 |  |  |  |  | 精密 | 東北電力
04 宮城県 | 原子力発電所等周辺環境放射線モニタリング | 土壌 | 陸土(表層土) | 2001-12-04 | 2001 | 牡鹿ゲート付近←前網浜←寄磯(H11)←塚浜 | Co-58 | 検出されず |  | MBq/km2 | 18.7 | 石巻市 | 牡鹿町 | 2498 |  |  |  |  | 精密 | 東北電力
04 宮城県 | 原子力発電所等周辺環境放射線モニタリング | 土壌 | 陸土(表層土) | 2001-12-04 | 2001 | 牡鹿ゲート付近←前網浜←寄磯(H11)←塚浜 | Co-60 | 検出されず |  | Bq/kg-乾土 | 18.7 | 石巻市 | 牡鹿町 | 2499 |  |  |  |  | 精密 | 東北電力
04 宮城県 | 原子力発電所等周辺環境放射線モニタリング | 土壌 | 陸土(表層土) | 2001-12-04 | 2001 | 牡鹿ゲート付近←前網浜←寄磯(H11)←塚浜 | Co-60 | 検出されず |  | MBq/km2 | 18.7 | 石巻市 | 牡鹿町 | 2500 |  |  |  |  | 精密 | 東北電力
04 宮城県 | 原子力発電所等周辺環境放射線モニタリング | 土壌 | 陸土(表層土) | 2001-12-04 | 2001 | 牡鹿ゲート付近←前網浜←寄磯(H11)←塚浜 | Cs-134 | 検出されず |  | Bq/kg-乾土 | 18.7 | 石巻市 | 牡鹿町 | 2501 |  |  |  |  | 精密 | 東北電力
04 宮城県 | 原子力発電所等周辺環境放射線モニタリング | 土壌 | 陸土(表層土) | 2001-12-04 | 2001 | 牡鹿ゲート付近←前網浜←寄磯(H11)←塚浜 | Cs-134 | 検出されず |  | MBq/km2 | 18.7 | 石巻市 | 牡鹿町 | 2502 |  |  |  |  | 精密 | 東北電力
04 宮城県 | 原子力発電所等周辺環境放射線モニタリング | 土壌 | 陸土(表層土) | 2001-12-04 | 2001 | 牡鹿ゲート付近←前網浜←寄磯(H11)←塚浜 | Cs-137 | 19.2513 |  | Bq/kg-乾土 | 18.7 | 石巻市 | 牡鹿町 | 2503 |  |  |  |  | 精密 | 東北電力
04 宮城県 | 原子力発電所等周辺環境放射線モニタリング | 土壌 | 陸土(表層土) | 2001-12-04 | 2001 | 牡鹿ゲート付近←前網浜←寄磯(H11)←塚浜 | Cs-137 | 0.36 |  | MBq/km2 | 18.7 | 石巻市 | 牡鹿町 | 2504 |  |  |  |  | 精密 | 東北電力
04 宮城県 | 原子力発電所等周辺環境放射線モニタリング | 土壌 | 陸土(表層土) | 2001-12-04 | 2001 | 牡鹿ゲート付近←前網浜←寄磯(H11)←塚浜 | Fe-59 | 検出されず |  | Bq/kg-乾土 | 18.7 | 石巻市 | 牡鹿町 | 2505 |  |  |  |  | 精密 | 東北電力
04 宮城県 | 原子力発電所等周辺環境放射線モニタリング | 土壌 | 陸土(表層土) | 2001-12-04 | 2001 | 牡鹿ゲート付近←前網浜←寄磯(H11)←塚浜 | Fe-59 | 検出されず |  | MBq/km2 | 18.7 | 石巻市 | 牡鹿町 | 2506 |  |  |  |  | 精密 | 東北電力
04 宮城県 | 原子力発電所等周辺環境放射線モニタリング | 土壌 | 陸土(表層土) | 2001-12-04 | 2001 | 牡鹿ゲート付近←前網浜←寄磯(H11)←塚浜 | K-40 | 1326.2032 |  | Bq/kg-乾土 | 18.7 | 石巻市 | 牡鹿町 | 2507 |  |  |  |  | 精密 | 東北電力
04 宮城県 | 原子力発電所等周辺環境放射線モニタリング | 土壌 | 陸土(表層土) | 2001-12-04 | 2001 | 牡鹿ゲート付近←前網浜←寄磯(H11)←塚浜 | K-40 | 24.8 |  | MBq/km2 | 18.7 | 石巻市 | 牡鹿町 | 2508 |  |  |  |  | 精密 | 東北電力
04 宮城県 | 原子力発電所等周辺環境放射線モニタリング | 土壌 | 陸土(表層土) | 2001-12-04 | 2001 | 牡鹿ゲート付近←前網浜←寄磯(H11)←塚浜 | Mn-54 | 検出されず |  | Bq/kg-乾土 | 18.7 | 石巻市 | 牡鹿町 | 2509 |  |  |  |  | 精密 | 東北電力
04 宮城県 | 原子力発電所等周辺環境放射線モニタリング | 土壌 | 陸土(表層土) | 2001-12-04 | 2001 | 牡鹿ゲート付近←前網浜←寄磯(H11)←塚浜 | Mn-54 | 検出されず |  | MBq/km2 | 18.7 | 石巻市 | 牡鹿町 | 2510 |  |  |  |  | 精密 | 東北電力
04 宮城県 | 原子力発電所等周辺環境放射線モニタリング | 土壌 | 陸土(表層土) | 2001-12-04 | 2001 | 牡鹿ゲート付近←前網浜←寄磯(H11)←塚浜 | Sr-90 | 6.1497 |  | Bq/kg-乾土 | 18.7 | 石巻市 | 牡鹿町 | 2511 |  |  |  |  | 精密 | 東北電力
04 宮城県 | 原子力発電所等周辺環境放射線モニタリング | 土壌 | 陸土(表層土) | 2001-12-04 | 2001 | 牡鹿ゲート付近←前網浜←寄磯(H11)←塚浜 | Sr-90 | 115 |  | MBq/km2 | 18.7 | 石巻市 | 牡鹿町 | 2512 |  |  |  |  | 精密 | 東北電力
04 宮城県 | 原子力発電所等周辺環境放射線モニタリング | 土壌 | 陸土(表層土) | 2002-06-10 | 2002 | 岩出山 | Be-7 | 13.3891 |  | Bq/kg-乾土 | 23.9 | 大崎市 | 岩出山町 | 2513 |  |  |  |  | 精密 | 宮城県
04 宮城県 | 原子力発電所等周辺環境放射線モニタリング | 土壌 | 陸土(表層土) | 2002-06-10 | 2002 | 岩出山 | Be-7 | 0.32 |  | MBq/km2 | 23.9 | 大崎市 | 岩出山町 | 2514 |  |  |  |  | 精密 | 宮城県
04 宮城県 | 原子力発電所等周辺環境放射線モニタリング | 土壌 | 陸土(表層土) | 2002-06-10 | 2002 | 岩出山 | Co-58 | 検出されず |  | Bq/kg-乾土 | 23.9 | 大崎市 | 岩出山町 | 2515 |  |  |  |  | 精密 | 宮城県
04 宮城県 | 原子力発電所等周辺環境放射線モニタリング | 土壌 | 陸土(表層土) | 2002-06-10 | 2002 | 岩出山 | Co-58 | 検出されず |  | MBq/km2 | 23.9 | 大崎市 | 岩出山町 | 2516 |  |  |  |  | 精密 | 宮城県
04 宮城県 | 原子力発電所等周辺環境放射線モニタリング | 土壌 | 陸土(表層土) | 2002-06-10 | 2002 | 岩出山 | Co-60 | 検出されず |  | Bq/kg-乾土 | 23.9 | 大崎市 | 岩出山町 | 2517 |  |  |  |  | 精密 | 宮城県
04 宮城県 | 原子力発電所等周辺環境放射線モニタリング | 土壌 | 陸土(表層土) | 2002-06-10 | 2002 | 岩出山 | Co-60 | 検出されず |  | MBq/km2 | 23.9 | 大崎市 | 岩出山町 | 2518 |  |  |  |  | 精密 | 宮城県
04 宮城県 | 原子力発電所等周辺環境放射線モニタリング | 土壌 | 陸土(表層土) | 2002-06-10 | 2002 | 岩出山 | Cs-134 | 検出されず |  | Bq/kg-乾土 | 23.9 | 大崎市 | 岩出山町 | 2519 |  |  |  |  | 精密 | 宮城県
04 宮城県 | 原子力発電所等周辺環境放射線モニタリング | 土壌 | 陸土(表層土) | 2002-06-10 | 2002 | 岩出山 | Cs-134 | 検出されず |  | MBq/km2 | 23.9 | 大崎市 | 岩出山町 | 2520 |  |  |  |  | 精密 | 宮城県
04 宮城県 | 原子力発電所等周辺環境放射線モニタリング | 土壌 | 陸土(表層土) | 2002-06-10 | 2002 | 岩出山 | Cs-137 | 7.9498 |  | Bq/kg-乾土 | 23.9 | 大崎市 | 岩出山町 | 2521 |  |  |  |  | 精密 | 宮城県
04 宮城県 | 原子力発電所等周辺環境放射線モニタリング | 土壌 | 陸土(表層土) | 2002-06-10 | 2002 | 岩出山 | Cs-137 | 0.19 |  | MBq/km2 | 23.9 | 大崎市 | 岩出山町 | 2522 |  |  |  |  | 精密 | 宮城県
04 宮城県 | 原子力発電所等周辺環境放射線モニタリング | 土壌 | 陸土(表層土) | 2002-06-10 | 2002 | 岩出山 | Fe-59 | 検出されず |  | Bq/kg-乾土 | 23.9 | 大崎市 | 岩出山町 | 2523 |  |  |  |  | 精密 | 宮城県
04 宮城県 | 原子力発電所等周辺環境放射線モニタリング | 土壌 | 陸土(表層土) | 2002-06-10 | 2002 | 岩出山 | Fe-59 | 検出されず |  | MBq/km2 | 23.9 | 大崎市 | 岩出山町 | 2524 |  |  |  |  | 精密 | 宮城県
04 宮城県 | 原子力発電所等周辺環境放射線モニタリング | 土壌 | 陸土(表層土) | 2002-06-10 | 2002 | 岩出山 | K-40 | 410.0418 |  | Bq/kg-乾土 | 23.9 | 大崎市 | 岩出山町 | 2525 |  |  |  |  | 精密 | 宮城県
04 宮城県 | 原子力発電所等周辺環境放射線モニタリング | 土壌 | 陸土(表層土) | 2002-06-10 | 2002 | 岩出山 | K-40 | 9.8 |  | MBq/km2 | 23.9 | 大崎市 | 岩出山町 | 2526 |  |  |  |  | 精密 | 宮城県
04 宮城県 | 原子力発電所等周辺環境放射線モニタリング | 土壌 | 陸土(表層土) | 2002-06-10 | 2002 | 岩出山 | Mn-54 | 検出されず |  | Bq/kg-乾土 | 23.9 | 大崎市 | 岩出山町 | 2527 |  |  |  |  | 精密 | 宮城県
04 宮城県 | 原子力発電所等周辺環境放射線モニタリング | 土壌 | 陸土(表層土) | 2002-06-10 | 2002 | 岩出山 | Mn-54 | 検出されず |  | MBq/km2 | 23.9 | 大崎市 | 岩出山町 | 2528 |  |  |  |  | 精密 | 宮城県
04 宮城県 | 原子力発電所等周辺環境放射線モニタリング | 土壌 | 陸土(表層土) | 2002-06-17 | 2002 | 谷川浜←前網浜←寄磯 | Be-7 | - |  | Bq/kg-乾土 | 21.5 | 石巻市 | 牡鹿町 | 2529 |  |  |  |  | 精密 | 宮城県
04 宮城県 | 原子力発電所等周辺環境放射線モニタリング | 土壌 | 陸土(表層土) | 2002-06-17 | 2002 | 谷川浜←前網浜←寄磯 | Be-7 | - |  | MBq/km2 | 21.5 | 石巻市 | 牡鹿町 | 2530 |  |  |  |  | 精密 | 宮城県
04 宮城県 | 原子力発電所等周辺環境放射線モニタリング | 土壌 | 陸土(表層土) | 2002-06-17 | 2002 | 谷川浜←前網浜←寄磯 | Co-58 | 検出されず |  | Bq/kg-乾土 | 21.5 | 石巻市 | 牡鹿町 | 2531 |  |  |  |  | 精密 | 宮城県
04 宮城県 | 原子力発電所等周辺環境放射線モニタリング | 土壌 | 陸土(表層土) | 2002-06-17 | 2002 | 谷川浜←前網浜←寄磯 | Co-58 | 検出されず |  | MBq/km2 | 21.5 | 石巻市 | 牡鹿町 | 2532 |  |  |  |  | 精密 | 宮城県
04 宮城県 | 原子力発電所等周辺環境放射線モニタリング | 土壌 | 陸土(表層土) | 2002-06-17 | 2002 | 谷川浜←前網浜←寄磯 | Co-60 | 検出されず |  | Bq/kg-乾土 | 21.5 | 石巻市 | 牡鹿町 | 2533 |  |  |  |  | 精密 | 宮城県
04 宮城県 | 原子力発電所等周辺環境放射線モニタリング | 土壌 | 陸土(表層土) | 2002-06-17 | 2002 | 谷川浜←前網浜←寄磯 | Co-60 | 検出されず |  | MBq/km2 | 21.5 | 石巻市 | 牡鹿町 | 2534 |  |  |  |  | 精密 | 宮城県
04 宮城県 | 原子力発電所等周辺環境放射線モニタリング | 土壌 | 陸土(表層土) | 2002-06-17 | 2002 | 谷川浜←前網浜←寄磯 | Cs-134 | 検出されず |  | Bq/kg-乾土 | 21.5 | 石巻市 | 牡鹿町 | 2535 |  |  |  |  | 精密 | 宮城県
04 宮城県 | 原子力発電所等周辺環境放射線モニタリング | 土壌 | 陸土(表層土) | 2002-06-17 | 2002 | 谷川浜←前網浜←寄磯 | Cs-134 | 検出されず |  | MBq/km2 | 21.5 | 石巻市 | 牡鹿町 | 2536 |  |  |  |  | 精密 | 宮城県
04 宮城県 | 原子力発電所等周辺環境放射線モニタリング | 土壌 | 陸土(表層土) | 2002-06-17 | 2002 | 谷川浜←前網浜←寄磯 | Cs-137 | 9.7674 |  | Bq/kg-乾土 | 21.5 | 石巻市 | 牡鹿町 | 2537 |  |  |  |  | 精密 | 宮城県
04 宮城県 | 原子力発電所等周辺環境放射線モニタリング | 土壌 | 陸土(表層土) | 2002-06-17 | 2002 | 谷川浜←前網浜←寄磯 | Cs-137 | 0.21 |  | MBq/km2 | 21.5 | 石巻市 | 牡鹿町 | 2538 |  |  |  |  | 精密 | 宮城県
04 宮城県 | 原子力発電所等周辺環境放射線モニタリング | 土壌 | 陸土(表層土) | 2002-06-17 | 2002 | 谷川浜←前網浜←寄磯 | Fe-59 | 検出されず |  | Bq/kg-乾土 | 21.5 | 石巻市 | 牡鹿町 | 2539 |  |  |  |  | 精密 | 宮城県
04 宮城県 | 原子力発電所等周辺環境放射線モニタリング | 土壌 | 陸土(表層土) | 2002-06-17 | 2002 | 谷川浜←前網浜←寄磯 | Fe-59 | 検出されず |  | MBq/km2 | 21.5 | 石巻市 | 牡鹿町 | 2540 |  |  |  |  | 精密 | 宮城県
04 宮城県 | 原子力発電所等周辺環境放射線モニタリング | 土壌 | 陸土(表層土) | 2002-06-17 | 2002 | 谷川浜←前網浜←寄磯 | K-40 | 995.3488 |  | Bq/kg-乾土 | 21.5 | 石巻市 | 牡鹿町 | 2541 |  |  |  |  | 精密 | 宮城県
04 宮城県 | 原子力発電所等周辺環境放射線モニタリング | 土壌 | 陸土(表層土) | 2002-06-17 | 2002 | 谷川浜←前網浜←寄磯 | K-40 | 21.4 |  | MBq/km2 | 21.5 | 石巻市 | 牡鹿町 | 2542 |  |  |  |  | 精密 | 宮城県
04 宮城県 | 原子力発電所等周辺環境放射線モニタリング | 土壌 | 陸土(表層土) | 2002-06-17 | 2002 | 谷川浜←前網浜←寄磯 | Mn-54 | 検出されず |  | Bq/kg-乾土 | 21.5 | 石巻市 | 牡鹿町 | 2543 |  |  |  |  | 精密 | 宮城県
04 宮城県 | 原子力発電所等周辺環境放射線モニタリング | 土壌 | 陸土(表層土) | 2002-06-17 | 2002 | 谷川浜←前網浜←寄磯 | Mn-54 | 検出されず |  | MBq/km2 | 21.5 | 石巻市 | 牡鹿町 | 2544 |  |  |  |  | 精密 | 宮城県
04 宮城県 | 原子力発電所等周辺環境放射線モニタリング | 土壌 | 陸土(表層土) | 2002-06-17 | 2002 | 谷川浜←前網浜←寄磯 | Sr-90 | 検出されず |  | Bq/kg-乾土 | 21.5 | 石巻市 | 牡鹿町 | 2545 |  |  |  |  | 精密 | 宮城県
04 宮城県 | 原子力発電所等周辺環境放射線モニタリング | 土壌 | 陸土(表層土) | 2002-06-17 | 2002 | 谷川浜←前網浜←寄磯 | Sr-90 | 検出されず |  | MBq/km2 | 21.5 | 石巻市 | 牡鹿町 | 2546 |  |  |  |  | 精密 | 宮城県
04 宮城県 | 原子力発電所等周辺環境放射線モニタリング | 土壌 | 陸土(表層土) | 2002-12-03 | 2002 | 牡鹿ゲート付近←前網浜←寄磯(H11)←塚浜 | Be-7 | 10.2564 |  | Bq/kg-乾土 | 23.4 | 石巻市 | 牡鹿町 | 2547 |  |  |  |  | 精密 | 東北電力
04 宮城県 | 原子力発電所等周辺環境放射線モニタリング | 土壌 | 陸土(表層土) | 2002-12-03 | 2002 | 牡鹿ゲート付近←前網浜←寄磯(H11)←塚浜 | Be-7 | 0.24 |  | MBq/km2 | 23.4 | 石巻市 | 牡鹿町 | 2548 |  |  |  |  | 精密 | 東北電力
04 宮城県 | 原子力発電所等周辺環境放射線モニタリング | 土壌 | 陸土(表層土) | 2002-12-03 | 2002 | 牡鹿ゲート付近←前網浜←寄磯(H11)←塚浜 | Co-58 | 検出されず |  | Bq/kg-乾土 | 23.4 | 石巻市 | 牡鹿町 | 2549 |  |  |  |  | 精密 | 東北電力
04 宮城県 | 原子力発電所等周辺環境放射線モニタリング | 土壌 | 陸土(表層土) | 2002-12-03 | 2002 | 牡鹿ゲート付近←前網浜←寄磯(H11)←塚浜 | Co-58 | 検出されず |  | MBq/km2 | 23.4 | 石巻市 | 牡鹿町 | 2550 |  |  |  |  | 精密 | 東北電力
04 宮城県 | 原子力発電所等周辺環境放射線モニタリング | 土壌 | 陸土(表層土) | 2002-12-03 | 2002 | 牡鹿ゲート付近←前網浜←寄磯(H11)←塚浜 | Co-60 | 検出されず |  | Bq/kg-乾土 | 23.4 | 石巻市 | 牡鹿町 | 2551 |  |  |  |  | 精密 | 東北電力
04 宮城県 | 原子力発電所等周辺環境放射線モニタリング | 土壌 | 陸土(表層土) | 2002-12-03 | 2002 | 牡鹿ゲート付近←前網浜←寄磯(H11)←塚浜 | Co-60 | 検出されず |  | MBq/km2 | 23.4 | 石巻市 | 牡鹿町 | 2552 |  |  |  |  | 精密 | 東北電力
04 宮城県 | 原子力発電所等周辺環境放射線モニタリング | 土壌 | 陸土(表層土) | 2002-12-03 | 2002 | 牡鹿ゲート付近←前網浜←寄磯(H11)←塚浜 | Cs-134 | 検出されず |  | Bq/kg-乾土 | 23.4 | 石巻市 | 牡鹿町 | 2553 |  |  |  |  | 精密 | 東北電力
04 宮城県 | 原子力発電所等周辺環境放射線モニタリング | 土壌 | 陸土(表層土) | 2002-12-03 | 2002 | 牡鹿ゲート付近←前網浜←寄磯(H11)←塚浜 | Cs-134 | 検出されず |  | MBq/km2 | 23.4 | 石巻市 | 牡鹿町 | 2554 |  |  |  |  | 精密 | 東北電力
04 宮城県 | 原子力発電所等周辺環境放射線モニタリング | 土壌 | 陸土(表層土) | 2002-12-03 | 2002 | 牡鹿ゲート付近←前網浜←寄磯(H11)←塚浜 | Cs-137 | 10.6838 |  | Bq/kg-乾土 | 23.4 | 石巻市 | 牡鹿町 | 2555 |  |  |  |  | 精密 | 東北電力
04 宮城県 | 原子力発電所等周辺環境放射線モニタリング | 土壌 | 陸土(表層土) | 2002-12-03 | 2002 | 牡鹿ゲート付近←前網浜←寄磯(H11)←塚浜 | Cs-137 | 0.25 |  | MBq/km2 | 23.4 | 石巻市 | 牡鹿町 | 2556 |  |  |  |  | 精密 | 東北電力
04 宮城県 | 原子力発電所等周辺環境放射線モニタリング | 土壌 | 陸土(表層土) | 2002-12-03 | 2002 | 牡鹿ゲート付近←前網浜←寄磯(H11)←塚浜 | Fe-59 | 検出されず |  | Bq/kg-乾土 | 23.4 | 石巻市 | 牡鹿町 | 2557 |  |  |  |  | 精密 | 東北電力
04 宮城県 | 原子力発電所等周辺環境放射線モニタリング | 土壌 | 陸土(表層土) | 2002-12-03 | 2002 | 牡鹿ゲート付近←前網浜←寄磯(H11)←塚浜 | Fe-59 | 検出されず |  | MBq/km2 | 23.4 | 石巻市 | 牡鹿町 | 2558 |  |  |  |  | 精密 | 東北電力
04 宮城県 | 原子力発電所等周辺環境放射線モニタリング | 土壌 | 陸土(表層土) | 2002-12-03 | 2002 | 牡鹿ゲート付近←前網浜←寄磯(H11)←塚浜 | K-40 | 794.8718 |  | Bq/kg-乾土 | 23.4 | 石巻市 | 牡鹿町 | 2559 |  |  |  |  | 精密 | 東北電力
04 宮城県 | 原子力発電所等周辺環境放射線モニタリング | 土壌 | 陸土(表層土) | 2002-12-03 | 2002 | 牡鹿ゲート付近←前網浜←寄磯(H11)←塚浜 | K-40 | 18.6 |  | MBq/km2 | 23.4 | 石巻市 | 牡鹿町 | 2560 |  |  |  |  | 精密 | 東北電力
04 宮城県 | 原子力発電所等周辺環境放射線モニタリング | 土壌 | 陸土(表層土) | 2002-12-03 | 2002 | 牡鹿ゲート付近←前網浜←寄磯(H11)←塚浜 | Mn-54 | 検出されず |  | Bq/kg-乾土 | 23.4 | 石巻市 | 牡鹿町 | 2561 |  |  |  |  | 精密 | 東北電力
04 宮城県 | 原子力発電所等周辺環境放射線モニタリング | 土壌 | 陸土(表層土) | 2002-12-03 | 2002 | 牡鹿ゲート付近←前網浜←寄磯(H11)←塚浜 | Mn-54 | 検出されず |  | MBq/km2 | 23.4 | 石巻市 | 牡鹿町 | 2562 |  |  |  |  | 精密 | 東北電力
04 宮城県 | 原子力発電所等周辺環境放射線モニタリング | 土壌 | 陸土(表層土) | 2002-12-03 | 2002 | 牡鹿ゲート付近←前網浜←寄磯(H11)←塚浜 | Sr-90 | 4.2308 |  | Bq/kg-乾土 | 23.4 | 石巻市 | 牡鹿町 | 2563 |  |  |  |  | 精密 | 東北電力
04 宮城県 | 原子力発電所等周辺環境放射線モニタリング | 土壌 | 陸土(表層土) | 2002-12-03 | 2002 | 牡鹿ゲート付近←前網浜←寄磯(H11)←塚浜 | Sr-90 | 99 |  | MBq/km2 | 23.4 | 石巻市 | 牡鹿町 | 2564 |  |  |  |  | 精密 | 東北電力
04 宮城県 | 原子力発電所等周辺環境放射線モニタリング | 土壌 | 陸土(表層土) | 2003-06-08 | 2003 | 谷川浜←前網浜←寄磯 | Be-7 | - |  | Bq/kg-乾土 | 21.7 | 石巻市 | 牡鹿町 | 2565 |  |  |  |  | 精密 | 宮城県
04 宮城県 | 原子力発電所等周辺環境放射線モニタリング | 土壌 | 陸土(表層土) | 2003-06-08 | 2003 | 谷川浜←前網浜←寄磯 | Be-7 | - |  | MBq/km2 | 21.7 | 石巻市 | 牡鹿町 | 2566 |  |  |  |  | 精密 | 宮城県
04 宮城県 | 原子力発電所等周辺環境放射線モニタリング | 土壌 | 陸土(表層土) | 2003-06-08 | 2003 | 谷川浜←前網浜←寄磯 | Co-58 | 検出されず |  | Bq/kg-乾土 | 21.7 | 石巻市 | 牡鹿町 | 2567 |  |  |  |  | 精密 | 宮城県
04 宮城県 | 原子力発電所等周辺環境放射線モニタリング | 土壌 | 陸土(表層土) | 2003-06-08 | 2003 | 谷川浜←前網浜←寄磯 | Co-58 | 検出されず |  | MBq/km2 | 21.7 | 石巻市 | 牡鹿町 | 2568 |  |  |  |  | 精密 | 宮城県
04 宮城県 | 原子力発電所等周辺環境放射線モニタリング | 土壌 | 陸土(表層土) | 2003-06-08 | 2003 | 谷川浜←前網浜←寄磯 | Co-60 | 検出されず |  | Bq/kg-乾土 | 21.7 | 石巻市 | 牡鹿町 | 2569 |  |  |  |  | 精密 | 宮城県
04 宮城県 | 原子力発電所等周辺環境放射線モニタリング | 土壌 | 陸土(表層土) | 2003-06-08 | 2003 | 谷川浜←前網浜←寄磯 | Co-60 | 検出されず |  | MBq/km2 | 21.7 | 石巻市 | 牡鹿町 | 2570 |  |  |  |  | 精密 | 宮城県
04 宮城県 | 原子力発電所等周辺環境放射線モニタリング | 土壌 | 陸土(表層土) | 2003-06-08 | 2003 | 谷川浜←前網浜←寄磯 | Cs-134 | 検出されず |  | Bq/kg-乾土 | 21.7 | 石巻市 | 牡鹿町 | 2571 |  |  |  |  | 精密 | 宮城県
04 宮城県 | 原子力発電所等周辺環境放射線モニタリング | 土壌 | 陸土(表層土) | 2003-06-08 | 2003 | 谷川浜←前網浜←寄磯 | Cs-134 | 検出されず |  | MBq/km2 | 21.7 | 石巻市 | 牡鹿町 | 2572 |  |  |  |  | 精密 | 宮城県
04 宮城県 | 原子力発電所等周辺環境放射線モニタリング | 土壌 | 陸土(表層土) | 2003-06-08 | 2003 | 谷川浜←前網浜←寄磯 | Cs-137 | 12.4424 |  | Bq/kg-乾土 | 21.7 | 石巻市 | 牡鹿町 | 2573 |  |  |  |  | 精密 | 宮城県
04 宮城県 | 原子力発電所等周辺環境放射線モニタリング | 土壌 | 陸土(表層土) | 2003-06-08 | 2003 | 谷川浜←前網浜←寄磯 | Cs-137 | 0.27 |  | MBq/km2 | 21.7 | 石巻市 | 牡鹿町 | 2574 |  |  |  |  | 精密 | 宮城県
04 宮城県 | 原子力発電所等周辺環境放射線モニタリング | 土壌 | 陸土(表層土) | 2003-06-08 | 2003 | 谷川浜←前網浜←寄磯 | Fe-59 | 検出されず |  | Bq/kg-乾土 | 21.7 | 石巻市 | 牡鹿町 | 2575 |  |  |  |  | 精密 | 宮城県
04 宮城県 | 原子力発電所等周辺環境放射線モニタリング | 土壌 | 陸土(表層土) | 2003-06-08 | 2003 | 谷川浜←前網浜←寄磯 | Fe-59 | 検出されず |  | MBq/km2 | 21.7 | 石巻市 | 牡鹿町 | 2576 |  |  |  |  | 精密 | 宮城県
04 宮城県 | 原子力発電所等周辺環境放射線モニタリング | 土壌 | 陸土(表層土) | 2003-06-08 | 2003 | 谷川浜←前網浜←寄磯 | K-40 | 1110.5991 |  | Bq/kg-乾土 | 21.7 | 石巻市 | 牡鹿町 | 2577 |  |  |  |  | 精密 | 宮城県
04 宮城県 | 原子力発電所等周辺環境放射線モニタリング | 土壌 | 陸土(表層土) | 2003-06-08 | 2003 | 谷川浜←前網浜←寄磯 | K-40 | 24.1 |  | MBq/km2 | 21.7 | 石巻市 | 牡鹿町 | 2578 |  |  |  |  | 精密 | 宮城県
04 宮城県 | 原子力発電所等周辺環境放射線モニタリング | 土壌 | 陸土(表層土) | 2003-06-08 | 2003 | 谷川浜←前網浜←寄磯 | Mn-54 | 検出されず |  | Bq/kg-乾土 | 21.7 | 石巻市 | 牡鹿町 | 2579 |  |  |  |  | 精密 | 宮城県
04 宮城県 | 原子力発電所等周辺環境放射線モニタリング | 土壌 | 陸土(表層土) | 2003-06-08 | 2003 | 谷川浜←前網浜←寄磯 | Mn-54 | 検出されず |  | MBq/km2 | 21.7 | 石巻市 | 牡鹿町 | 2580 |  |  |  |  | 精密 | 宮城県
04 宮城県 | 原子力発電所等周辺環境放射線モニタリング | 土壌 | 陸土(表層土) | 2003-06-08 | 2003 | 谷川浜←前網浜←寄磯 | Sr-90 | 検出されず |  | Bq/kg-乾土 | 21.7 | 石巻市 | 牡鹿町 | 2581 |  |  |  |  | 精密 | 宮城県
04 宮城県 | 原子力発電所等周辺環境放射線モニタリング | 土壌 | 陸土(表層土) | 2003-06-08 | 2003 | 谷川浜←前網浜←寄磯 | Sr-90 | 検出されず |  | MBq/km2 | 21.7 | 石巻市 | 牡鹿町 | 2582 |  |  |  |  | 精密 | 宮城県
04 宮城県 | 原子力発電所等周辺環境放射線モニタリング | 土壌 | 陸土(表層土) | 2003-06-16 | 2003 | 岩出山 | Be-7 | - |  | Bq/kg-乾土 | 26.3 | 大崎市 | 岩出山町 | 2583 |  |  |  |  | 精密 | 宮城県
04 宮城県 | 原子力発電所等周辺環境放射線モニタリング | 土壌 | 陸土(表層土) | 2003-06-16 | 2003 | 岩出山 | Be-7 | - |  | MBq/km2 | 26.3 | 大崎市 | 岩出山町 | 2584 |  |  |  |  | 精密 | 宮城県
04 宮城県 | 原子力発電所等周辺環境放射線モニタリング | 土壌 | 陸土(表層土) | 2003-06-16 | 2003 | 岩出山 | Co-58 | 検出されず |  | Bq/kg-乾土 | 26.3 | 大崎市 | 岩出山町 | 2585 |  |  |  |  | 精密 | 宮城県
04 宮城県 | 原子力発電所等周辺環境放射線モニタリング | 土壌 | 陸土(表層土) | 2003-06-16 | 2003 | 岩出山 | Co-58 | 検出されず |  | MBq/km2 | 26.3 | 大崎市 | 岩出山町 | 2586 |  |  |  |  | 精密 | 宮城県
04 宮城県 | 原子力発電所等周辺環境放射線モニタリング | 土壌 | 陸土(表層土) | 2003-06-16 | 2003 | 岩出山 | Co-60 | 検出されず |  | Bq/kg-乾土 | 26.3 | 大崎市 | 岩出山町 | 2587 |  |  |  |  | 精密 | 宮城県
04 宮城県 | 原子力発電所等周辺環境放射線モニタリング | 土壌 | 陸土(表層土) | 2003-06-16 | 2003 | 岩出山 | Co-60 | 検出されず |  | MBq/km2 | 26.3 | 大崎市 | 岩出山町 | 2588 |  |  |  |  | 精密 | 宮城県
04 宮城県 | 原子力発電所等周辺環境放射線モニタリング | 土壌 | 陸土(表層土) | 2003-06-16 | 2003 | 岩出山 | Cs-134 | 検出されず |  | Bq/kg-乾土 | 26.3 | 大崎市 | 岩出山町 | 2589 |  |  |  |  | 精密 | 宮城県
04 宮城県 | 原子力発電所等周辺環境放射線モニタリング | 土壌 | 陸土(表層土) | 2003-06-16 | 2003 | 岩出山 | Cs-134 | 検出されず |  | MBq/km2 | 26.3 | 大崎市 | 岩出山町 | 2590 |  |  |  |  | 精密 | 宮城県
04 宮城県 | 原子力発電所等周辺環境放射線モニタリング | 土壌 | 陸土(表層土) | 2003-06-16 | 2003 | 岩出山 | Cs-137 | 6.0837 |  | Bq/kg-乾土 | 26.3 | 大崎市 | 岩出山町 | 2591 |  |  |  |  | 精密 | 宮城県
04 宮城県 | 原子力発電所等周辺環境放射線モニタリング | 土壌 | 陸土(表層土) | 2003-06-16 | 2003 | 岩出山 | Cs-137 | 0.16 |  | MBq/km2 | 26.3 | 大崎市 | 岩出山町 | 2592 |  |  |  |  | 精密 | 宮城県
04 宮城県 | 原子力発電所等周辺環境放射線モニタリング | 土壌 | 陸土(表層土) | 2003-06-16 | 2003 | 岩出山 | Fe-59 | 検出されず |  | Bq/kg-乾土 | 26.3 | 大崎市 | 岩出山町 | 2593 |  |  |  |  | 精密 | 宮城県
04 宮城県 | 原子力発電所等周辺環境放射線モニタリング | 土壌 | 陸土(表層土) | 2003-06-16 | 2003 | 岩出山 | Fe-59 | 検出されず |  | MBq/km2 | 26.3 | 大崎市 | 岩出山町 | 2594 |  |  |  |  | 精密 | 宮城県
04 宮城県 | 原子力発電所等周辺環境放射線モニタリング | 土壌 | 陸土(表層土) | 2003-06-16 | 2003 | 岩出山 | K-40 | 365.019 |  | Bq/kg-乾土 | 26.3 | 大崎市 | 岩出山町 | 2595 |  |  |  |  | 精密 | 宮城県
04 宮城県 | 原子力発電所等周辺環境放射線モニタリング | 土壌 | 陸土(表層土) | 2003-06-16 | 2003 | 岩出山 | K-40 | 9.6 |  | MBq/km2 | 26.3 | 大崎市 | 岩出山町 | 2596 |  |  |  |  | 精密 | 宮城県
04 宮城県 | 原子力発電所等周辺環境放射線モニタリング | 土壌 | 陸土(表層土) | 2003-06-16 | 2003 | 岩出山 | Mn-54 | 検出されず |  | Bq/kg-乾土 | 26.3 | 大崎市 | 岩出山町 | 2597 |  |  |  |  | 精密 | 宮城県
04 宮城県 | 原子力発電所等周辺環境放射線モニタリング | 土壌 | 陸土(表層土) | 2003-06-16 | 2003 | 岩出山 | Mn-54 | 検出されず |  | MBq/km2 | 26.3 | 大崎市 | 岩出山町 | 2598 |  |  |  |  | 精密 | 宮城県
04 宮城県 | 原子力発電所等周辺環境放射線モニタリング | 土壌 | 陸土(表層土) | 2003-12-04 | 2003 | 牡鹿ゲート付近←前網浜←寄磯(H11)←塚浜 | Be-7 | 18.4539 |  | Bq/kg-乾土 | 20.05 | 石巻市 | 牡鹿町 | 2599 |  |  |  |  | 精密 | 東北電力
04 宮城県 | 原子力発電所等周辺環境放射線モニタリング | 土壌 | 陸土(表層土) | 2003-12-04 | 2003 | 牡鹿ゲート付近←前網浜←寄磯(H11)←塚浜 | Be-7 | 0.37 |  | MBq/km2 | 20.05 | 石巻市 | 牡鹿町 | 2600 |  |  |  |  | 精密 | 東北電力
04 宮城県 | 原子力発電所等周辺環境放射線モニタリング | 土壌 | 陸土(表層土) | 2003-12-04 | 2003 | 牡鹿ゲート付近←前網浜←寄磯(H11)←塚浜 | Co-58 | 検出されず |  | Bq/kg-乾土 | 20.05 | 石巻市 | 牡鹿町 | 2601 |  |  |  |  | 精密 | 東北電力
04 宮城県 | 原子力発電所等周辺環境放射線モニタリング | 土壌 | 陸土(表層土) | 2003-12-04 | 2003 | 牡鹿ゲート付近←前網浜←寄磯(H11)←塚浜 | Co-58 | 検出されず |  | MBq/km2 | 20.05 | 石巻市 | 牡鹿町 | 2602 |  |  |  |  | 精密 | 東北電力
04 宮城県 | 原子力発電所等周辺環境放射線モニタリング | 土壌 | 陸土(表層土) | 2003-12-04 | 2003 | 牡鹿ゲート付近←前網浜←寄磯(H11)←塚浜 | Co-60 | 検出されず |  | Bq/kg-乾土 | 20.05 | 石巻市 | 牡鹿町 | 2603 |  |  |  |  | 精密 | 東北電力
04 宮城県 | 原子力発電所等周辺環境放射線モニタリング | 土壌 | 陸土(表層土) | 2003-12-04 | 2003 | 牡鹿ゲート付近←前網浜←寄磯(H11)←塚浜 | Co-60 | 検出されず |  | MBq/km2 | 20.05 | 石巻市 | 牡鹿町 | 2604 |  |  |  |  | 精密 | 東北電力
04 宮城県 | 原子力発電所等周辺環境放射線モニタリング | 土壌 | 陸土(表層土) | 2003-12-04 | 2003 | 牡鹿ゲート付近←前網浜←寄磯(H11)←塚浜 | Cs-134 | 検出されず |  | Bq/kg-乾土 | 20.05 | 石巻市 | 牡鹿町 | 2605 |  |  |  |  | 精密 | 東北電力
04 宮城県 | 原子力発電所等周辺環境放射線モニタリング | 土壌 | 陸土(表層土) | 2003-12-04 | 2003 | 牡鹿ゲート付近←前網浜←寄磯(H11)←塚浜 | Cs-134 | 検出されず |  | MBq/km2 | 20.05 | 石巻市 | 牡鹿町 | 2606 |  |  |  |  | 精密 | 東北電力
04 宮城県 | 原子力発電所等周辺環境放射線モニタリング | 土壌 | 陸土(表層土) | 2003-12-04 | 2003 | 牡鹿ゲート付近←前網浜←寄磯(H11)←塚浜 | Cs-137 | 14.4638 |  | Bq/kg-乾土 | 20.05 | 石巻市 | 牡鹿町 | 2607 |  |  |  |  | 精密 | 東北電力
04 宮城県 | 原子力発電所等周辺環境放射線モニタリング | 土壌 | 陸土(表層土) | 2003-12-04 | 2003 | 牡鹿ゲート付近←前網浜←寄磯(H11)←塚浜 | Cs-137 | 0.29 |  | MBq/km2 | 20.05 | 石巻市 | 牡鹿町 | 2608 |  |  |  |  | 精密 | 東北電力
04 宮城県 | 原子力発電所等周辺環境放射線モニタリング | 土壌 | 陸土(表層土) | 2003-12-04 | 2003 | 牡鹿ゲート付近←前網浜←寄磯(H11)←塚浜 | Fe-59 | 検出されず |  | Bq/kg-乾土 | 20.05 | 石巻市 | 牡鹿町 | 2609 |  |  |  |  | 精密 | 東北電力
04 宮城県 | 原子力発電所等周辺環境放射線モニタリング | 土壌 | 陸土(表層土) | 2003-12-04 | 2003 | 牡鹿ゲート付近←前網浜←寄磯(H11)←塚浜 | Fe-59 | 検出されず |  | MBq/km2 | 20.05 | 石巻市 | 牡鹿町 | 2610 |  |  |  |  | 精密 | 東北電力
04 宮城県 | 原子力発電所等周辺環境放射線モニタリング | 土壌 | 陸土(表層土) | 2003-12-04 | 2003 | 牡鹿ゲート付近←前網浜←寄磯(H11)←塚浜 | K-40 | 1087.2818 |  | Bq/kg-乾土 | 20.05 | 石巻市 | 牡鹿町 | 2611 |  |  |  |  | 精密 | 東北電力
04 宮城県 | 原子力発電所等周辺環境放射線モニタリング | 土壌 | 陸土(表層土) | 2003-12-04 | 2003 | 牡鹿ゲート付近←前網浜←寄磯(H11)←塚浜 | K-40 | 21.8 |  | MBq/km2 | 20.05 | 石巻市 | 牡鹿町 | 2612 |  |  |  |  | 精密 | 東北電力
04 宮城県 | 原子力発電所等周辺環境放射線モニタリング | 土壌 | 陸土(表層土) | 2003-12-04 | 2003 | 牡鹿ゲート付近←前網浜←寄磯(H11)←塚浜 | Mn-54 | 検出されず |  | Bq/kg-乾土 | 20.05 | 石巻市 | 牡鹿町 | 2613 |  |  |  |  | 精密 | 東北電力
04 宮城県 | 原子力発電所等周辺環境放射線モニタリング | 土壌 | 陸土(表層土) | 2003-12-04 | 2003 | 牡鹿ゲート付近←前網浜←寄磯(H11)←塚浜 | Mn-54 | 検出されず |  | MBq/km2 | 20.05 | 石巻市 | 牡鹿町 | 2614 |  |  |  |  | 精密 | 東北電力
04 宮城県 | 原子力発電所等周辺環境放射線モニタリング | 土壌 | 陸土(表層土) | 2003-12-04 | 2003 | 牡鹿ゲート付近←前網浜←寄磯(H11)←塚浜 | Sr-90 | 4.9875 |  | Bq/kg-乾土 | 20.05 | 石巻市 | 牡鹿町 | 2615 |  |  |  |  | 精密 | 東北電力
04 宮城県 | 原子力発電所等周辺環境放射線モニタリング | 土壌 | 陸土(表層土) | 2003-12-04 | 2003 | 牡鹿ゲート付近←前網浜←寄磯(H11)←塚浜 | Sr-90 | 100 |  | MBq/km2 | 20.05 | 石巻市 | 牡鹿町 | 2616 |  |  |  |  | 精密 | 東北電力
04 宮城県 | 原子力発電所等周辺環境放射線モニタリング | 土壌 | 陸土(表層土) | 2004-06-09 | 2004 | 谷川浜←前網浜←寄磯 | Be-7 | - |  | Bq/kg-乾土 | 18.6 | 石巻市 | 牡鹿町 | 2617 |  |  |  |  | 精密 | 宮城県
04 宮城県 | 原子力発電所等周辺環境放射線モニタリング | 土壌 | 陸土(表層土) | 2004-06-09 | 2004 | 谷川浜←前網浜←寄磯 | Be-7 | - |  | MBq/km2 | 18.6 | 石巻市 | 牡鹿町 | 2618 |  |  |  |  | 精密 | 宮城県
04 宮城県 | 原子力発電所等周辺環境放射線モニタリング | 土壌 | 陸土(表層土) | 2004-06-09 | 2004 | 谷川浜←前網浜←寄磯 | Co-58 | 検出されず |  | Bq/kg-乾土 | 18.6 | 石巻市 | 牡鹿町 | 2619 |  |  |  |  | 精密 | 宮城県
04 宮城県 | 原子力発電所等周辺環境放射線モニタリング | 土壌 | 陸土(表層土) | 2004-06-09 | 2004 | 谷川浜←前網浜←寄磯 | Co-58 | 検出されず |  | MBq/km2 | 18.6 | 石巻市 | 牡鹿町 | 2620 |  |  |  |  | 精密 | 宮城県
04 宮城県 | 原子力発電所等周辺環境放射線モニタリング | 土壌 | 陸土(表層土) | 2004-06-09 | 2004 | 谷川浜←前網浜←寄磯 | Co-60 | 検出されず |  | Bq/kg-乾土 | 18.6 | 石巻市 | 牡鹿町 | 2621 |  |  |  |  | 精密 | 宮城県
04 宮城県 | 原子力発電所等周辺環境放射線モニタリング | 土壌 | 陸土(表層土) | 2004-06-09 | 2004 | 谷川浜←前網浜←寄磯 | Co-60 | 検出されず |  | MBq/km2 | 18.6 | 石巻市 | 牡鹿町 | 2622 |  |  |  |  | 精密 | 宮城県
04 宮城県 | 原子力発電所等周辺環境放射線モニタリング | 土壌 | 陸土(表層土) | 2004-06-09 | 2004 | 谷川浜←前網浜←寄磯 | Cs-134 | 検出されず |  | Bq/kg-乾土 | 18.6 | 石巻市 | 牡鹿町 | 2623 |  |  |  |  | 精密 | 宮城県
04 宮城県 | 原子力発電所等周辺環境放射線モニタリング | 土壌 | 陸土(表層土) | 2004-06-09 | 2004 | 谷川浜←前網浜←寄磯 | Cs-134 | 検出されず |  | MBq/km2 | 18.6 | 石巻市 | 牡鹿町 | 2624 |  |  |  |  | 精密 | 宮城県
04 宮城県 | 原子力発電所等周辺環境放射線モニタリング | 土壌 | 陸土(表層土) | 2004-06-09 | 2004 | 谷川浜←前網浜←寄磯 | Cs-137 | 18.9785 |  | Bq/kg-乾土 | 18.6 | 石巻市 | 牡鹿町 | 2625 |  |  |  |  | 精密 | 宮城県
04 宮城県 | 原子力発電所等周辺環境放射線モニタリング | 土壌 | 陸土(表層土) | 2004-06-09 | 2004 | 谷川浜←前網浜←寄磯 | Cs-137 | 0.353 |  | MBq/km2 | 18.6 | 石巻市 | 牡鹿町 | 2626 |  |  |  |  | 精密 | 宮城県
04 宮城県 | 原子力発電所等周辺環境放射線モニタリング | 土壌 | 陸土(表層土) | 2004-06-09 | 2004 | 谷川浜←前網浜←寄磯 | Fe-59 | 検出されず |  | Bq/kg-乾土 | 18.6 | 石巻市 | 牡鹿町 | 2627 |  |  |  |  | 精密 | 宮城県
04 宮城県 | 原子力発電所等周辺環境放射線モニタリング | 土壌 | 陸土(表層土) | 2004-06-09 | 2004 | 谷川浜←前網浜←寄磯 | Fe-59 | 検出されず |  | MBq/km2 | 18.6 | 石巻市 | 牡鹿町 | 2628 |  |  |  |  | 精密 | 宮城県
04 宮城県 | 原子力発電所等周辺環境放射線モニタリング | 土壌 | 陸土(表層土) | 2004-06-09 | 2004 | 谷川浜←前網浜←寄磯 | K-40 | 1344.086 |  | Bq/kg-乾土 | 18.6 | 石巻市 | 牡鹿町 | 2629 |  |  |  |  | 精密 | 宮城県
04 宮城県 | 原子力発電所等周辺環境放射線モニタリング | 土壌 | 陸土(表層土) | 2004-06-09 | 2004 | 谷川浜←前網浜←寄磯 | K-40 | 25 |  | MBq/km2 | 18.6 | 石巻市 | 牡鹿町 | 2630 |  |  |  |  | 精密 | 宮城県
04 宮城県 | 原子力発電所等周辺環境放射線モニタリング | 土壌 | 陸土(表層土) | 2004-06-09 | 2004 | 谷川浜←前網浜←寄磯 | Mn-54 | 検出されず |  | Bq/kg-乾土 | 18.6 | 石巻市 | 牡鹿町 | 2631 |  |  |  |  | 精密 | 宮城県
04 宮城県 | 原子力発電所等周辺環境放射線モニタリング | 土壌 | 陸土(表層土) | 2004-06-09 | 2004 | 谷川浜←前網浜←寄磯 | Mn-54 | 検出されず |  | MBq/km2 | 18.6 | 石巻市 | 牡鹿町 | 2632 |  |  |  |  | 精密 | 宮城県
04 宮城県 | 原子力発電所等周辺環境放射線モニタリング | 土壌 | 陸土(表層土) | 2004-06-09 | 2004 | 谷川浜←前網浜←寄磯 | Sr-90 | 検出されず |  | Bq/kg-乾土 | 18.6 | 石巻市 | 牡鹿町 | 2633 |  |  |  |  | 精密 | 宮城県
04 宮城県 | 原子力発電所等周辺環境放射線モニタリング | 土壌 | 陸土(表層土) | 2004-06-09 | 2004 | 谷川浜←前網浜←寄磯 | Sr-90 | 検出されず |  | MBq/km2 | 18.6 | 石巻市 | 牡鹿町 | 2634 |  |  |  |  | 精密 | 宮城県
04 宮城県 | 原子力発電所等周辺環境放射線モニタリング | 土壌 | 陸土(表層土) | 2004-06-28 | 2004 | 岩出山 | Be-7 | - |  | Bq/kg-乾土 | 25.6 | 大崎市 | 岩出山町 | 2635 |  |  |  |  | 精密 | 宮城県
04 宮城県 | 原子力発電所等周辺環境放射線モニタリング | 土壌 | 陸土(表層土) | 2004-06-28 | 2004 | 岩出山 | Be-7 | - |  | MBq/km2 | 25.6 | 大崎市 | 岩出山町 | 2636 |  |  |  |  | 精密 | 宮城県
04 宮城県 | 原子力発電所等周辺環境放射線モニタリング | 土壌 | 陸土(表層土) | 2004-06-28 | 2004 | 岩出山 | Co-58 | 検出されず |  | Bq/kg-乾土 | 25.6 | 大崎市 | 岩出山町 | 2637 |  |  |  |  | 精密 | 宮城県
04 宮城県 | 原子力発電所等周辺環境放射線モニタリング | 土壌 | 陸土(表層土) | 2004-06-28 | 2004 | 岩出山 | Co-58 | 検出されず |  | MBq/km2 | 25.6 | 大崎市 | 岩出山町 | 2638 |  |  |  |  | 精密 | 宮城県
04 宮城県 | 原子力発電所等周辺環境放射線モニタリング | 土壌 | 陸土(表層土) | 2004-06-28 | 2004 | 岩出山 | Co-60 | 検出されず |  | Bq/kg-乾土 | 25.6 | 大崎市 | 岩出山町 | 2639 |  |  |  |  | 精密 | 宮城県
04 宮城県 | 原子力発電所等周辺環境放射線モニタリング | 土壌 | 陸土(表層土) | 2004-06-28 | 2004 | 岩出山 | Co-60 | 検出されず |  | MBq/km2 | 25.6 | 大崎市 | 岩出山町 | 2640 |  |  |  |  | 精密 | 宮城県
04 宮城県 | 原子力発電所等周辺環境放射線モニタリング | 土壌 | 陸土(表層土) | 2004-06-28 | 2004 | 岩出山 | Cs-134 | 検出されず |  | Bq/kg-乾土 | 25.6 | 大崎市 | 岩出山町 | 2641 |  |  |  |  | 精密 | 宮城県
04 宮城県 | 原子力発電所等周辺環境放射線モニタリング | 土壌 | 陸土(表層土) | 2004-06-28 | 2004 | 岩出山 | Cs-134 | 検出されず |  | MBq/km2 | 25.6 | 大崎市 | 岩出山町 | 2642 |  |  |  |  | 精密 | 宮城県
04 宮城県 | 原子力発電所等周辺環境放射線モニタリング | 土壌 | 陸土(表層土) | 2004-06-28 | 2004 | 岩出山 | Cs-137 | 6.25 |  | Bq/kg-乾土 | 25.6 | 大崎市 | 岩出山町 | 2643 |  |  |  |  | 精密 | 宮城県
04 宮城県 | 原子力発電所等周辺環境放射線モニタリング | 土壌 | 陸土(表層土) | 2004-06-28 | 2004 | 岩出山 | Cs-137 | 0.16 |  | MBq/km2 | 25.6 | 大崎市 | 岩出山町 | 2644 |  |  |  |  | 精密 | 宮城県
04 宮城県 | 原子力発電所等周辺環境放射線モニタリング | 土壌 | 陸土(表層土) | 2004-06-28 | 2004 | 岩出山 | Fe-59 | 検出されず |  | Bq/kg-乾土 | 25.6 | 大崎市 | 岩出山町 | 2645 |  |  |  |  | 精密 | 宮城県
04 宮城県 | 原子力発電所等周辺環境放射線モニタリング | 土壌 | 陸土(表層土) | 2004-06-28 | 2004 | 岩出山 | Fe-59 | 検出されず |  | MBq/km2 | 25.6 | 大崎市 | 岩出山町 | 2646 |  |  |  |  | 精密 | 宮城県
04 宮城県 | 原子力発電所等周辺環境放射線モニタリング | 土壌 | 陸土(表層土) | 2004-06-28 | 2004 | 岩出山 | K-40 | 406.25 |  | Bq/kg-乾土 | 25.6 | 大崎市 | 岩出山町 | 2647 |  |  |  |  | 精密 | 宮城県
04 宮城県 | 原子力発電所等周辺環境放射線モニタリング | 土壌 | 陸土(表層土) | 2004-06-28 | 2004 | 岩出山 | K-40 | 10.4 |  | MBq/km2 | 25.6 | 大崎市 | 岩出山町 | 2648 |  |  |  |  | 精密 | 宮城県
04 宮城県 | 原子力発電所等周辺環境放射線モニタリング | 土壌 | 陸土(表層土) | 2004-06-28 | 2004 | 岩出山 | Mn-54 | 検出されず |  | Bq/kg-乾土 | 25.6 | 大崎市 | 岩出山町 | 2649 |  |  |  |  | 精密 | 宮城県
04 宮城県 | 原子力発電所等周辺環境放射線モニタリング | 土壌 | 陸土(表層土) | 2004-06-28 | 2004 | 岩出山 | Mn-54 | 検出されず |  | MBq/km2 | 25.6 | 大崎市 | 岩出山町 | 2650 |  |  |  |  | 精密 | 宮城県
04 宮城県 | 原子力発電所等周辺環境放射線モニタリング | 土壌 | 陸土(表層土) | 2004-12-08 | 2004 | 牡鹿ゲート付近←前網浜←寄磯(H11)←塚浜 | Be-7 | 21.5957 |  | Bq/kg-乾土 | 16.67 | 石巻市 | 牡鹿町 | 2651 |  |  |  |  | 精密 | 東北電力
04 宮城県 | 原子力発電所等周辺環境放射線モニタリング | 土壌 | 陸土(表層土) | 2004-12-08 | 2004 | 牡鹿ゲート付近←前網浜←寄磯(H11)←塚浜 | Be-7 | 0.36 |  | MBq/km2 | 16.67 | 石巻市 | 牡鹿町 | 2652 |  |  |  |  | 精密 | 東北電力
04 宮城県 | 原子力発電所等周辺環境放射線モニタリング | 土壌 | 陸土(表層土) | 2004-12-08 | 2004 | 牡鹿ゲート付近←前網浜←寄磯(H11)←塚浜 | Co-58 | 検出されず |  | Bq/kg-乾土 | 16.67 | 石巻市 | 牡鹿町 | 2653 |  |  |  |  | 精密 | 東北電力
04 宮城県 | 原子力発電所等周辺環境放射線モニタリング | 土壌 | 陸土(表層土) | 2004-12-08 | 2004 | 牡鹿ゲート付近←前網浜←寄磯(H11)←塚浜 | Co-58 | 検出されず |  | MBq/km2 | 16.67 | 石巻市 | 牡鹿町 | 2654 |  |  |  |  | 精密 | 東北電力
04 宮城県 | 原子力発電所等周辺環境放射線モニタリング | 土壌 | 陸土(表層土) | 2004-12-08 | 2004 | 牡鹿ゲート付近←前網浜←寄磯(H11)←塚浜 | Co-60 | 検出されず |  | Bq/kg-乾土 | 16.67 | 石巻市 | 牡鹿町 | 2655 |  |  |  |  | 精密 | 東北電力
04 宮城県 | 原子力発電所等周辺環境放射線モニタリング | 土壌 | 陸土(表層土) | 2004-12-08 | 2004 | 牡鹿ゲート付近←前網浜←寄磯(H11)←塚浜 | Co-60 | 検出されず |  | MBq/km2 | 16.67 | 石巻市 | 牡鹿町 | 2656 |  |  |  |  | 精密 | 東北電力
04 宮城県 | 原子力発電所等周辺環境放射線モニタリング | 土壌 | 陸土(表層土) | 2004-12-08 | 2004 | 牡鹿ゲート付近←前網浜←寄磯(H11)←塚浜 | Cs-134 | 検出されず |  | Bq/kg-乾土 | 16.67 | 石巻市 | 牡鹿町 | 2657 |  |  |  |  | 精密 | 東北電力
04 宮城県 | 原子力発電所等周辺環境放射線モニタリング | 土壌 | 陸土(表層土) | 2004-12-08 | 2004 | 牡鹿ゲート付近←前網浜←寄磯(H11)←塚浜 | Cs-134 | 検出されず |  | MBq/km2 | 16.67 | 石巻市 | 牡鹿町 | 2658 |  |  |  |  | 精密 | 東北電力
04 宮城県 | 原子力発電所等周辺環境放射線モニタリング | 土壌 | 陸土(表層土) | 2004-12-08 | 2004 | 牡鹿ゲート付近←前網浜←寄磯(H11)←塚浜 | Cs-137 | 19.796 |  | Bq/kg-乾土 | 16.67 | 石巻市 | 牡鹿町 | 2659 |  |  |  |  | 精密 | 東北電力
04 宮城県 | 原子力発電所等周辺環境放射線モニタリング | 土壌 | 陸土(表層土) | 2004-12-08 | 2004 | 牡鹿ゲート付近←前網浜←寄磯(H11)←塚浜 | Cs-137 | 0.33 |  | MBq/km2 | 16.67 | 石巻市 | 牡鹿町 | 2660 |  |  |  |  | 精密 | 東北電力
04 宮城県 | 原子力発電所等周辺環境放射線モニタリング | 土壌 | 陸土(表層土) | 2004-12-08 | 2004 | 牡鹿ゲート付近←前網浜←寄磯(H11)←塚浜 | Fe-59 | 検出されず |  | Bq/kg-乾土 | 16.67 | 石巻市 | 牡鹿町 | 2661 |  |  |  |  | 精密 | 東北電力
04 宮城県 | 原子力発電所等周辺環境放射線モニタリング | 土壌 | 陸土(表層土) | 2004-12-08 | 2004 | 牡鹿ゲート付近←前網浜←寄磯(H11)←塚浜 | Fe-59 | 検出されず |  | MBq/km2 | 16.67 | 石巻市 | 牡鹿町 | 2662 |  |  |  |  | 精密 | 東北電力
04 宮城県 | 原子力発電所等周辺環境放射線モニタリング | 土壌 | 陸土(表層土) | 2004-12-08 | 2004 | 牡鹿ゲート付近←前網浜←寄磯(H11)←塚浜 | K-40 | 1817.6365 |  | Bq/kg-乾土 | 16.67 | 石巻市 | 牡鹿町 | 2663 |  |  |  |  | 精密 | 東北電力
04 宮城県 | 原子力発電所等周辺環境放射線モニタリング | 土壌 | 陸土(表層土) | 2004-12-08 | 2004 | 牡鹿ゲート付近←前網浜←寄磯(H11)←塚浜 | K-40 | 30.3 |  | MBq/km2 | 16.67 | 石巻市 | 牡鹿町 | 2664 |  |  |  |  | 精密 | 東北電力
04 宮城県 | 原子力発電所等周辺環境放射線モニタリング | 土壌 | 陸土(表層土) | 2004-12-08 | 2004 | 牡鹿ゲート付近←前網浜←寄磯(H11)←塚浜 | Mn-54 | 検出されず |  | Bq/kg-乾土 | 16.67 | 石巻市 | 牡鹿町 | 2665 |  |  |  |  | 精密 | 東北電力
04 宮城県 | 原子力発電所等周辺環境放射線モニタリング | 土壌 | 陸土(表層土) | 2004-12-08 | 2004 | 牡鹿ゲート付近←前網浜←寄磯(H11)←塚浜 | Mn-54 | 検出されず |  | MBq/km2 | 16.67 | 石巻市 | 牡鹿町 | 2666 |  |  |  |  | 精密 | 東北電力
04 宮城県 | 原子力発電所等周辺環境放射線モニタリング | 土壌 | 陸土(表層土) | 2004-12-08 | 2004 | 牡鹿ゲート付近←前網浜←寄磯(H11)←塚浜 | Sr-90 | 5.3389 |  | Bq/kg-乾土 | 16.67 | 石巻市 | 牡鹿町 | 2667 |  |  |  |  | 精密 | 東北電力
04 宮城県 | 原子力発電所等周辺環境放射線モニタリング | 土壌 | 陸土(表層土) | 2004-12-08 | 2004 | 牡鹿ゲート付近←前網浜←寄磯(H11)←塚浜 | Sr-90 | 89 |  | MBq/km2 | 16.67 | 石巻市 | 牡鹿町 | 2668 |  |  |  |  | 精密 | 東北電力
04 宮城県 | 原子力発電所等周辺環境放射線モニタリング | 土壌 | 陸土(表層土) | 2005-06-07 | 2005 | 谷川浜←前網浜←寄磯 | Be-7 | - |  | Bq/kg-乾土 | 26.2 | 石巻市 | 牡鹿町 | 2669 |  |  |  |  | 精密 | 宮城県
04 宮城県 | 原子力発電所等周辺環境放射線モニタリング | 土壌 | 陸土(表層土) | 2005-06-07 | 2005 | 谷川浜←前網浜←寄磯 | Be-7 | - |  | MBq/km2 | 26.2 | 石巻市 | 牡鹿町 | 2670 |  |  |  |  | 精密 | 宮城県
04 宮城県 | 原子力発電所等周辺環境放射線モニタリング | 土壌 | 陸土(表層土) | 2005-06-07 | 2005 | 谷川浜←前網浜←寄磯 | Co-58 | 検出されず |  | Bq/kg-乾土 | 26.2 | 石巻市 | 牡鹿町 | 2671 |  |  |  |  | 精密 | 宮城県
04 宮城県 | 原子力発電所等周辺環境放射線モニタリング | 土壌 | 陸土(表層土) | 2005-06-07 | 2005 | 谷川浜←前網浜←寄磯 | Co-58 | 検出されず |  | MBq/km2 | 26.2 | 石巻市 | 牡鹿町 | 2672 |  |  |  |  | 精密 | 宮城県
04 宮城県 | 原子力発電所等周辺環境放射線モニタリング | 土壌 | 陸土(表層土) | 2005-06-07 | 2005 | 谷川浜←前網浜←寄磯 | Co-60 | 検出されず |  | Bq/kg-乾土 | 26.2 | 石巻市 | 牡鹿町 | 2673 |  |  |  |  | 精密 | 宮城県
04 宮城県 | 原子力発電所等周辺環境放射線モニタリング | 土壌 | 陸土(表層土) | 2005-06-07 | 2005 | 谷川浜←前網浜←寄磯 | Co-60 | 検出されず |  | MBq/km2 | 26.2 | 石巻市 | 牡鹿町 | 2674 |  |  |  |  | 精密 | 宮城県
04 宮城県 | 原子力発電所等周辺環境放射線モニタリング | 土壌 | 陸土(表層土) | 2005-06-07 | 2005 | 谷川浜←前網浜←寄磯 | Cs-134 | 検出されず |  | Bq/kg-乾土 | 26.2 | 石巻市 | 牡鹿町 | 2675 |  |  |  |  | 精密 | 宮城県
04 宮城県 | 原子力発電所等周辺環境放射線モニタリング | 土壌 | 陸土(表層土) | 2005-06-07 | 2005 | 谷川浜←前網浜←寄磯 | Cs-134 | 検出されず |  | MBq/km2 | 26.2 | 石巻市 | 牡鹿町 | 2676 |  |  |  |  | 精密 | 宮城県
04 宮城県 | 原子力発電所等周辺環境放射線モニタリング | 土壌 | 陸土(表層土) | 2005-06-07 | 2005 | 谷川浜←前網浜←寄磯 | Cs-137 | 9.1603 |  | Bq/kg-乾土 | 26.2 | 石巻市 | 牡鹿町 | 2677 |  |  |  |  | 精密 | 宮城県
04 宮城県 | 原子力発電所等周辺環境放射線モニタリング | 土壌 | 陸土(表層土) | 2005-06-07 | 2005 | 谷川浜←前網浜←寄磯 | Cs-137 | 0.24 |  | MBq/km2 | 26.2 | 石巻市 | 牡鹿町 | 2678 |  |  |  |  | 精密 | 宮城県
04 宮城県 | 原子力発電所等周辺環境放射線モニタリング | 土壌 | 陸土(表層土) | 2005-06-07 | 2005 | 谷川浜←前網浜←寄磯 | Fe-59 | 検出されず |  | Bq/kg-乾土 | 26.2 | 石巻市 | 牡鹿町 | 2679 |  |  |  |  | 精密 | 宮城県
04 宮城県 | 原子力発電所等周辺環境放射線モニタリング | 土壌 | 陸土(表層土) | 2005-06-07 | 2005 | 谷川浜←前網浜←寄磯 | Fe-59 | 検出されず |  | MBq/km2 | 26.2 | 石巻市 | 牡鹿町 | 2680 |  |  |  |  | 精密 | 宮城県
04 宮城県 | 原子力発電所等周辺環境放射線モニタリング | 土壌 | 陸土(表層土) | 2005-06-07 | 2005 | 谷川浜←前網浜←寄磯 | K-40 | 751.9084 |  | Bq/kg-乾土 | 26.2 | 石巻市 | 牡鹿町 | 2681 |  |  |  |  | 精密 | 宮城県
04 宮城県 | 原子力発電所等周辺環境放射線モニタリング | 土壌 | 陸土(表層土) | 2005-06-07 | 2005 | 谷川浜←前網浜←寄磯 | K-40 | 19.7 |  | MBq/km2 | 26.2 | 石巻市 | 牡鹿町 | 2682 |  |  |  |  | 精密 | 宮城県
04 宮城県 | 原子力発電所等周辺環境放射線モニタリング | 土壌 | 陸土(表層土) | 2005-06-07 | 2005 | 谷川浜←前網浜←寄磯 | Mn-54 | 検出されず |  | Bq/kg-乾土 | 26.2 | 石巻市 | 牡鹿町 | 2683 |  |  |  |  | 精密 | 宮城県
04 宮城県 | 原子力発電所等周辺環境放射線モニタリング | 土壌 | 陸土(表層土) | 2005-06-07 | 2005 | 谷川浜←前網浜←寄磯 | Mn-54 | 検出されず |  | MBq/km2 | 26.2 | 石巻市 | 牡鹿町 | 2684 |  |  |  |  | 精密 | 宮城県
04 宮城県 | 原子力発電所等周辺環境放射線モニタリング | 土壌 | 陸土(表層土) | 2005-06-07 | 2005 | 谷川浜←前網浜←寄磯 | Sr-90 | 検出されず |  | Bq/kg-乾土 | 26.2 | 石巻市 | 牡鹿町 | 2685 |  |  |  |  | 精密 | 宮城県
04 宮城県 | 原子力発電所等周辺環境放射線モニタリング | 土壌 | 陸土(表層土) | 2005-06-07 | 2005 | 谷川浜←前網浜←寄磯 | Sr-90 | 検出されず |  | MBq/km2 | 26.2 | 石巻市 | 牡鹿町 | 2686 |  |  |  |  | 精密 | 宮城県
04 宮城県 | 原子力発電所等周辺環境放射線モニタリング | 土壌 | 陸土(表層土) | 2005-06-20 | 2005 | 岩出山 | Be-7 | - |  | Bq/kg-乾土 | 26.2 | 大崎市 | 岩出山町 | 2687 |  |  |  |  | 精密 | 宮城県
04 宮城県 | 原子力発電所等周辺環境放射線モニタリング | 土壌 | 陸土(表層土) | 2005-06-20 | 2005 | 岩出山 | Be-7 | - |  | MBq/km2 | 26.2 | 大崎市 | 岩出山町 | 2688 |  |  |  |  | 精密 | 宮城県
04 宮城県 | 原子力発電所等周辺環境放射線モニタリング | 土壌 | 陸土(表層土) | 2005-06-20 | 2005 | 岩出山 | Co-58 | 検出されず |  | Bq/kg-乾土 | 26.2 | 大崎市 | 岩出山町 | 2689 |  |  |  |  | 精密 | 宮城県
04 宮城県 | 原子力発電所等周辺環境放射線モニタリング | 土壌 | 陸土(表層土) | 2005-06-20 | 2005 | 岩出山 | Co-58 | 検出されず |  | MBq/km2 | 26.2 | 大崎市 | 岩出山町 | 2690 |  |  |  |  | 精密 | 宮城県
04 宮城県 | 原子力発電所等周辺環境放射線モニタリング | 土壌 | 陸土(表層土) | 2005-06-20 | 2005 | 岩出山 | Co-60 | 検出されず |  | Bq/kg-乾土 | 26.2 | 大崎市 | 岩出山町 | 2691 |  |  |  |  | 精密 | 宮城県
04 宮城県 | 原子力発電所等周辺環境放射線モニタリング | 土壌 | 陸土(表層土) | 2005-06-20 | 2005 | 岩出山 | Co-60 | 検出されず |  | MBq/km2 | 26.2 | 大崎市 | 岩出山町 | 2692 |  |  |  |  | 精密 | 宮城県
04 宮城県 | 原子力発電所等周辺環境放射線モニタリング | 土壌 | 陸土(表層土) | 2005-06-20 | 2005 | 岩出山 | Cs-134 | 検出されず |  | Bq/kg-乾土 | 26.2 | 大崎市 | 岩出山町 | 2693 |  |  |  |  | 精密 | 宮城県
04 宮城県 | 原子力発電所等周辺環境放射線モニタリング | 土壌 | 陸土(表層土) | 2005-06-20 | 2005 | 岩出山 | Cs-134 | 検出されず |  | MBq/km2 | 26.2 | 大崎市 | 岩出山町 | 2694 |  |  |  |  | 精密 | 宮城県
04 宮城県 | 原子力発電所等周辺環境放射線モニタリング | 土壌 | 陸土(表層土) | 2005-06-20 | 2005 | 岩出山 | Cs-137 | 6.8702 |  | Bq/kg-乾土 | 26.2 | 大崎市 | 岩出山町 | 2695 |  |  |  |  | 精密 | 宮城県
04 宮城県 | 原子力発電所等周辺環境放射線モニタリング | 土壌 | 陸土(表層土) | 2005-06-20 | 2005 | 岩出山 | Cs-137 | 0.18 |  | MBq/km2 | 26.2 | 大崎市 | 岩出山町 | 2696 |  |  |  |  | 精密 | 宮城県
04 宮城県 | 原子力発電所等周辺環境放射線モニタリング | 土壌 | 陸土(表層土) | 2005-06-20 | 2005 | 岩出山 | Fe-59 | 検出されず |  | Bq/kg-乾土 | 26.2 | 大崎市 | 岩出山町 | 2697 |  |  |  |  | 精密 | 宮城県
04 宮城県 | 原子力発電所等周辺環境放射線モニタリング | 土壌 | 陸土(表層土) | 2005-06-20 | 2005 | 岩出山 | Fe-59 | 検出されず |  | MBq/km2 | 26.2 | 大崎市 | 岩出山町 | 2698 |  |  |  |  | 精密 | 宮城県
04 宮城県 | 原子力発電所等周辺環境放射線モニタリング | 土壌 | 陸土(表層土) | 2005-06-20 | 2005 | 岩出山 | K-40 | 339.6947 |  | Bq/kg-乾土 | 26.2 | 大崎市 | 岩出山町 | 2699 |  |  |  |  | 精密 | 宮城県
04 宮城県 | 原子力発電所等周辺環境放射線モニタリング | 土壌 | 陸土(表層土) | 2005-06-20 | 2005 | 岩出山 | K-40 | 8.9 |  | MBq/km2 | 26.2 | 大崎市 | 岩出山町 | 2700 |  |  |  |  | 精密 | 宮城県
04 宮城県 | 原子力発電所等周辺環境放射線モニタリング | 土壌 | 陸土(表層土) | 2005-06-20 | 2005 | 岩出山 | Mn-54 | 検出されず |  | Bq/kg-乾土 | 26.2 | 大崎市 | 岩出山町 | 2701 |  |  |  |  | 精密 | 宮城県
04 宮城県 | 原子力発電所等周辺環境放射線モニタリング | 土壌 | 陸土(表層土) | 2005-06-20 | 2005 | 岩出山 | Mn-54 | 検出されず |  | MBq/km2 | 26.2 | 大崎市 | 岩出山町 | 2702 |  |  |  |  | 精密 | 宮城県
04 宮城県 | 原子力発電所等周辺環境放射線モニタリング | 土壌 | 陸土(表層土) | 2005-12-07 | 2005 | 牡鹿ゲート付近←前網浜←寄磯(H11)←塚浜 | Be-7 | 検出されず |  | Bq/kg-乾土 | 19.3 | 石巻市 | 牡鹿町 | 2703 |  |  |  |  | 精密 | 東北電力
04 宮城県 | 原子力発電所等周辺環境放射線モニタリング | 土壌 | 陸土(表層土) | 2005-12-07 | 2005 | 牡鹿ゲート付近←前網浜←寄磯(H11)←塚浜 | Be-7 | - |  | MBq/km2 | 19.3 | 石巻市 | 牡鹿町 | 2704 |  |  |  |  | 精密 | 東北電力
04 宮城県 | 原子力発電所等周辺環境放射線モニタリング | 土壌 | 陸土(表層土) | 2005-12-07 | 2005 | 牡鹿ゲート付近←前網浜←寄磯(H11)←塚浜 | Co-58 | 検出されず |  | Bq/kg-乾土 | 19.3 | 石巻市 | 牡鹿町 | 2705 |  |  |  |  | 精密 | 東北電力
04 宮城県 | 原子力発電所等周辺環境放射線モニタリング | 土壌 | 陸土(表層土) | 2005-12-07 | 2005 | 牡鹿ゲート付近←前網浜←寄磯(H11)←塚浜 | Co-58 | 検出されず |  | MBq/km2 | 19.3 | 石巻市 | 牡鹿町 | 2706 |  |  |  |  | 精密 | 東北電力
04 宮城県 | 原子力発電所等周辺環境放射線モニタリング | 土壌 | 陸土(表層土) | 2005-12-07 | 2005 | 牡鹿ゲート付近←前網浜←寄磯(H11)←塚浜 | Co-60 | 検出されず |  | Bq/kg-乾土 | 19.3 | 石巻市 | 牡鹿町 | 2707 |  |  |  |  | 精密 | 東北電力
04 宮城県 | 原子力発電所等周辺環境放射線モニタリング | 土壌 | 陸土(表層土) | 2005-12-07 | 2005 | 牡鹿ゲート付近←前網浜←寄磯(H11)←塚浜 | Co-60 | 検出されず |  | MBq/km2 | 19.3 | 石巻市 | 牡鹿町 | 2708 |  |  |  |  | 精密 | 東北電力
04 宮城県 | 原子力発電所等周辺環境放射線モニタリング | 土壌 | 陸土(表層土) | 2005-12-07 | 2005 | 牡鹿ゲート付近←前網浜←寄磯(H11)←塚浜 | Cs-134 | 検出されず |  | Bq/kg-乾土 | 19.3 | 石巻市 | 牡鹿町 | 2709 |  |  |  |  | 精密 | 東北電力
04 宮城県 | 原子力発電所等周辺環境放射線モニタリング | 土壌 | 陸土(表層土) | 2005-12-07 | 2005 | 牡鹿ゲート付近←前網浜←寄磯(H11)←塚浜 | Cs-134 | 検出されず |  | MBq/km2 | 19.3 | 石巻市 | 牡鹿町 | 2710 |  |  |  |  | 精密 | 東北電力
04 宮城県 | 原子力発電所等周辺環境放射線モニタリング | 土壌 | 陸土(表層土) | 2005-12-07 | 2005 | 牡鹿ゲート付近←前網浜←寄磯(H11)←塚浜 | Cs-137 | 11.9171 |  | Bq/kg-乾土 | 19.3 | 石巻市 | 牡鹿町 | 2711 |  |  |  |  | 精密 | 東北電力
04 宮城県 | 原子力発電所等周辺環境放射線モニタリング | 土壌 | 陸土(表層土) | 2005-12-07 | 2005 | 牡鹿ゲート付近←前網浜←寄磯(H11)←塚浜 | Cs-137 | 0.23 |  | MBq/km2 | 19.3 | 石巻市 | 牡鹿町 | 2712 |  |  |  |  | 精密 | 東北電力
04 宮城県 | 原子力発電所等周辺環境放射線モニタリング | 土壌 | 陸土(表層土) | 2005-12-07 | 2005 | 牡鹿ゲート付近←前網浜←寄磯(H11)←塚浜 | Fe-59 | 検出されず |  | Bq/kg-乾土 | 19.3 | 石巻市 | 牡鹿町 | 2713 |  |  |  |  | 精密 | 東北電力
04 宮城県 | 原子力発電所等周辺環境放射線モニタリング | 土壌 | 陸土(表層土) | 2005-12-07 | 2005 | 牡鹿ゲート付近←前網浜←寄磯(H11)←塚浜 | Fe-59 | 検出されず |  | MBq/km2 | 19.3 | 石巻市 | 牡鹿町 | 2714 |  |  |  |  | 精密 | 東北電力
04 宮城県 | 原子力発電所等周辺環境放射線モニタリング | 土壌 | 陸土(表層土) | 2005-12-07 | 2005 | 牡鹿ゲート付近←前網浜←寄磯(H11)←塚浜 | K-40 | 1378.2383 |  | Bq/kg-乾土 | 19.3 | 石巻市 | 牡鹿町 | 2715 |  |  |  |  | 精密 | 東北電力
04 宮城県 | 原子力発電所等周辺環境放射線モニタリング | 土壌 | 陸土(表層土) | 2005-12-07 | 2005 | 牡鹿ゲート付近←前網浜←寄磯(H11)←塚浜 | K-40 | 26.6 |  | MBq/km2 | 19.3 | 石巻市 | 牡鹿町 | 2716 |  |  |  |  | 精密 | 東北電力
04 宮城県 | 原子力発電所等周辺環境放射線モニタリング | 土壌 | 陸土(表層土) | 2005-12-07 | 2005 | 牡鹿ゲート付近←前網浜←寄磯(H11)←塚浜 | Mn-54 | 検出されず |  | Bq/kg-乾土 | 19.3 | 石巻市 | 牡鹿町 | 2717 |  |  |  |  | 精密 | 東北電力
04 宮城県 | 原子力発電所等周辺環境放射線モニタリング | 土壌 | 陸土(表層土) | 2005-12-07 | 2005 | 牡鹿ゲート付近←前網浜←寄磯(H11)←塚浜 | Mn-54 | 検出されず |  | MBq/km2 | 19.3 | 石巻市 | 牡鹿町 | 2718 |  |  |  |  | 精密 | 東北電力
04 宮城県 | 原子力発電所等周辺環境放射線モニタリング | 土壌 | 陸土(表層土) | 2005-12-07 | 2005 | 牡鹿ゲート付近←前網浜←寄磯(H11)←塚浜 | Sr-90 | 5.0777 |  | Bq/kg-乾土 | 19.3 | 石巻市 | 牡鹿町 | 2719 |  |  |  |  | 精密 | 東北電力
04 宮城県 | 原子力発電所等周辺環境放射線モニタリング | 土壌 | 陸土(表層土) | 2005-12-07 | 2005 | 牡鹿ゲート付近←前網浜←寄磯(H11)←塚浜 | Sr-90 | 98 |  | MBq/km2 | 19.3 | 石巻市 | 牡鹿町 | 2720 |  |  |  |  | 精密 | 東北電力
04 宮城県 | 原子力発電所等周辺環境放射線モニタリング | 土壌 | 陸土(表層土) | 2006-06-15 | 2006 | 谷川浜←前網浜←寄磯 | Be-7 | - |  | Bq/kg-乾土 | 23 | 石巻市 | 牡鹿町 | 2721 |  |  |  |  | 精密 | 宮城県
04 宮城県 | 原子力発電所等周辺環境放射線モニタリング | 土壌 | 陸土(表層土) | 2006-06-15 | 2006 | 谷川浜←前網浜←寄磯 | Be-7 | - |  | MBq/km2 | 23 | 石巻市 | 牡鹿町 | 2722 |  |  |  |  | 精密 | 宮城県
04 宮城県 | 原子力発電所等周辺環境放射線モニタリング | 土壌 | 陸土(表層土) | 2006-06-15 | 2006 | 谷川浜←前網浜←寄磯 | Co-58 | 検出されず |  | Bq/kg-乾土 | 23 | 石巻市 | 牡鹿町 | 2723 |  |  |  |  | 精密 | 宮城県
04 宮城県 | 原子力発電所等周辺環境放射線モニタリング | 土壌 | 陸土(表層土) | 2006-06-15 | 2006 | 谷川浜←前網浜←寄磯 | Co-58 | 検出されず |  | MBq/km2 | 23 | 石巻市 | 牡鹿町 | 2724 |  |  |  |  | 精密 | 宮城県
04 宮城県 | 原子力発電所等周辺環境放射線モニタリング | 土壌 | 陸土(表層土) | 2006-06-15 | 2006 | 谷川浜←前網浜←寄磯 | Co-60 | 検出されず |  | Bq/kg-乾土 | 23 | 石巻市 | 牡鹿町 | 2725 |  |  |  |  | 精密 | 宮城県
04 宮城県 | 原子力発電所等周辺環境放射線モニタリング | 土壌 | 陸土(表層土) | 2006-06-15 | 2006 | 谷川浜←前網浜←寄磯 | Co-60 | 検出されず |  | MBq/km2 | 23 | 石巻市 | 牡鹿町 | 2726 |  |  |  |  | 精密 | 宮城県
04 宮城県 | 原子力発電所等周辺環境放射線モニタリング | 土壌 | 陸土(表層土) | 2006-06-15 | 2006 | 谷川浜←前網浜←寄磯 | Cs-134 | 検出されず |  | Bq/kg-乾土 | 23 | 石巻市 | 牡鹿町 | 2727 |  |  |  |  | 精密 | 宮城県
04 宮城県 | 原子力発電所等周辺環境放射線モニタリング | 土壌 | 陸土(表層土) | 2006-06-15 | 2006 | 谷川浜←前網浜←寄磯 | Cs-134 | 検出されず |  | MBq/km2 | 23 | 石巻市 | 牡鹿町 | 2728 |  |  |  |  | 精密 | 宮城県
04 宮城県 | 原子力発電所等周辺環境放射線モニタリング | 土壌 | 陸土(表層土) | 2006-06-15 | 2006 | 谷川浜←前網浜←寄磯 | Cs-137 | 10.8696 |  | Bq/kg-乾土 | 23 | 石巻市 | 牡鹿町 | 2729 |  |  |  |  | 精密 | 宮城県
04 宮城県 | 原子力発電所等周辺環境放射線モニタリング | 土壌 | 陸土(表層土) | 2006-06-15 | 2006 | 谷川浜←前網浜←寄磯 | Cs-137 | 0.25 |  | MBq/km2 | 23 | 石巻市 | 牡鹿町 | 2730 |  |  |  |  | 精密 | 宮城県
04 宮城県 | 原子力発電所等周辺環境放射線モニタリング | 土壌 | 陸土(表層土) | 2006-06-15 | 2006 | 谷川浜←前網浜←寄磯 | Fe-59 | 検出されず |  | Bq/kg-乾土 | 23 | 石巻市 | 牡鹿町 | 2731 |  |  |  |  | 精密 | 宮城県
04 宮城県 | 原子力発電所等周辺環境放射線モニタリング | 土壌 | 陸土(表層土) | 2006-06-15 | 2006 | 谷川浜←前網浜←寄磯 | Fe-59 | 検出されず |  | MBq/km2 | 23 | 石巻市 | 牡鹿町 | 2732 |  |  |  |  | 精密 | 宮城県
04 宮城県 | 原子力発電所等周辺環境放射線モニタリング | 土壌 | 陸土(表層土) | 2006-06-15 | 2006 | 谷川浜←前網浜←寄磯 | K-40 | 986.9565 |  | Bq/kg-乾土 | 23 | 石巻市 | 牡鹿町 | 2733 |  |  |  |  | 精密 | 宮城県
04 宮城県 | 原子力発電所等周辺環境放射線モニタリング | 土壌 | 陸土(表層土) | 2006-06-15 | 2006 | 谷川浜←前網浜←寄磯 | K-40 | 22.7 |  | MBq/km2 | 23 | 石巻市 | 牡鹿町 | 2734 |  |  |  |  | 精密 | 宮城県
04 宮城県 | 原子力発電所等周辺環境放射線モニタリング | 土壌 | 陸土(表層土) | 2006-06-15 | 2006 | 谷川浜←前網浜←寄磯 | Mn-54 | 検出されず |  | Bq/kg-乾土 | 23 | 石巻市 | 牡鹿町 | 2735 |  |  |  |  | 精密 | 宮城県
04 宮城県 | 原子力発電所等周辺環境放射線モニタリング | 土壌 | 陸土(表層土) | 2006-06-15 | 2006 | 谷川浜←前網浜←寄磯 | Mn-54 | 検出されず |  | MBq/km2 | 23 | 石巻市 | 牡鹿町 | 2736 |  |  |  |  | 精密 | 宮城県
04 宮城県 | 原子力発電所等周辺環境放射線モニタリング | 土壌 | 陸土(表層土) | 2006-06-15 | 2006 | 谷川浜←前網浜←寄磯 | Sr-90 | 検出されず |  | Bq/kg-乾土 | 23 | 石巻市 | 牡鹿町 | 2737 |  |  |  |  | 精密 | 宮城県
04 宮城県 | 原子力発電所等周辺環境放射線モニタリング | 土壌 | 陸土(表層土) | 2006-06-15 | 2006 | 谷川浜←前網浜←寄磯 | Sr-90 | 検出されず |  | MBq/km2 | 23 | 石巻市 | 牡鹿町 | 2738 |  |  |  |  | 精密 | 宮城県
04 宮城県 | 原子力発電所等周辺環境放射線モニタリング | 土壌 | 陸土(表層土) | 2006-06-27 | 2006 | 岩出山 | Be-7 | - |  | Bq/kg-乾土 | 22.1 | 大崎市 | 岩出山町 | 2739 |  |  |  |  | 精密 | 宮城県
04 宮城県 | 原子力発電所等周辺環境放射線モニタリング | 土壌 | 陸土(表層土) | 2006-06-27 | 2006 | 岩出山 | Be-7 | - |  | MBq/km2 | 22.1 | 大崎市 | 岩出山町 | 2740 |  |  |  |  | 精密 | 宮城県
04 宮城県 | 原子力発電所等周辺環境放射線モニタリング | 土壌 | 陸土(表層土) | 2006-06-27 | 2006 | 岩出山 | Co-58 | 検出されず |  | Bq/kg-乾土 | 22.1 | 大崎市 | 岩出山町 | 2741 |  |  |  |  | 精密 | 宮城県
04 宮城県 | 原子力発電所等周辺環境放射線モニタリング | 土壌 | 陸土(表層土) | 2006-06-27 | 2006 | 岩出山 | Co-58 | 検出されず |  | MBq/km2 | 22.1 | 大崎市 | 岩出山町 | 2742 |  |  |  |  | 精密 | 宮城県
04 宮城県 | 原子力発電所等周辺環境放射線モニタリング | 土壌 | 陸土(表層土) | 2006-06-27 | 2006 | 岩出山 | Co-60 | 検出されず |  | Bq/kg-乾土 | 22.1 | 大崎市 | 岩出山町 | 2743 |  |  |  |  | 精密 | 宮城県
04 宮城県 | 原子力発電所等周辺環境放射線モニタリング | 土壌 | 陸土(表層土) | 2006-06-27 | 2006 | 岩出山 | Co-60 | 検出されず |  | MBq/km2 | 22.1 | 大崎市 | 岩出山町 | 2744 |  |  |  |  | 精密 | 宮城県
04 宮城県 | 原子力発電所等周辺環境放射線モニタリング | 土壌 | 陸土(表層土) | 2006-06-27 | 2006 | 岩出山 | Cs-134 | 検出されず |  | Bq/kg-乾土 | 22.1 | 大崎市 | 岩出山町 | 2745 |  |  |  |  | 精密 | 宮城県
04 宮城県 | 原子力発電所等周辺環境放射線モニタリング | 土壌 | 陸土(表層土) | 2006-06-27 | 2006 | 岩出山 | Cs-134 | 検出されず |  | MBq/km2 | 22.1 | 大崎市 | 岩出山町 | 2746 |  |  |  |  | 精密 | 宮城県
04 宮城県 | 原子力発電所等周辺環境放射線モニタリング | 土壌 | 陸土(表層土) | 2006-06-27 | 2006 | 岩出山 | Cs-137 | 7.6923 |  | Bq/kg-乾土 | 22.1 | 大崎市 | 岩出山町 | 2747 |  |  |  |  | 精密 | 宮城県
04 宮城県 | 原子力発電所等周辺環境放射線モニタリング | 土壌 | 陸土(表層土) | 2006-06-27 | 2006 | 岩出山 | Cs-137 | 0.17 |  | MBq/km2 | 22.1 | 大崎市 | 岩出山町 | 2748 |  |  |  |  | 精密 | 宮城県
04 宮城県 | 原子力発電所等周辺環境放射線モニタリング | 土壌 | 陸土(表層土) | 2006-06-27 | 2006 | 岩出山 | Fe-59 | 検出されず |  | Bq/kg-乾土 | 22.1 | 大崎市 | 岩出山町 | 2749 |  |  |  |  | 精密 | 宮城県
04 宮城県 | 原子力発電所等周辺環境放射線モニタリング | 土壌 | 陸土(表層土) | 2006-06-27 | 2006 | 岩出山 | Fe-59 | 検出されず |  | MBq/km2 | 22.1 | 大崎市 | 岩出山町 | 2750 |  |  |  |  | 精密 | 宮城県
04 宮城県 | 原子力発電所等周辺環境放射線モニタリング | 土壌 | 陸土(表層土) | 2006-06-27 | 2006 | 岩出山 | K-40 | 493.2127 |  | Bq/kg-乾土 | 22.1 | 大崎市 | 岩出山町 | 2751 |  |  |  |  | 精密 | 宮城県
04 宮城県 | 原子力発電所等周辺環境放射線モニタリング | 土壌 | 陸土(表層土) | 2006-06-27 | 2006 | 岩出山 | K-40 | 10.9 |  | MBq/km2 | 22.1 | 大崎市 | 岩出山町 | 2752 |  |  |  |  | 精密 | 宮城県
04 宮城県 | 原子力発電所等周辺環境放射線モニタリング | 土壌 | 陸土(表層土) | 2006-06-27 | 2006 | 岩出山 | Mn-54 | 検出されず |  | Bq/kg-乾土 | 22.1 | 大崎市 | 岩出山町 | 2753 |  |  |  |  | 精密 | 宮城県
04 宮城県 | 原子力発電所等周辺環境放射線モニタリング | 土壌 | 陸土(表層土) | 2006-06-27 | 2006 | 岩出山 | Mn-54 | 検出されず |  | MBq/km2 | 22.1 | 大崎市 | 岩出山町 | 2754 |  |  |  |  | 精密 | 宮城県
04 宮城県 | 原子力発電所等周辺環境放射線モニタリング | 土壌 | 陸土(表層土) | 2006-12-05 | 2006 | 牡鹿ゲート付近←前網浜←寄磯(H11)←塚浜 | Be-7 | 26.5907 |  | Bq/kg-乾土 | 21.06 | 石巻市 | 牡鹿町 | 2755 |  |  |  |  | 精密 | 東北電力
04 宮城県 | 原子力発電所等周辺環境放射線モニタリング | 土壌 | 陸土(表層土) | 2006-12-05 | 2006 | 牡鹿ゲート付近←前網浜←寄磯(H11)←塚浜 | Be-7 | 0.56 |  | MBq/km2 | 21.06 | 石巻市 | 牡鹿町 | 2756 |  |  |  |  | 精密 | 東北電力
04 宮城県 | 原子力発電所等周辺環境放射線モニタリング | 土壌 | 陸土(表層土) | 2006-12-05 | 2006 | 牡鹿ゲート付近←前網浜←寄磯(H11)←塚浜 | Co-58 | 検出されず |  | Bq/kg-乾土 | 21.06 | 石巻市 | 牡鹿町 | 2757 |  |  |  |  | 精密 | 東北電力
04 宮城県 | 原子力発電所等周辺環境放射線モニタリング | 土壌 | 陸土(表層土) | 2006-12-05 | 2006 | 牡鹿ゲート付近←前網浜←寄磯(H11)←塚浜 | Co-58 | 検出されず |  | MBq/km2 | 21.06 | 石巻市 | 牡鹿町 | 2758 |  |  |  |  | 精密 | 東北電力
04 宮城県 | 原子力発電所等周辺環境放射線モニタリング | 土壌 | 陸土(表層土) | 2006-12-05 | 2006 | 牡鹿ゲート付近←前網浜←寄磯(H11)←塚浜 | Co-60 | 検出されず |  | Bq/kg-乾土 | 21.06 | 石巻市 | 牡鹿町 | 2759 |  |  |  |  | 精密 | 東北電力
04 宮城県 | 原子力発電所等周辺環境放射線モニタリング | 土壌 | 陸土(表層土) | 2006-12-05 | 2006 | 牡鹿ゲート付近←前網浜←寄磯(H11)←塚浜 | Co-60 | 検出されず |  | MBq/km2 | 21.06 | 石巻市 | 牡鹿町 | 2760 |  |  |  |  | 精密 | 東北電力
04 宮城県 | 原子力発電所等周辺環境放射線モニタリング | 土壌 | 陸土(表層土) | 2006-12-05 | 2006 | 牡鹿ゲート付近←前網浜←寄磯(H11)←塚浜 | Cs-134 | 検出されず |  | Bq/kg-乾土 | 21.06 | 石巻市 | 牡鹿町 | 2761 |  |  |  |  | 精密 | 東北電力
04 宮城県 | 原子力発電所等周辺環境放射線モニタリング | 土壌 | 陸土(表層土) | 2006-12-05 | 2006 | 牡鹿ゲート付近←前網浜←寄磯(H11)←塚浜 | Cs-134 | 検出されず |  | MBq/km2 | 21.06 | 石巻市 | 牡鹿町 | 2762 |  |  |  |  | 精密 | 東北電力
04 宮城県 | 原子力発電所等周辺環境放射線モニタリング | 土壌 | 陸土(表層土) | 2006-12-05 | 2006 | 牡鹿ゲート付近←前網浜←寄磯(H11)←塚浜 | Cs-137 | 12.3457 |  | Bq/kg-乾土 | 21.06 | 石巻市 | 牡鹿町 | 2763 |  |  |  |  | 精密 | 東北電力
04 宮城県 | 原子力発電所等周辺環境放射線モニタリング | 土壌 | 陸土(表層土) | 2006-12-05 | 2006 | 牡鹿ゲート付近←前網浜←寄磯(H11)←塚浜 | Cs-137 | 0.26 |  | MBq/km2 | 21.06 | 石巻市 | 牡鹿町 | 2764 |  |  |  |  | 精密 | 東北電力
04 宮城県 | 原子力発電所等周辺環境放射線モニタリング | 土壌 | 陸土(表層土) | 2006-12-05 | 2006 | 牡鹿ゲート付近←前網浜←寄磯(H11)←塚浜 | Fe-59 | 検出されず |  | Bq/kg-乾土 | 21.06 | 石巻市 | 牡鹿町 | 2765 |  |  |  |  | 精密 | 東北電力
04 宮城県 | 原子力発電所等周辺環境放射線モニタリング | 土壌 | 陸土(表層土) | 2006-12-05 | 2006 | 牡鹿ゲート付近←前網浜←寄磯(H11)←塚浜 | Fe-59 | 検出されず |  | MBq/km2 | 21.06 | 石巻市 | 牡鹿町 | 2766 |  |  |  |  | 精密 | 東北電力
04 宮城県 | 原子力発電所等周辺環境放射線モニタリング | 土壌 | 陸土(表層土) | 2006-12-05 | 2006 | 牡鹿ゲート付近←前網浜←寄磯(H11)←塚浜 | K-40 | 1153.8462 |  | Bq/kg-乾土 | 21.06 | 石巻市 | 牡鹿町 | 2767 |  |  |  |  | 精密 | 東北電力
04 宮城県 | 原子力発電所等周辺環境放射線モニタリング | 土壌 | 陸土(表層土) | 2006-12-05 | 2006 | 牡鹿ゲート付近←前網浜←寄磯(H11)←塚浜 | K-40 | 24.3 |  | MBq/km2 | 21.06 | 石巻市 | 牡鹿町 | 2768 |  |  |  |  | 精密 | 東北電力
04 宮城県 | 原子力発電所等周辺環境放射線モニタリング | 土壌 | 陸土(表層土) | 2006-12-05 | 2006 | 牡鹿ゲート付近←前網浜←寄磯(H11)←塚浜 | Mn-54 | 検出されず |  | Bq/kg-乾土 | 21.06 | 石巻市 | 牡鹿町 | 2769 |  |  |  |  | 精密 | 東北電力
04 宮城県 | 原子力発電所等周辺環境放射線モニタリング | 土壌 | 陸土(表層土) | 2006-12-05 | 2006 | 牡鹿ゲート付近←前網浜←寄磯(H11)←塚浜 | Mn-54 | 検出されず |  | MBq/km2 | 21.06 | 石巻市 | 牡鹿町 | 2770 |  |  |  |  | 精密 | 東北電力
04 宮城県 | 原子力発電所等周辺環境放射線モニタリング | 土壌 | 陸土(表層土) | 2006-12-05 | 2006 | 牡鹿ゲート付近←前網浜←寄磯(H11)←塚浜 | Sr-90 | 3.7512 |  | Bq/kg-乾土 | 21.06 | 石巻市 | 牡鹿町 | 2771 |  |  |  |  | 精密 | 東北電力
04 宮城県 | 原子力発電所等周辺環境放射線モニタリング | 土壌 | 陸土(表層土) | 2006-12-05 | 2006 | 牡鹿ゲート付近←前網浜←寄磯(H11)←塚浜 | Sr-90 | 79 |  | MBq/km2 | 21.06 | 石巻市 | 牡鹿町 | 2772 |  |  |  |  | 精密 | 東北電力
04 宮城県 | 原子力発電所等周辺環境放射線モニタリング | 土壌 | 陸土(表層土) | 2007-06-03 | 2007 | 岩出山 | Be-7 | - |  | Bq/kg-乾土 | 21.5 | 大崎市 | 岩出山町 | 2773 |  |  |  |  | 精密 | 宮城県
04 宮城県 | 原子力発電所等周辺環境放射線モニタリング | 土壌 | 陸土(表層土) | 2007-06-03 | 2007 | 岩出山 | Be-7 | - |  | MBq/km2 | 21.5 | 大崎市 | 岩出山町 | 2774 |  |  |  |  | 精密 | 宮城県
04 宮城県 | 原子力発電所等周辺環境放射線モニタリング | 土壌 | 陸土(表層土) | 2007-06-03 | 2007 | 岩出山 | Co-58 | 検出されず |  | Bq/kg-乾土 | 21.5 | 大崎市 | 岩出山町 | 2775 |  |  |  |  | 精密 | 宮城県
04 宮城県 | 原子力発電所等周辺環境放射線モニタリング | 土壌 | 陸土(表層土) | 2007-06-03 | 2007 | 岩出山 | Co-58 | 検出されず |  | MBq/km2 | 21.5 | 大崎市 | 岩出山町 | 2776 |  |  |  |  | 精密 | 宮城県
04 宮城県 | 原子力発電所等周辺環境放射線モニタリング | 土壌 | 陸土(表層土) | 2007-06-03 | 2007 | 岩出山 | Co-60 | 検出されず |  | Bq/kg-乾土 | 21.5 | 大崎市 | 岩出山町 | 2777 |  |  |  |  | 精密 | 宮城県
04 宮城県 | 原子力発電所等周辺環境放射線モニタリング | 土壌 | 陸土(表層土) | 2007-06-03 | 2007 | 岩出山 | Co-60 | 検出されず |  | MBq/km2 | 21.5 | 大崎市 | 岩出山町 | 2778 |  |  |  |  | 精密 | 宮城県
04 宮城県 | 原子力発電所等周辺環境放射線モニタリング | 土壌 | 陸土(表層土) | 2007-06-03 | 2007 | 岩出山 | Cs-134 | 検出されず |  | Bq/kg-乾土 | 21.5 | 大崎市 | 岩出山町 | 2779 |  |  |  |  | 精密 | 宮城県
04 宮城県 | 原子力発電所等周辺環境放射線モニタリング | 土壌 | 陸土(表層土) | 2007-06-03 | 2007 | 岩出山 | Cs-134 | 検出されず |  | MBq/km2 | 21.5 | 大崎市 | 岩出山町 | 2780 |  |  |  |  | 精密 | 宮城県
04 宮城県 | 原子力発電所等周辺環境放射線モニタリング | 土壌 | 陸土(表層土) | 2007-06-03 | 2007 | 岩出山 | Cs-137 | 7.2093 |  | Bq/kg-乾土 | 21.5 | 大崎市 | 岩出山町 | 2781 |  |  |  |  | 精密 | 宮城県
04 宮城県 | 原子力発電所等周辺環境放射線モニタリング | 土壌 | 陸土(表層土) | 2007-06-03 | 2007 | 岩出山 | Cs-137 | 0.155 |  | MBq/km2 | 21.5 | 大崎市 | 岩出山町 | 2782 |  |  |  |  | 精密 | 宮城県
04 宮城県 | 原子力発電所等周辺環境放射線モニタリング | 土壌 | 陸土(表層土) | 2007-06-03 | 2007 | 岩出山 | Fe-59 | 検出されず |  | Bq/kg-乾土 | 21.5 | 大崎市 | 岩出山町 | 2783 |  |  |  |  | 精密 | 宮城県
04 宮城県 | 原子力発電所等周辺環境放射線モニタリング | 土壌 | 陸土(表層土) | 2007-06-03 | 2007 | 岩出山 | Fe-59 | 検出されず |  | MBq/km2 | 21.5 | 大崎市 | 岩出山町 | 2784 |  |  |  |  | 精密 | 宮城県
04 宮城県 | 原子力発電所等周辺環境放射線モニタリング | 土壌 | 陸土(表層土) | 2007-06-03 | 2007 | 岩出山 | K-40 | 479.0698 |  | Bq/kg-乾土 | 21.5 | 大崎市 | 岩出山町 | 2785 |  |  |  |  | 精密 | 宮城県
04 宮城県 | 原子力発電所等周辺環境放射線モニタリング | 土壌 | 陸土(表層土) | 2007-06-03 | 2007 | 岩出山 | K-40 | 10.3 |  | MBq/km2 | 21.5 | 大崎市 | 岩出山町 | 2786 |  |  |  |  | 精密 | 宮城県
04 宮城県 | 原子力発電所等周辺環境放射線モニタリング | 土壌 | 陸土(表層土) | 2007-06-03 | 2007 | 岩出山 | Mn-54 | 検出されず |  | Bq/kg-乾土 | 21.5 | 大崎市 | 岩出山町 | 2787 |  |  |  |  | 精密 | 宮城県
04 宮城県 | 原子力発電所等周辺環境放射線モニタリング | 土壌 | 陸土(表層土) | 2007-06-03 | 2007 | 岩出山 | Mn-54 | 検出されず |  | MBq/km2 | 21.5 | 大崎市 | 岩出山町 | 2788 |  |  |  |  | 精密 | 宮城県
04 宮城県 | 原子力発電所等周辺環境放射線モニタリング | 土壌 | 陸土(表層土) | 2007-06-19 | 2007 | 谷川浜←前網浜←寄磯 | Be-7 | - |  | Bq/kg-乾土 | 26.5 | 石巻市 | 牡鹿町 | 2789 |  |  |  |  | 精密 | 宮城県
04 宮城県 | 原子力発電所等周辺環境放射線モニタリング | 土壌 | 陸土(表層土) | 2007-06-19 | 2007 | 谷川浜←前網浜←寄磯 | Be-7 | - |  | MBq/km2 | 26.5 | 石巻市 | 牡鹿町 | 2790 |  |  |  |  | 精密 | 宮城県
04 宮城県 | 原子力発電所等周辺環境放射線モニタリング | 土壌 | 陸土(表層土) | 2007-06-19 | 2007 | 谷川浜←前網浜←寄磯 | Co-58 | 検出されず |  | Bq/kg-乾土 | 26.5 | 石巻市 | 牡鹿町 | 2791 |  |  |  |  | 精密 | 宮城県
04 宮城県 | 原子力発電所等周辺環境放射線モニタリング | 土壌 | 陸土(表層土) | 2007-06-19 | 2007 | 谷川浜←前網浜←寄磯 | Co-58 | 検出されず |  | MBq/km2 | 26.5 | 石巻市 | 牡鹿町 | 2792 |  |  |  |  | 精密 | 宮城県
04 宮城県 | 原子力発電所等周辺環境放射線モニタリング | 土壌 | 陸土(表層土) | 2007-06-19 | 2007 | 谷川浜←前網浜←寄磯 | Co-60 | 検出されず |  | Bq/kg-乾土 | 26.5 | 石巻市 | 牡鹿町 | 2793 |  |  |  |  | 精密 | 宮城県
04 宮城県 | 原子力発電所等周辺環境放射線モニタリング | 土壌 | 陸土(表層土) | 2007-06-19 | 2007 | 谷川浜←前網浜←寄磯 | Co-60 | 検出されず |  | MBq/km2 | 26.5 | 石巻市 | 牡鹿町 | 2794 |  |  |  |  | 精密 | 宮城県
04 宮城県 | 原子力発電所等周辺環境放射線モニタリング | 土壌 | 陸土(表層土) | 2007-06-19 | 2007 | 谷川浜←前網浜←寄磯 | Cs-134 | 検出されず |  | Bq/kg-乾土 | 26.5 | 石巻市 | 牡鹿町 | 2795 |  |  |  |  | 精密 | 宮城県
04 宮城県 | 原子力発電所等周辺環境放射線モニタリング | 土壌 | 陸土(表層土) | 2007-06-19 | 2007 | 谷川浜←前網浜←寄磯 | Cs-134 | 検出されず |  | MBq/km2 | 26.5 | 石巻市 | 牡鹿町 | 2796 |  |  |  |  | 精密 | 宮城県
04 宮城県 | 原子力発電所等周辺環境放射線モニタリング | 土壌 | 陸土(表層土) | 2007-06-19 | 2007 | 谷川浜←前網浜←寄磯 | Cs-137 | 6.0377 |  | Bq/kg-乾土 | 26.5 | 石巻市 | 牡鹿町 | 2797 |  |  |  |  | 精密 | 宮城県
04 宮城県 | 原子力発電所等周辺環境放射線モニタリング | 土壌 | 陸土(表層土) | 2007-06-19 | 2007 | 谷川浜←前網浜←寄磯 | Cs-137 | 0.16 |  | MBq/km2 | 26.5 | 石巻市 | 牡鹿町 | 2798 |  |  |  |  | 精密 | 宮城県
04 宮城県 | 原子力発電所等周辺環境放射線モニタリング | 土壌 | 陸土(表層土) | 2007-06-19 | 2007 | 谷川浜←前網浜←寄磯 | Fe-59 | 検出されず |  | Bq/kg-乾土 | 26.5 | 石巻市 | 牡鹿町 | 2799 |  |  |  |  | 精密 | 宮城県
04 宮城県 | 原子力発電所等周辺環境放射線モニタリング | 土壌 | 陸土(表層土) | 2007-06-19 | 2007 | 谷川浜←前網浜←寄磯 | Fe-59 | 検出されず |  | MBq/km2 | 26.5 | 石巻市 | 牡鹿町 | 2800 |  |  |  |  | 精密 | 宮城県
04 宮城県 | 原子力発電所等周辺環境放射線モニタリング | 土壌 | 陸土(表層土) | 2007-06-19 | 2007 | 谷川浜←前網浜←寄磯 | K-40 | 637.7358 |  | Bq/kg-乾土 | 26.5 | 石巻市 | 牡鹿町 | 2801 |  |  |  |  | 精密 | 宮城県
04 宮城県 | 原子力発電所等周辺環境放射線モニタリング | 土壌 | 陸土(表層土) | 2007-06-19 | 2007 | 谷川浜←前網浜←寄磯 | K-40 | 16.9 |  | MBq/km2 | 26.5 | 石巻市 | 牡鹿町 | 2802 |  |  |  |  | 精密 | 宮城県
04 宮城県 | 原子力発電所等周辺環境放射線モニタリング | 土壌 | 陸土(表層土) | 2007-06-19 | 2007 | 谷川浜←前網浜←寄磯 | Mn-54 | 検出されず |  | Bq/kg-乾土 | 26.5 | 石巻市 | 牡鹿町 | 2803 |  |  |  |  | 精密 | 宮城県
04 宮城県 | 原子力発電所等周辺環境放射線モニタリング | 土壌 | 陸土(表層土) | 2007-06-19 | 2007 | 谷川浜←前網浜←寄磯 | Mn-54 | 検出されず |  | MBq/km2 | 26.5 | 石巻市 | 牡鹿町 | 2804 |  |  |  |  | 精密 | 宮城県
04 宮城県 | 原子力発電所等周辺環境放射線モニタリング | 土壌 | 陸土(表層土) | 2007-06-19 | 2007 | 谷川浜←前網浜←寄磯 | Sr-90 | 検出されず |  | Bq/kg-乾土 | 26.5 | 石巻市 | 牡鹿町 | 2805 |  |  |  |  | 精密 | 宮城県
04 宮城県 | 原子力発電所等周辺環境放射線モニタリング | 土壌 | 陸土(表層土) | 2007-06-19 | 2007 | 谷川浜←前網浜←寄磯 | Sr-90 | 検出されず |  | MBq/km2 | 26.5 | 石巻市 | 牡鹿町 | 2806 |  |  |  |  | 精密 | 宮城県
04 宮城県 | 原子力発電所等周辺環境放射線モニタリング | 土壌 | 陸土(表層土) | 2007-12-06 | 2007 | 牡鹿ゲート付近←前網浜←寄磯(H11)←塚浜 | Be-7 | 9.6998 |  | Bq/kg-乾土 | 21.65 | 石巻市 | 牡鹿町 | 2807 |  |  |  |  | 精密 | 東北電力
04 宮城県 | 原子力発電所等周辺環境放射線モニタリング | 土壌 | 陸土(表層土) | 2007-12-06 | 2007 | 牡鹿ゲート付近←前網浜←寄磯(H11)←塚浜 | Be-7 | 0.21 |  | MBq/km2 | 21.65 | 石巻市 | 牡鹿町 | 2808 |  |  |  |  | 精密 | 東北電力
04 宮城県 | 原子力発電所等周辺環境放射線モニタリング | 土壌 | 陸土(表層土) | 2007-12-06 | 2007 | 牡鹿ゲート付近←前網浜←寄磯(H11)←塚浜 | Co-58 | 検出されず |  | Bq/kg-乾土 | 21.65 | 石巻市 | 牡鹿町 | 2809 |  |  |  |  | 精密 | 東北電力
04 宮城県 | 原子力発電所等周辺環境放射線モニタリング | 土壌 | 陸土(表層土) | 2007-12-06 | 2007 | 牡鹿ゲート付近←前網浜←寄磯(H11)←塚浜 | Co-58 | 検出されず |  | MBq/km2 | 21.65 | 石巻市 | 牡鹿町 | 2810 |  |  |  |  | 精密 | 東北電力
04 宮城県 | 原子力発電所等周辺環境放射線モニタリング | 土壌 | 陸土(表層土) | 2007-12-06 | 2007 | 牡鹿ゲート付近←前網浜←寄磯(H11)←塚浜 | Co-60 | 検出されず |  | Bq/kg-乾土 | 21.65 | 石巻市 | 牡鹿町 | 2811 |  |  |  |  | 精密 | 東北電力
04 宮城県 | 原子力発電所等周辺環境放射線モニタリング | 土壌 | 陸土(表層土) | 2007-12-06 | 2007 | 牡鹿ゲート付近←前網浜←寄磯(H11)←塚浜 | Co-60 | 検出されず |  | MBq/km2 | 21.65 | 石巻市 | 牡鹿町 | 2812 |  |  |  |  | 精密 | 東北電力
04 宮城県 | 原子力発電所等周辺環境放射線モニタリング | 土壌 | 陸土(表層土) | 2007-12-06 | 2007 | 牡鹿ゲート付近←前網浜←寄磯(H11)←塚浜 | Cs-134 | 検出されず |  | Bq/kg-乾土 | 21.65 | 石巻市 | 牡鹿町 | 2813 |  |  |  |  | 精密 | 東北電力
04 宮城県 | 原子力発電所等周辺環境放射線モニタリング | 土壌 | 陸土(表層土) | 2007-12-06 | 2007 | 牡鹿ゲート付近←前網浜←寄磯(H11)←塚浜 | Cs-134 | 検出されず |  | MBq/km2 | 21.65 | 石巻市 | 牡鹿町 | 2814 |  |  |  |  | 精密 | 東北電力
04 宮城県 | 原子力発電所等周辺環境放射線モニタリング | 土壌 | 陸土(表層土) | 2007-12-06 | 2007 | 牡鹿ゲート付近←前網浜←寄磯(H11)←塚浜 | Cs-137 | 11.0855 |  | Bq/kg-乾土 | 21.65 | 石巻市 | 牡鹿町 | 2815 |  |  |  |  | 精密 | 東北電力
04 宮城県 | 原子力発電所等周辺環境放射線モニタリング | 土壌 | 陸土(表層土) | 2007-12-06 | 2007 | 牡鹿ゲート付近←前網浜←寄磯(H11)←塚浜 | Cs-137 | 0.24 |  | MBq/km2 | 21.65 | 石巻市 | 牡鹿町 | 2816 |  |  |  |  | 精密 | 東北電力
04 宮城県 | 原子力発電所等周辺環境放射線モニタリング | 土壌 | 陸土(表層土) | 2007-12-06 | 2007 | 牡鹿ゲート付近←前網浜←寄磯(H11)←塚浜 | Fe-59 | 検出されず |  | Bq/kg-乾土 | 21.65 | 石巻市 | 牡鹿町 | 2817 |  |  |  |  | 精密 | 東北電力
04 宮城県 | 原子力発電所等周辺環境放射線モニタリング | 土壌 | 陸土(表層土) | 2007-12-06 | 2007 | 牡鹿ゲート付近←前網浜←寄磯(H11)←塚浜 | Fe-59 | 検出されず |  | MBq/km2 | 21.65 | 石巻市 | 牡鹿町 | 2818 |  |  |  |  | 精密 | 東北電力
04 宮城県 | 原子力発電所等周辺環境放射線モニタリング | 土壌 | 陸土(表層土) | 2007-12-06 | 2007 | 牡鹿ゲート付近←前網浜←寄磯(H11)←塚浜 | K-40 | 1076.2125 |  | Bq/kg-乾土 | 21.65 | 石巻市 | 牡鹿町 | 2819 |  |  |  |  | 精密 | 東北電力
04 宮城県 | 原子力発電所等周辺環境放射線モニタリング | 土壌 | 陸土(表層土) | 2007-12-06 | 2007 | 牡鹿ゲート付近←前網浜←寄磯(H11)←塚浜 | K-40 | 23.3 |  | MBq/km2 | 21.65 | 石巻市 | 牡鹿町 | 2820 |  |  |  |  | 精密 | 東北電力
04 宮城県 | 原子力発電所等周辺環境放射線モニタリング | 土壌 | 陸土(表層土) | 2007-12-06 | 2007 | 牡鹿ゲート付近←前網浜←寄磯(H11)←塚浜 | Mn-54 | 検出されず |  | Bq/kg-乾土 | 21.65 | 石巻市 | 牡鹿町 | 2821 |  |  |  |  | 精密 | 東北電力
04 宮城県 | 原子力発電所等周辺環境放射線モニタリング | 土壌 | 陸土(表層土) | 2007-12-06 | 2007 | 牡鹿ゲート付近←前網浜←寄磯(H11)←塚浜 | Mn-54 | 検出されず |  | MBq/km2 | 21.65 | 石巻市 | 牡鹿町 | 2822 |  |  |  |  | 精密 | 東北電力
04 宮城県 | 原子力発電所等周辺環境放射線モニタリング | 土壌 | 陸土(表層土) | 2007-12-06 | 2007 | 牡鹿ゲート付近←前網浜←寄磯(H11)←塚浜 | Sr-90 | 4.2032 |  | Bq/kg-乾土 | 21.65 | 石巻市 | 牡鹿町 | 2823 |  |  |  |  | 精密 | 東北電力
04 宮城県 | 原子力発電所等周辺環境放射線モニタリング | 土壌 | 陸土(表層土) | 2007-12-06 | 2007 | 牡鹿ゲート付近←前網浜←寄磯(H11)←塚浜 | Sr-90 | 91 |  | MBq/km2 | 21.65 | 石巻市 | 牡鹿町 | 2824 |  |  |  |  | 精密 | 東北電力
04 宮城県 | 原子力発電所等周辺環境放射線モニタリング | 土壌 | 陸土(表層土) | 2008-06-10 | 2008 | 岩出山 | Be-7 | - |  | Bq/kg-乾土 | 26.9 | 大崎市 | 岩出山町 | 2825 |  |  |  |  | 精密 | 宮城県
04 宮城県 | 原子力発電所等周辺環境放射線モニタリング | 土壌 | 陸土(表層土) | 2008-06-10 | 2008 | 岩出山 | Be-7 | - |  | MBq/km2 | 26.9 | 大崎市 | 岩出山町 | 2826 |  |  |  |  | 精密 | 宮城県
04 宮城県 | 原子力発電所等周辺環境放射線モニタリング | 土壌 | 陸土(表層土) | 2008-06-10 | 2008 | 岩出山 | Co-58 | 検出されず |  | Bq/kg-乾土 | 26.9 | 大崎市 | 岩出山町 | 2827 |  |  |  |  | 精密 | 宮城県
04 宮城県 | 原子力発電所等周辺環境放射線モニタリング | 土壌 | 陸土(表層土) | 2008-06-10 | 2008 | 岩出山 | Co-58 | 検出されず |  | MBq/km2 | 26.9 | 大崎市 | 岩出山町 | 2828 |  |  |  |  | 精密 | 宮城県
04 宮城県 | 原子力発電所等周辺環境放射線モニタリング | 土壌 | 陸土(表層土) | 2008-06-10 | 2008 | 岩出山 | Co-60 | 検出されず |  | Bq/kg-乾土 | 26.9 | 大崎市 | 岩出山町 | 2829 |  |  |  |  | 精密 | 宮城県
04 宮城県 | 原子力発電所等周辺環境放射線モニタリング | 土壌 | 陸土(表層土) | 2008-06-10 | 2008 | 岩出山 | Co-60 | 検出されず |  | MBq/km2 | 26.9 | 大崎市 | 岩出山町 | 2830 |  |  |  |  | 精密 | 宮城県
04 宮城県 | 原子力発電所等周辺環境放射線モニタリング | 土壌 | 陸土(表層土) | 2008-06-10 | 2008 | 岩出山 | Cs-134 | 検出されず |  | Bq/kg-乾土 | 26.9 | 大崎市 | 岩出山町 | 2831 |  |  |  |  | 精密 | 宮城県
04 宮城県 | 原子力発電所等周辺環境放射線モニタリング | 土壌 | 陸土(表層土) | 2008-06-10 | 2008 | 岩出山 | Cs-134 | 検出されず |  | MBq/km2 | 26.9 | 大崎市 | 岩出山町 | 2832 |  |  |  |  | 精密 | 宮城県
04 宮城県 | 原子力発電所等周辺環境放射線モニタリング | 土壌 | 陸土(表層土) | 2008-06-10 | 2008 | 岩出山 | Cs-137 | 6.6914 |  | Bq/kg-乾土 | 26.9 | 大崎市 | 岩出山町 | 2833 |  |  |  |  | 精密 | 宮城県
04 宮城県 | 原子力発電所等周辺環境放射線モニタリング | 土壌 | 陸土(表層土) | 2008-06-10 | 2008 | 岩出山 | Cs-137 | 0.18 |  | MBq/km2 | 26.9 | 大崎市 | 岩出山町 | 2834 |  |  |  |  | 精密 | 宮城県
04 宮城県 | 原子力発電所等周辺環境放射線モニタリング | 土壌 | 陸土(表層土) | 2008-06-10 | 2008 | 岩出山 | Fe-59 | 検出されず |  | Bq/kg-乾土 | 26.9 | 大崎市 | 岩出山町 | 2835 |  |  |  |  | 精密 | 宮城県
04 宮城県 | 原子力発電所等周辺環境放射線モニタリング | 土壌 | 陸土(表層土) | 2008-06-10 | 2008 | 岩出山 | Fe-59 | 検出されず |  | MBq/km2 | 26.9 | 大崎市 | 岩出山町 | 2836 |  |  |  |  | 精密 | 宮城県
04 宮城県 | 原子力発電所等周辺環境放射線モニタリング | 土壌 | 陸土(表層土) | 2008-06-10 | 2008 | 岩出山 | K-40 | 353.1599 |  | Bq/kg-乾土 | 26.9 | 大崎市 | 岩出山町 | 2837 |  |  |  |  | 精密 | 宮城県
04 宮城県 | 原子力発電所等周辺環境放射線モニタリング | 土壌 | 陸土(表層土) | 2008-06-10 | 2008 | 岩出山 | K-40 | 9.5 |  | MBq/km2 | 26.9 | 大崎市 | 岩出山町 | 2838 |  |  |  |  | 精密 | 宮城県
04 宮城県 | 原子力発電所等周辺環境放射線モニタリング | 土壌 | 陸土(表層土) | 2008-06-10 | 2008 | 岩出山 | Mn-54 | 検出されず |  | Bq/kg-乾土 | 26.9 | 大崎市 | 岩出山町 | 2839 |  |  |  |  | 精密 | 宮城県
04 宮城県 | 原子力発電所等周辺環境放射線モニタリング | 土壌 | 陸土(表層土) | 2008-06-10 | 2008 | 岩出山 | Mn-54 | 検出されず |  | MBq/km2 | 26.9 | 大崎市 | 岩出山町 | 2840 |  |  |  |  | 精密 | 宮城県
04 宮城県 | 原子力発電所等周辺環境放射線モニタリング | 土壌 | 陸土(表層土) | 2008-06-16 | 2008 | 谷川浜←前網浜←寄磯 | Be-7 | - |  | Bq/kg-乾土 | 18.2 | 石巻市 | 牡鹿町 | 2841 |  |  |  |  | 精密 | 宮城県
04 宮城県 | 原子力発電所等周辺環境放射線モニタリング | 土壌 | 陸土(表層土) | 2008-06-16 | 2008 | 谷川浜←前網浜←寄磯 | Be-7 | - |  | MBq/km2 | 18.2 | 石巻市 | 牡鹿町 | 2842 |  |  |  |  | 精密 | 宮城県
04 宮城県 | 原子力発電所等周辺環境放射線モニタリング | 土壌 | 陸土(表層土) | 2008-06-16 | 2008 | 谷川浜←前網浜←寄磯 | Co-58 | 検出されず |  | Bq/kg-乾土 | 18.2 | 石巻市 | 牡鹿町 | 2843 |  |  |  |  | 精密 | 宮城県
04 宮城県 | 原子力発電所等周辺環境放射線モニタリング | 土壌 | 陸土(表層土) | 2008-06-16 | 2008 | 谷川浜←前網浜←寄磯 | Co-58 | 検出されず |  | MBq/km2 | 18.2 | 石巻市 | 牡鹿町 | 2844 |  |  |  |  | 精密 | 宮城県
04 宮城県 | 原子力発電所等周辺環境放射線モニタリング | 土壌 | 陸土(表層土) | 2008-06-16 | 2008 | 谷川浜←前網浜←寄磯 | Co-60 | 検出されず |  | Bq/kg-乾土 | 18.2 | 石巻市 | 牡鹿町 | 2845 |  |  |  |  | 精密 | 宮城県
04 宮城県 | 原子力発電所等周辺環境放射線モニタリング | 土壌 | 陸土(表層土) | 2008-06-16 | 2008 | 谷川浜←前網浜←寄磯 | Co-60 | 検出されず |  | MBq/km2 | 18.2 | 石巻市 | 牡鹿町 | 2846 |  |  |  |  | 精密 | 宮城県
04 宮城県 | 原子力発電所等周辺環境放射線モニタリング | 土壌 | 陸土(表層土) | 2008-06-16 | 2008 | 谷川浜←前網浜←寄磯 | Cs-134 | 検出されず |  | Bq/kg-乾土 | 18.2 | 石巻市 | 牡鹿町 | 2847 |  |  |  |  | 精密 | 宮城県
04 宮城県 | 原子力発電所等周辺環境放射線モニタリング | 土壌 | 陸土(表層土) | 2008-06-16 | 2008 | 谷川浜←前網浜←寄磯 | Cs-134 | 検出されず |  | MBq/km2 | 18.2 | 石巻市 | 牡鹿町 | 2848 |  |  |  |  | 精密 | 宮城県
04 宮城県 | 原子力発電所等周辺環境放射線モニタリング | 土壌 | 陸土(表層土) | 2008-06-16 | 2008 | 谷川浜←前網浜←寄磯 | Cs-137 | 2.0879 |  | Bq/kg-乾土 | 18.2 | 石巻市 | 牡鹿町 | 2849 |  |  |  |  | 精密 | 宮城県
04 宮城県 | 原子力発電所等周辺環境放射線モニタリング | 土壌 | 陸土(表層土) | 2008-06-16 | 2008 | 谷川浜←前網浜←寄磯 | Cs-137 | 0.038 |  | MBq/km2 | 18.2 | 石巻市 | 牡鹿町 | 2850 |  |  |  |  | 精密 | 宮城県
04 宮城県 | 原子力発電所等周辺環境放射線モニタリング | 土壌 | 陸土(表層土) | 2008-06-16 | 2008 | 谷川浜←前網浜←寄磯 | Fe-59 | 検出されず |  | Bq/kg-乾土 | 18.2 | 石巻市 | 牡鹿町 | 2851 |  |  |  |  | 精密 | 宮城県
04 宮城県 | 原子力発電所等周辺環境放射線モニタリング | 土壌 | 陸土(表層土) | 2008-06-16 | 2008 | 谷川浜←前網浜←寄磯 | Fe-59 | 検出されず |  | MBq/km2 | 18.2 | 石巻市 | 牡鹿町 | 2852 |  |  |  |  | 精密 | 宮城県
04 宮城県 | 原子力発電所等周辺環境放射線モニタリング | 土壌 | 陸土(表層土) | 2008-06-16 | 2008 | 谷川浜←前網浜←寄磯 | K-40 | 829.6703 |  | Bq/kg-乾土 | 18.2 | 石巻市 | 牡鹿町 | 2853 |  |  |  |  | 精密 | 宮城県
04 宮城県 | 原子力発電所等周辺環境放射線モニタリング | 土壌 | 陸土(表層土) | 2008-06-16 | 2008 | 谷川浜←前網浜←寄磯 | K-40 | 15.1 |  | MBq/km2 | 18.2 | 石巻市 | 牡鹿町 | 2854 |  |  |  |  | 精密 | 宮城県
04 宮城県 | 原子力発電所等周辺環境放射線モニタリング | 土壌 | 陸土(表層土) | 2008-06-16 | 2008 | 谷川浜←前網浜←寄磯 | Mn-54 | 検出されず |  | Bq/kg-乾土 | 18.2 | 石巻市 | 牡鹿町 | 2855 |  |  |  |  | 精密 | 宮城県
04 宮城県 | 原子力発電所等周辺環境放射線モニタリング | 土壌 | 陸土(表層土) | 2008-06-16 | 2008 | 谷川浜←前網浜←寄磯 | Mn-54 | 検出されず |  | MBq/km2 | 18.2 | 石巻市 | 牡鹿町 | 2856 |  |  |  |  | 精密 | 宮城県
04 宮城県 | 原子力発電所等周辺環境放射線モニタリング | 土壌 | 陸土(表層土) | 2008-06-16 | 2008 | 谷川浜←前網浜←寄磯 | Sr-90 | 検出されず |  | Bq/kg-乾土 | 18.2 | 石巻市 | 牡鹿町 | 2857 |  |  |  |  | 精密 | 宮城県
04 宮城県 | 原子力発電所等周辺環境放射線モニタリング | 土壌 | 陸土(表層土) | 2008-06-16 | 2008 | 谷川浜←前網浜←寄磯 | Sr-90 | 検出されず |  | MBq/km2 | 18.2 | 石巻市 | 牡鹿町 | 2858 |  |  |  |  | 精密 | 宮城県
04 宮城県 | 原子力発電所等周辺環境放射線モニタリング | 土壌 | 陸土(表層土) | 2008-12-04 | 2008 | 牡鹿ゲート付近←前網浜←寄磯(H11)←塚浜 | Be-7 | 検出されず |  | Bq/kg-乾土 | 27.4 | 石巻市 | 牡鹿町 | 2859 |  |  |  |  | 精密 | 東北電力
04 宮城県 | 原子力発電所等周辺環境放射線モニタリング | 土壌 | 陸土(表層土) | 2008-12-04 | 2008 | 牡鹿ゲート付近←前網浜←寄磯(H11)←塚浜 | Be-7 | - |  | MBq/km2 | 27.4 | 石巻市 | 牡鹿町 | 2860 |  |  |  |  | 精密 | 東北電力
04 宮城県 | 原子力発電所等周辺環境放射線モニタリング | 土壌 | 陸土(表層土) | 2008-12-04 | 2008 | 牡鹿ゲート付近←前網浜←寄磯(H11)←塚浜 | Co-58 | 検出されず |  | Bq/kg-乾土 | 27.4 | 石巻市 | 牡鹿町 | 2861 |  |  |  |  | 精密 | 東北電力
04 宮城県 | 原子力発電所等周辺環境放射線モニタリング | 土壌 | 陸土(表層土) | 2008-12-04 | 2008 | 牡鹿ゲート付近←前網浜←寄磯(H11)←塚浜 | Co-58 | 検出されず |  | MBq/km2 | 27.4 | 石巻市 | 牡鹿町 | 2862 |  |  |  |  | 精密 | 東北電力
04 宮城県 | 原子力発電所等周辺環境放射線モニタリング | 土壌 | 陸土(表層土) | 2008-12-04 | 2008 | 牡鹿ゲート付近←前網浜←寄磯(H11)←塚浜 | Co-60 | 検出されず |  | Bq/kg-乾土 | 27.4 | 石巻市 | 牡鹿町 | 2863 |  |  |  |  | 精密 | 東北電力
04 宮城県 | 原子力発電所等周辺環境放射線モニタリング | 土壌 | 陸土(表層土) | 2008-12-04 | 2008 | 牡鹿ゲート付近←前網浜←寄磯(H11)←塚浜 | Co-60 | 検出されず |  | MBq/km2 | 27.4 | 石巻市 | 牡鹿町 | 2864 |  |  |  |  | 精密 | 東北電力
04 宮城県 | 原子力発電所等周辺環境放射線モニタリング | 土壌 | 陸土(表層土) | 2008-12-04 | 2008 | 牡鹿ゲート付近←前網浜←寄磯(H11)←塚浜 | Cs-134 | 検出されず |  | Bq/kg-乾土 | 27.4 | 石巻市 | 牡鹿町 | 2865 |  |  |  |  | 精密 | 東北電力
04 宮城県 | 原子力発電所等周辺環境放射線モニタリング | 土壌 | 陸土(表層土) | 2008-12-04 | 2008 | 牡鹿ゲート付近←前網浜←寄磯(H11)←塚浜 | Cs-134 | 検出されず |  | MBq/km2 | 27.4 | 石巻市 | 牡鹿町 | 2866 |  |  |  |  | 精密 | 東北電力
04 宮城県 | 原子力発電所等周辺環境放射線モニタリング | 土壌 | 陸土(表層土) | 2008-12-04 | 2008 | 牡鹿ゲート付近←前網浜←寄磯(H11)←塚浜 | Cs-137 | 4.1606 |  | Bq/kg-乾土 | 27.4 | 石巻市 | 牡鹿町 | 2867 |  |  |  |  | 精密 | 東北電力
04 宮城県 | 原子力発電所等周辺環境放射線モニタリング | 土壌 | 陸土(表層土) | 2008-12-04 | 2008 | 牡鹿ゲート付近←前網浜←寄磯(H11)←塚浜 | Cs-137 | 0.114 |  | MBq/km2 | 27.4 | 石巻市 | 牡鹿町 | 2868 |  |  |  |  | 精密 | 東北電力
04 宮城県 | 原子力発電所等周辺環境放射線モニタリング | 土壌 | 陸土(表層土) | 2008-12-04 | 2008 | 牡鹿ゲート付近←前網浜←寄磯(H11)←塚浜 | Fe-59 | 検出されず |  | Bq/kg-乾土 | 27.4 | 石巻市 | 牡鹿町 | 2869 |  |  |  |  | 精密 | 東北電力
04 宮城県 | 原子力発電所等周辺環境放射線モニタリング | 土壌 | 陸土(表層土) | 2008-12-04 | 2008 | 牡鹿ゲート付近←前網浜←寄磯(H11)←塚浜 | Fe-59 | 検出されず |  | MBq/km2 | 27.4 | 石巻市 | 牡鹿町 | 2870 |  |  |  |  | 精密 | 東北電力
04 宮城県 | 原子力発電所等周辺環境放射線モニタリング | 土壌 | 陸土(表層土) | 2008-12-04 | 2008 | 牡鹿ゲート付近←前網浜←寄磯(H11)←塚浜 | K-40 | 514.5985 |  | Bq/kg-乾土 | 27.4 | 石巻市 | 牡鹿町 | 2871 |  |  |  |  | 精密 | 東北電力
04 宮城県 | 原子力発電所等周辺環境放射線モニタリング | 土壌 | 陸土(表層土) | 2008-12-04 | 2008 | 牡鹿ゲート付近←前網浜←寄磯(H11)←塚浜 | K-40 | 14.1 |  | MBq/km2 | 27.4 | 石巻市 | 牡鹿町 | 2872 |  |  |  |  | 精密 | 東北電力
04 宮城県 | 原子力発電所等周辺環境放射線モニタリング | 土壌 | 陸土(表層土) | 2008-12-04 | 2008 | 牡鹿ゲート付近←前網浜←寄磯(H11)←塚浜 | Mn-54 | 検出されず |  | Bq/kg-乾土 | 27.4 | 石巻市 | 牡鹿町 | 2873 |  |  |  |  | 精密 | 東北電力
04 宮城県 | 原子力発電所等周辺環境放射線モニタリング | 土壌 | 陸土(表層土) | 2008-12-04 | 2008 | 牡鹿ゲート付近←前網浜←寄磯(H11)←塚浜 | Mn-54 | 検出されず |  | MBq/km2 | 27.4 | 石巻市 | 牡鹿町 | 2874 |  |  |  |  | 精密 | 東北電力
04 宮城県 | 原子力発電所等周辺環境放射線モニタリング | 土壌 | 陸土(表層土) | 2008-12-04 | 2008 | 牡鹿ゲート付近←前網浜←寄磯(H11)←塚浜 | Sr-90 | 2.0803 |  | Bq/kg-乾土 | 27.4 | 石巻市 | 牡鹿町 | 2875 |  |  |  |  | 精密 | 東北電力
04 宮城県 | 原子力発電所等周辺環境放射線モニタリング | 土壌 | 陸土(表層土) | 2008-12-04 | 2008 | 牡鹿ゲート付近←前網浜←寄磯(H11)←塚浜 | Sr-90 | 57 |  | MBq/km2 | 27.4 | 石巻市 | 牡鹿町 | 2876 |  |  |  |  | 精密 | 東北電力
04 宮城県 | 原子力発電所等周辺環境放射線モニタリング | 土壌 | 陸土(表層土) | 2009-06-22 | 2009 | 谷川浜←前網浜←寄磯 | Be-7 | 5.8 |  | Bq/kg-乾土 | 27.8 | 石巻市 | 牡鹿町 | 2877 |  |  |  |  | 精密 | 宮城県
04 宮城県 | 原子力発電所等周辺環境放射線モニタリング | 土壌 | 陸土(表層土) | 2009-06-22 | 2009 | 谷川浜←前網浜←寄磯 | Be-7 | 0.16124 |  | MBq/km2 | 27.8 | 石巻市 | 牡鹿町 | 2878 |  |  |  |  | 精密 | 宮城県
04 宮城県 | 原子力発電所等周辺環境放射線モニタリング | 土壌 | 陸土(表層土) | 2009-06-22 | 2009 | 谷川浜←前網浜←寄磯 | Co-58 | 検出されず |  | Bq/kg-乾土 | 27.8 | 石巻市 | 牡鹿町 | 2879 |  |  |  |  | 精密 | 宮城県
04 宮城県 | 原子力発電所等周辺環境放射線モニタリング | 土壌 | 陸土(表層土) | 2009-06-22 | 2009 | 谷川浜←前網浜←寄磯 | Co-58 | 検出されず |  | MBq/km2 | 27.8 | 石巻市 | 牡鹿町 | 2880 |  |  |  |  | 精密 | 宮城県
04 宮城県 | 原子力発電所等周辺環境放射線モニタリング | 土壌 | 陸土(表層土) | 2009-06-22 | 2009 | 谷川浜←前網浜←寄磯 | Co-60 | 検出されず |  | Bq/kg-乾土 | 27.8 | 石巻市 | 牡鹿町 | 2881 |  |  |  |  | 精密 | 宮城県
04 宮城県 | 原子力発電所等周辺環境放射線モニタリング | 土壌 | 陸土(表層土) | 2009-06-22 | 2009 | 谷川浜←前網浜←寄磯 | Co-60 | 検出されず |  | MBq/km2 | 27.8 | 石巻市 | 牡鹿町 | 2882 |  |  |  |  | 精密 | 宮城県
04 宮城県 | 原子力発電所等周辺環境放射線モニタリング | 土壌 | 陸土(表層土) | 2009-06-22 | 2009 | 谷川浜←前網浜←寄磯 | Cs-134 | 検出されず |  | Bq/kg-乾土 | 27.8 | 石巻市 | 牡鹿町 | 2883 |  |  |  |  | 精密 | 宮城県
04 宮城県 | 原子力発電所等周辺環境放射線モニタリング | 土壌 | 陸土(表層土) | 2009-06-22 | 2009 | 谷川浜←前網浜←寄磯 | Cs-134 | 検出されず |  | MBq/km2 | 27.8 | 石巻市 | 牡鹿町 | 2884 |  |  |  |  | 精密 | 宮城県
04 宮城県 | 原子力発電所等周辺環境放射線モニタリング | 土壌 | 陸土(表層土) | 2009-06-22 | 2009 | 谷川浜←前網浜←寄磯 | Cs-137 | 0.74 |  | Bq/kg-乾土 | 27.8 | 石巻市 | 牡鹿町 | 2885 |  |  |  |  | 精密 | 宮城県
04 宮城県 | 原子力発電所等周辺環境放射線モニタリング | 土壌 | 陸土(表層土) | 2009-06-22 | 2009 | 谷川浜←前網浜←寄磯 | Cs-137 | 0.020572 |  | MBq/km2 | 27.8 | 石巻市 | 牡鹿町 | 2886 |  |  |  |  | 精密 | 宮城県
04 宮城県 | 原子力発電所等周辺環境放射線モニタリング | 土壌 | 陸土(表層土) | 2009-06-22 | 2009 | 谷川浜←前網浜←寄磯 | Fe-59 | 検出されず |  | Bq/kg-乾土 | 27.8 | 石巻市 | 牡鹿町 | 2887 |  |  |  |  | 精密 | 宮城県
04 宮城県 | 原子力発電所等周辺環境放射線モニタリング | 土壌 | 陸土(表層土) | 2009-06-22 | 2009 | 谷川浜←前網浜←寄磯 | Fe-59 | 検出されず |  | MBq/km2 | 27.8 | 石巻市 | 牡鹿町 | 2888 |  |  |  |  | 精密 | 宮城県
04 宮城県 | 原子力発電所等周辺環境放射線モニタリング | 土壌 | 陸土(表層土) | 2009-06-22 | 2009 | 谷川浜←前網浜←寄磯 | K-40 | 535 |  | Bq/kg-乾土 | 27.8 | 石巻市 | 牡鹿町 | 2889 |  |  |  |  | 精密 | 宮城県
04 宮城県 | 原子力発電所等周辺環境放射線モニタリング | 土壌 | 陸土(表層土) | 2009-06-22 | 2009 | 谷川浜←前網浜←寄磯 | K-40 | 14.873 |  | MBq/km2 | 27.8 | 石巻市 | 牡鹿町 | 2890 |  |  |  |  | 精密 | 宮城県
04 宮城県 | 原子力発電所等周辺環境放射線モニタリング | 土壌 | 陸土(表層土) | 2009-06-22 | 2009 | 谷川浜←前網浜←寄磯 | Mn-54 | 検出されず |  | Bq/kg-乾土 | 27.8 | 石巻市 | 牡鹿町 | 2891 |  |  |  |  | 精密 | 宮城県
04 宮城県 | 原子力発電所等周辺環境放射線モニタリング | 土壌 | 陸土(表層土) | 2009-06-22 | 2009 | 谷川浜←前網浜←寄磯 | Mn-54 | 検出されず |  | MBq/km2 | 27.8 | 石巻市 | 牡鹿町 | 2892 |  |  |  |  | 精密 | 宮城県
04 宮城県 | 原子力発電所等周辺環境放射線モニタリング | 土壌 | 陸土(表層土) | 2009-06-22 | 2009 | 谷川浜←前網浜←寄磯 | Sr-90 | 検出されず |  | Bq/kg-乾土 | 27.8 | 石巻市 | 牡鹿町 | 2893 |  |  |  |  | 精密 | 宮城県
04 宮城県 | 原子力発電所等周辺環境放射線モニタリング | 土壌 | 陸土(表層土) | 2009-06-22 | 2009 | 谷川浜←前網浜←寄磯 | Sr-90 | 検出されず |  | MBq/km2 | 27.8 | 石巻市 | 牡鹿町 | 2894 |  |  |  |  | 精密 | 宮城県
04 宮城県 | 原子力発電所等周辺環境放射線モニタリング | 土壌 | 陸土(表層土) | 2009-06-25 | 2009 | 岩出山 | Be-7 | - |  | Bq/kg-乾土 | 32.6 | 大崎市 | 岩出山町 | 2895 |  |  |  |  | 精密 | 宮城県
04 宮城県 | 原子力発電所等周辺環境放射線モニタリング | 土壌 | 陸土(表層土) | 2009-06-25 | 2009 | 岩出山 | Be-7 | - |  | MBq/km2 | 32.6 | 大崎市 | 岩出山町 | 2896 |  |  |  |  | 精密 | 宮城県
04 宮城県 | 原子力発電所等周辺環境放射線モニタリング | 土壌 | 陸土(表層土) | 2009-06-25 | 2009 | 岩出山 | Co-58 | 検出されず |  | Bq/kg-乾土 | 32.6 | 大崎市 | 岩出山町 | 2897 |  |  |  |  | 精密 | 宮城県
04 宮城県 | 原子力発電所等周辺環境放射線モニタリング | 土壌 | 陸土(表層土) | 2009-06-25 | 2009 | 岩出山 | Co-58 | 検出されず |  | MBq/km2 | 32.6 | 大崎市 | 岩出山町 | 2898 |  |  |  |  | 精密 | 宮城県
04 宮城県 | 原子力発電所等周辺環境放射線モニタリング | 土壌 | 陸土(表層土) | 2009-06-25 | 2009 | 岩出山 | Co-60 | 検出されず |  | Bq/kg-乾土 | 32.6 | 大崎市 | 岩出山町 | 2899 |  |  |  |  | 精密 | 宮城県
04 宮城県 | 原子力発電所等周辺環境放射線モニタリング | 土壌 | 陸土(表層土) | 2009-06-25 | 2009 | 岩出山 | Co-60 | 検出されず |  | MBq/km2 | 32.6 | 大崎市 | 岩出山町 | 2900 |  |  |  |  | 精密 | 宮城県
04 宮城県 | 原子力発電所等周辺環境放射線モニタリング | 土壌 | 陸土(表層土) | 2009-06-25 | 2009 | 岩出山 | Cs-134 | 検出されず |  | Bq/kg-乾土 | 32.6 | 大崎市 | 岩出山町 | 2901 |  |  |  |  | 精密 | 宮城県
04 宮城県 | 原子力発電所等周辺環境放射線モニタリング | 土壌 | 陸土(表層土) | 2009-06-25 | 2009 | 岩出山 | Cs-134 | 検出されず |  | MBq/km2 | 32.6 | 大崎市 | 岩出山町 | 2902 |  |  |  |  | 精密 | 宮城県
04 宮城県 | 原子力発電所等周辺環境放射線モニタリング | 土壌 | 陸土(表層土) | 2009-06-25 | 2009 | 岩出山 | Cs-137 | 4.4 |  | Bq/kg-乾土 | 32.6 | 大崎市 | 岩出山町 | 2903 |  |  |  |  | 精密 | 宮城県
04 宮城県 | 原子力発電所等周辺環境放射線モニタリング | 土壌 | 陸土(表層土) | 2009-06-25 | 2009 | 岩出山 | Cs-137 | 0.14344 |  | MBq/km2 | 32.6 | 大崎市 | 岩出山町 | 2904 |  |  |  |  | 精密 | 宮城県
04 宮城県 | 原子力発電所等周辺環境放射線モニタリング | 土壌 | 陸土(表層土) | 2009-06-25 | 2009 | 岩出山 | Fe-59 | 検出されず |  | Bq/kg-乾土 | 32.6 | 大崎市 | 岩出山町 | 2905 |  |  |  |  | 精密 | 宮城県
04 宮城県 | 原子力発電所等周辺環境放射線モニタリング | 土壌 | 陸土(表層土) | 2009-06-25 | 2009 | 岩出山 | Fe-59 | 検出されず |  | MBq/km2 | 32.6 | 大崎市 | 岩出山町 | 2906 |  |  |  |  | 精密 | 宮城県
04 宮城県 | 原子力発電所等周辺環境放射線モニタリング | 土壌 | 陸土(表層土) | 2009-06-25 | 2009 | 岩出山 | K-40 | 245 |  | Bq/kg-乾土 | 32.6 | 大崎市 | 岩出山町 | 2907 |  |  |  |  | 精密 | 宮城県
04 宮城県 | 原子力発電所等周辺環境放射線モニタリング | 土壌 | 陸土(表層土) | 2009-06-25 | 2009 | 岩出山 | K-40 | 7.987 |  | MBq/km2 | 32.6 | 大崎市 | 岩出山町 | 2908 |  |  |  |  | 精密 | 宮城県
04 宮城県 | 原子力発電所等周辺環境放射線モニタリング | 土壌 | 陸土(表層土) | 2009-06-25 | 2009 | 岩出山 | Mn-54 | 検出されず |  | Bq/kg-乾土 | 32.6 | 大崎市 | 岩出山町 | 2909 |  |  |  |  | 精密 | 宮城県
04 宮城県 | 原子力発電所等周辺環境放射線モニタリング | 土壌 | 陸土(表層土) | 2009-06-25 | 2009 | 岩出山 | Mn-54 | 検出されず |  | MBq/km2 | 32.6 | 大崎市 | 岩出山町 | 2910 |  |  |  |  | 精密 | 宮城県
04 宮城県 | 原子力発電所等周辺環境放射線モニタリング | 土壌 | 陸土(表層土) | 2009-12-02 | 2009 | 牡鹿ゲート付近←前網浜←寄磯(H11)←塚浜 | Be-7 | 検出されず |  | Bq/kg-乾土 | 47.7 | 石巻市 | 牡鹿町 | 2911 |  |  |  |  | 精密 | 東北電力
04 宮城県 | 原子力発電所等周辺環境放射線モニタリング | 土壌 | 陸土(表層土) | 2009-12-02 | 2009 | 牡鹿ゲート付近←前網浜←寄磯(H11)←塚浜 | Be-7 | - |  | MBq/km2 | 47.7 | 石巻市 | 牡鹿町 | 2912 |  |  |  |  | 精密 | 東北電力
04 宮城県 | 原子力発電所等周辺環境放射線モニタリング | 土壌 | 陸土(表層土) | 2009-12-02 | 2009 | 牡鹿ゲート付近←前網浜←寄磯(H11)←塚浜 | Co-58 | 検出されず |  | Bq/kg-乾土 | 47.7 | 石巻市 | 牡鹿町 | 2913 |  |  |  |  | 精密 | 東北電力
04 宮城県 | 原子力発電所等周辺環境放射線モニタリング | 土壌 | 陸土(表層土) | 2009-12-02 | 2009 | 牡鹿ゲート付近←前網浜←寄磯(H11)←塚浜 | Co-58 | 検出されず |  | MBq/km2 | 47.7 | 石巻市 | 牡鹿町 | 2914 |  |  |  |  | 精密 | 東北電力
04 宮城県 | 原子力発電所等周辺環境放射線モニタリング | 土壌 | 陸土(表層土) | 2009-12-02 | 2009 | 牡鹿ゲート付近←前網浜←寄磯(H11)←塚浜 | Co-60 | 検出されず |  | Bq/kg-乾土 | 47.7 | 石巻市 | 牡鹿町 | 2915 |  |  |  |  | 精密 | 東北電力
04 宮城県 | 原子力発電所等周辺環境放射線モニタリング | 土壌 | 陸土(表層土) | 2009-12-02 | 2009 | 牡鹿ゲート付近←前網浜←寄磯(H11)←塚浜 | Co-60 | 検出されず |  | MBq/km2 | 47.7 | 石巻市 | 牡鹿町 | 2916 |  |  |  |  | 精密 | 東北電力
04 宮城県 | 原子力発電所等周辺環境放射線モニタリング | 土壌 | 陸土(表層土) | 2009-12-02 | 2009 | 牡鹿ゲート付近←前網浜←寄磯(H11)←塚浜 | Cs-134 | 検出されず |  | Bq/kg-乾土 | 47.7 | 石巻市 | 牡鹿町 | 2917 |  |  |  |  | 精密 | 東北電力
04 宮城県 | 原子力発電所等周辺環境放射線モニタリング | 土壌 | 陸土(表層土) | 2009-12-02 | 2009 | 牡鹿ゲート付近←前網浜←寄磯(H11)←塚浜 | Cs-134 | 検出されず |  | MBq/km2 | 47.7 | 石巻市 | 牡鹿町 | 2918 |  |  |  |  | 精密 | 東北電力
04 宮城県 | 原子力発電所等周辺環境放射線モニタリング | 土壌 | 陸土(表層土) | 2009-12-02 | 2009 | 牡鹿ゲート付近←前網浜←寄磯(H11)←塚浜 | Cs-137 | 11.9 |  | Bq/kg-乾土 | 47.7 | 石巻市 | 牡鹿町 | 2919 |  |  |  |  | 精密 | 東北電力
04 宮城県 | 原子力発電所等周辺環境放射線モニタリング | 土壌 | 陸土(表層土) | 2009-12-02 | 2009 | 牡鹿ゲート付近←前網浜←寄磯(H11)←塚浜 | Cs-137 | 0.56763 |  | MBq/km2 | 47.7 | 石巻市 | 牡鹿町 | 2920 |  |  |  |  | 精密 | 東北電力
04 宮城県 | 原子力発電所等周辺環境放射線モニタリング | 土壌 | 陸土(表層土) | 2009-12-02 | 2009 | 牡鹿ゲート付近←前網浜←寄磯(H11)←塚浜 | Fe-59 | 検出されず |  | Bq/kg-乾土 | 47.7 | 石巻市 | 牡鹿町 | 2921 |  |  |  |  | 精密 | 東北電力
04 宮城県 | 原子力発電所等周辺環境放射線モニタリング | 土壌 | 陸土(表層土) | 2009-12-02 | 2009 | 牡鹿ゲート付近←前網浜←寄磯(H11)←塚浜 | Fe-59 | 検出されず |  | MBq/km2 | 47.7 | 石巻市 | 牡鹿町 | 2922 |  |  |  |  | 精密 | 東北電力
04 宮城県 | 原子力発電所等周辺環境放射線モニタリング | 土壌 | 陸土(表層土) | 2009-12-02 | 2009 | 牡鹿ゲート付近←前網浜←寄磯(H11)←塚浜 | K-40 | 463 |  | Bq/kg-乾土 | 47.7 | 石巻市 | 牡鹿町 | 2923 |  |  |  |  | 精密 | 東北電力
04 宮城県 | 原子力発電所等周辺環境放射線モニタリング | 土壌 | 陸土(表層土) | 2009-12-02 | 2009 | 牡鹿ゲート付近←前網浜←寄磯(H11)←塚浜 | K-40 | 22.0851 |  | MBq/km2 | 47.7 | 石巻市 | 牡鹿町 | 2924 |  |  |  |  | 精密 | 東北電力
04 宮城県 | 原子力発電所等周辺環境放射線モニタリング | 土壌 | 陸土(表層土) | 2009-12-02 | 2009 | 牡鹿ゲート付近←前網浜←寄磯(H11)←塚浜 | Mn-54 | 検出されず |  | Bq/kg-乾土 | 47.7 | 石巻市 | 牡鹿町 | 2925 |  |  |  |  | 精密 | 東北電力
04 宮城県 | 原子力発電所等周辺環境放射線モニタリング | 土壌 | 陸土(表層土) | 2009-12-02 | 2009 | 牡鹿ゲート付近←前網浜←寄磯(H11)←塚浜 | Mn-54 | 検出されず |  | MBq/km2 | 47.7 | 石巻市 | 牡鹿町 | 2926 |  |  |  |  | 精密 | 東北電力
04 宮城県 | 原子力発電所等周辺環境放射線モニタリング | 土壌 | 陸土(表層土) | 2009-12-02 | 2009 | 牡鹿ゲート付近←前網浜←寄磯(H11)←塚浜 | Sr-90 | 62.01 |  | MBq/km2 | 47.7 | 石巻市 | 牡鹿町 | 2927 |  |  |  |  | 精密 | 東北電力
04 宮城県 | 原子力発電所等周辺環境放射線モニタリング | 土壌 | 陸土(表層土) | 2010-06-10 | 2010 | 谷川浜←前網浜←寄磯 | Be-7 | 0.19182 |  | MBq/km2 | 27.8 | 石巻市 | 牡鹿町 | 2928 |  |  |  |  | 精密 | 宮城県
04 宮城県 | 原子力発電所等周辺環境放射線モニタリング | 土壌 | 陸土(表層土) | 2010-06-10 | 2010 | 牡鹿ゲート付近←前網浜←寄磯(H11)←塚浜 | Be-7 | 検出されず |  | Bq/kg-乾土 | 41.9 | 石巻市 | 牡鹿町 | 2929 |  |  |  |  | 精密 | 東北電力
04 宮城県 | 原子力発電所等周辺環境放射線モニタリング | 土壌 | 陸土(表層土) | 2010-06-10 | 2010 | 岩出山 | Be-7 | 検出されず |  | Bq/kg-乾土 | 38.3 | 大崎市 | 岩出山町 | 2930 |  |  |  |  | 精密 | 宮城県
04 宮城県 | 原子力発電所等周辺環境放射線モニタリング | 土壌 | 陸土(表層土) | 2010-06-10 | 2010 | 谷川浜←前網浜←寄磯 | Be-7 | 6.9 |  | Bq/kg-乾土 | 27.8 | 石巻市 | 牡鹿町 | 2931 |  |  |  |  | 精密 | 宮城県
04 宮城県 | 原子力発電所等周辺環境放射線モニタリング | 土壌 | 陸土(表層土) | 2010-06-10 | 2010 | 谷川浜←前網浜←寄磯 | Cs-137 | 0.020016 |  | MBq/km2 | 27.8 | 石巻市 | 牡鹿町 | 2932 |  |  |  |  | 精密 | 宮城県
04 宮城県 | 原子力発電所等周辺環境放射線モニタリング | 土壌 | 陸土(表層土) | 2010-06-10 | 2010 | 牡鹿ゲート付近←前網浜←寄磯(H11)←塚浜 | Cs-137 | 13.1 |  | Bq/kg-乾土 | 41.9 | 石巻市 | 牡鹿町 | 2933 |  |  |  |  | 精密 | 東北電力
04 宮城県 | 原子力発電所等周辺環境放射線モニタリング | 土壌 | 陸土(表層土) | 2010-06-10 | 2010 | 岩出山 | Cs-137 | 4.2 |  | Bq/kg-乾土 | 38.3 | 大崎市 | 岩出山町 | 2934 |  |  |  |  | 精密 | 宮城県
04 宮城県 | 原子力発電所等周辺環境放射線モニタリング | 土壌 | 陸土(表層土) | 2010-06-10 | 2010 | 谷川浜←前網浜←寄磯 | Cs-137 | 0.72 |  | Bq/kg-乾土 | 27.8 | 石巻市 | 牡鹿町 | 2935 |  |  |  |  | 精密 | 宮城県
04 宮城県 | 原子力発電所等周辺環境放射線モニタリング | 土壌 | 陸土(表層土) | 2010-06-10 | 2010 | 谷川浜←前網浜←寄磯 | K-40 | 14.5394 |  | MBq/km2 | 27.8 | 石巻市 | 牡鹿町 | 2936 |  |  |  |  | 精密 | 宮城県
04 宮城県 | 原子力発電所等周辺環境放射線モニタリング | 土壌 | 陸土(表層土) | 2010-06-10 | 2010 | 牡鹿ゲート付近←前網浜←寄磯(H11)←塚浜 | K-40 | 470 |  | Bq/kg-乾土 | 41.9 | 石巻市 | 牡鹿町 | 2937 |  |  |  |  | 精密 | 東北電力
04 宮城県 | 原子力発電所等周辺環境放射線モニタリング | 土壌 | 陸土(表層土) | 2010-06-10 | 2010 | 岩出山 | K-40 | 231 |  | Bq/kg-乾土 | 38.3 | 大崎市 | 岩出山町 | 2938 |  |  |  |  | 精密 | 宮城県
04 宮城県 | 原子力発電所等周辺環境放射線モニタリング | 土壌 | 陸土(表層土) | 2010-06-10 | 2010 | 谷川浜←前網浜←寄磯 | K-40 | 523 |  | Bq/kg-乾土 | 27.8 | 石巻市 | 牡鹿町 | 2939 |  |  |  |  | 精密 | 宮城県
04 宮城県 | 原子力発電所等周辺環境放射線モニタリング | 土壌 | 陸土(表層土) | 2010-06-10 | 2010 | 牡鹿ゲート付近←前網浜←寄磯(H11)←塚浜 | Sr-90 | 1.6 |  | Bq/kg-乾土 | 41.9 | 石巻市 | 牡鹿町 | 2940 |  |  |  |  | 精密 | 東北電力
04 宮城県 | 原子力発電所等周辺環境放射線モニタリング | 土壌 | 陸土(表層土) | 2010-06-21 | 2010 | 岩出山 | Be-7 | 検出されず |  | MBq/km2 | 38.3 | 大崎市 | 岩出山町 | 2941 |  |  |  |  | 精密 | 宮城県
04 宮城県 | 原子力発電所等周辺環境放射線モニタリング | 土壌 | 陸土(表層土) | 2010-06-21 | 2010 | 岩出山 | Cs-137 | 0.16086 |  | MBq/km2 | 38.3 | 大崎市 | 岩出山町 | 2942 |  |  |  |  | 精密 | 宮城県
04 宮城県 | 原子力発電所等周辺環境放射線モニタリング | 土壌 | 陸土(表層土) | 2010-06-21 | 2010 | 岩出山 | K-40 | 8.8473 |  | MBq/km2 | 38.3 | 大崎市 | 岩出山町 | 2943 |  |  |  |  | 精密 | 宮城県
04 宮城県 | 原子力発電所等周辺環境放射線モニタリング | 土壌 | 陸土(表層土) | 2010-12-01 | 2010 | 牡鹿ゲート付近←前網浜←寄磯(H11)←塚浜 | Be-7 | 検出されず |  | MBq/km2 | 41.9 | 石巻市 | 牡鹿町 | 2944 |  |  |  |  | 精密 | 東北電力
04 宮城県 | 原子力発電所等周辺環境放射線モニタリング | 土壌 | 陸土(表層土) | 2010-12-01 | 2010 | 牡鹿ゲート付近←前網浜←寄磯(H11)←塚浜 | Cs-137 | 0.54889 |  | MBq/km2 | 41.9 | 石巻市 | 牡鹿町 | 2945 |  |  |  |  | 精密 | 東北電力
04 宮城県 | 原子力発電所等周辺環境放射線モニタリング | 土壌 | 陸土(表層土) | 2010-12-01 | 2010 | 牡鹿ゲート付近←前網浜←寄磯(H11)←塚浜 | K-40 | 19.693 |  | MBq/km2 | 41.9 | 石巻市 | 牡鹿町 | 2946 |  |  |  |  | 精密 | 東北電力
04 宮城県 | 原子力発電所等周辺環境放射線モニタリング | 土壌 | 陸土(表層土) | 2010-12-01 | 2010 | 牡鹿ゲート付近←前網浜←寄磯(H11)←塚浜 | Sr-90 | 67.04 |  | MBq/km2 | 41.9 | 石巻市 | 牡鹿町 | 2947 |  |  |  |  | 精密 | 東北電力
04 宮城県 | 原子力発電所等周辺環境放射線モニタリング | 土壌 | 陸土(表層土) | 2011-11-18 | 2011 | 谷川浜←前網浜←寄磯 | Be-7 | 検出されず |  | MBq/km2 | 6.95 | 石巻市 | 牡鹿町 | 2948 |  |  |  |  | 精密 | 宮城県
04 宮城県 | 原子力発電所等周辺環境放射線モニタリング | 土壌 | 陸土(表層土) | 2011-11-18 | 2011 | 牡鹿ゲート付近←前網浜←寄磯(H11)←塚浜 | Be-7 | 検出されず |  | Bq/kg-乾土 | 25.42 | 石巻市 | 牡鹿町 | 2949 |  |  |  |  | 精密 | 東北電力
04 宮城県 | 原子力発電所等周辺環境放射線モニタリング | 土壌 | 陸土(表層土) | 2011-11-18 | 2011 | 岩出山 | Be-7 | 検出されず |  | Bq/kg-乾土 | 6.71 | 大崎市 | 岩出山町 | 2950 |  |  |  |  | 精密 | 宮城県
04 宮城県 | 原子力発電所等周辺環境放射線モニタリング | 土壌 | 陸土(表層土) | 2011-11-18 | 2011 | 谷川浜←前網浜←寄磯 | Be-7 | 検出されず |  | Bq/kg-乾土 | 6.95 | 石巻市 | 牡鹿町 | 2951 |  |  |  |  | 精密 | 宮城県
04 宮城県 | 原子力発電所等周辺環境放射線モニタリング | 土壌 | 陸土(表層土) | 2011-11-18 | 2011 | 谷川浜←前網浜←寄磯 | Cs-134 | 1.946 |  | MBq/km2 | 6.95 | 石巻市 | 牡鹿町 | 2952 |  |  |  |  | 精密 | 宮城県
04 宮城県 | 原子力発電所等周辺環境放射線モニタリング | 土壌 | 陸土(表層土) | 2011-11-18 | 2011 | 牡鹿ゲート付近←前網浜←寄磯(H11)←塚浜 | Cs-134 | 61.8 |  | Bq/kg-乾土 | 25.42 | 石巻市 | 牡鹿町 | 2953 |  |  |  |  | 精密 | 東北電力
04 宮城県 | 原子力発電所等周辺環境放射線モニタリング | 土壌 | 陸土(表層土) | 2011-11-18 | 2011 | 岩出山 | Cs-134 | 370 |  | Bq/kg-乾土 | 6.71 | 大崎市 | 岩出山町 | 2954 |  |  |  |  | 精密 | 宮城県
04 宮城県 | 原子力発電所等周辺環境放射線モニタリング | 土壌 | 陸土(表層土) | 2011-11-18 | 2011 | 谷川浜←前網浜←寄磯 | Cs-134 | 280 |  | Bq/kg-乾土 | 6.95 | 石巻市 | 牡鹿町 | 2955 |  |  |  |  | 精密 | 宮城県
04 宮城県 | 原子力発電所等周辺環境放射線モニタリング | 土壌 | 陸土(表層土) | 2011-11-18 | 2011 | 谷川浜←前網浜←寄磯 | Cs-137 | 2.502 |  | MBq/km2 | 6.95 | 石巻市 | 牡鹿町 | 2956 |  |  |  |  | 精密 | 宮城県
04 宮城県 | 原子力発電所等周辺環境放射線モニタリング | 土壌 | 陸土(表層土) | 2011-11-18 | 2011 | 牡鹿ゲート付近←前網浜←寄磯(H11)←塚浜 | Cs-137 | 101.2 |  | Bq/kg-乾土 | 25.42 | 石巻市 | 牡鹿町 | 2957 |  |  |  |  | 精密 | 東北電力
04 宮城県 | 原子力発電所等周辺環境放射線モニタリング | 土壌 | 陸土(表層土) | 2011-11-18 | 2011 | 岩出山 | Cs-137 | 480 |  | Bq/kg-乾土 | 6.71 | 大崎市 | 岩出山町 | 2958 |  |  |  |  | 精密 | 宮城県
04 宮城県 | 原子力発電所等周辺環境放射線モニタリング | 土壌 | 陸土(表層土) | 2011-11-18 | 2011 | 谷川浜←前網浜←寄磯 | Cs-137 | 360 |  | Bq/kg-乾土 | 6.95 | 石巻市 | 牡鹿町 | 2959 |  |  |  |  | 精密 | 宮城県
04 宮城県 | 原子力発電所等周辺環境放射線モニタリング | 土壌 | 陸土(表層土) | 2011-11-18 | 2011 | 谷川浜←前網浜←寄磯 | K-40 | 3.9615 |  | MBq/km2 | 6.95 | 石巻市 | 牡鹿町 | 2960 |  |  |  |  | 精密 | 宮城県
04 宮城県 | 原子力発電所等周辺環境放射線モニタリング | 土壌 | 陸土(表層土) | 2011-11-18 | 2011 | 牡鹿ゲート付近←前網浜←寄磯(H11)←塚浜 | K-40 | 458 |  | Bq/kg-乾土 | 25.42 | 石巻市 | 牡鹿町 | 2961 |  |  |  |  | 精密 | 東北電力
04 宮城県 | 原子力発電所等周辺環境放射線モニタリング | 土壌 | 陸土(表層土) | 2011-11-18 | 2011 | 岩出山 | K-40 | 240 |  | Bq/kg-乾土 | 6.71 | 大崎市 | 岩出山町 | 2962 |  |  |  |  | 精密 | 宮城県
04 宮城県 | 原子力発電所等周辺環境放射線モニタリング | 土壌 | 陸土(表層土) | 2011-11-18 | 2011 | 谷川浜←前網浜←寄磯 | K-40 | 570 |  | Bq/kg-乾土 | 6.95 | 石巻市 | 牡鹿町 | 2963 |  |  |  |  | 精密 | 宮城県
04 宮城県 | 原子力発電所等周辺環境放射線モニタリング | 土壌 | 陸土(表層土) | 2011-11-18 | 2011 | 牡鹿ゲート付近←前網浜←寄磯(H11)←塚浜 | Sr-90 | 2.6 |  | Bq/kg-乾土 | 25.42 | 石巻市 | 牡鹿町 | 2964 |  |  |  |  | 精密 | 東北電力
04 宮城県 | 原子力発電所等周辺環境放射線モニタリング | 土壌 | 陸土(表層土) | 2011-11-24 | 2011 | 岩出山 | Be-7 | 検出されず |  | MBq/km2 | 6.71 | 大崎市 | 岩出山町 | 2965 |  |  |  |  | 精密 | 宮城県
04 宮城県 | 原子力発電所等周辺環境放射線モニタリング | 土壌 | 陸土(表層土) | 2011-11-24 | 2011 | 岩出山 | Cs-134 | 2.4827 |  | MBq/km2 | 6.71 | 大崎市 | 岩出山町 | 2966 |  |  |  |  | 精密 | 宮城県
04 宮城県 | 原子力発電所等周辺環境放射線モニタリング | 土壌 | 陸土(表層土) | 2011-11-24 | 2011 | 岩出山 | Cs-137 | 3.2208 |  | MBq/km2 | 6.71 | 大崎市 | 岩出山町 | 2967 |  |  |  |  | 精密 | 宮城県
04 宮城県 | 原子力発電所等周辺環境放射線モニタリング | 土壌 | 陸土(表層土) | 2011-11-24 | 2011 | 岩出山 | K-40 | 1.6104 |  | MBq/km2 | 6.71 | 大崎市 | 岩出山町 | 2968 |  |  |  |  | 精密 | 宮城県
04 宮城県 | 原子力発電所等周辺環境放射線モニタリング | 土壌 | 陸土(表層土) | 2011-12-05 | 2011 | 牡鹿ゲート付近←前網浜←寄磯(H11)←塚浜 | Be-7 | 検出されず |  | MBq/km2 | 25.42 | 石巻市 | 牡鹿町 | 2969 |  |  |  |  | 精密 | 東北電力
04 宮城県 | 原子力発電所等周辺環境放射線モニタリング | 土壌 | 陸土(表層土) | 2011-12-05 | 2011 | 牡鹿ゲート付近←前網浜←寄磯(H11)←塚浜 | Cs-134 | 1.571 |  | MBq/km2 | 25.42 | 石巻市 | 牡鹿町 | 2970 |  |  |  |  | 精密 | 東北電力
04 宮城県 | 原子力発電所等周辺環境放射線モニタリング | 土壌 | 陸土(表層土) | 2011-12-05 | 2011 | 牡鹿ゲート付近←前網浜←寄磯(H11)←塚浜 | Cs-137 | 2.5725 |  | MBq/km2 | 25.42 | 石巻市 | 牡鹿町 | 2971 |  |  |  |  | 精密 | 東北電力
04 宮城県 | 原子力発電所等周辺環境放射線モニタリング | 土壌 | 陸土(表層土) | 2011-12-05 | 2011 | 牡鹿ゲート付近←前網浜←寄磯(H11)←塚浜 | K-40 | 11.6424 |  | MBq/km2 | 25.42 | 石巻市 | 牡鹿町 | 2972 |  |  |  |  | 精密 | 東北電力
04 宮城県 | 原子力発電所等周辺環境放射線モニタリング | 土壌 | 陸土(表層土) | 2011-12-05 | 2011 | 牡鹿ゲート付近←前網浜←寄磯(H11)←塚浜 | Sr-90 | 66.092 |  | MBq/km2 | 25.42 | 石巻市 | 牡鹿町 | 2973 |  |  |  |  | 精密 | 東北電力

## 項別集計
[5 empty] | 検出件数 /測定件数 | 核種/ 放射能単位 /年度 | Be-7 | Be-7 | Co-58 | Co-58 | Co-60 | Co-60 | Cs-134 | Cs-134 | Cs-137 | Cs-137 | Fe-59 | Fe-59 | K-40 | K-40 | Mn-54 | Mn-54 | Sr-90 | Sr-90
試料名（大分類） | 試料名（中分類） | 試料採取地点 | 核種名 | 放射能濃度単位 | 試料名（中分類） | 試料採取 地点 | Bq/kg乾土 | kBq/㎡ | Bq/kg乾土 | kBq/㎡ | Bq/kg乾土 | kBq/㎡ | Bq/kg乾土 | kBq/㎡ | Bq/kg乾土 | kBq/㎡ | Bq/kg乾土 | kBq/㎡ | Bq/kg乾土 | kBq/㎡ | Bq/kg乾土 | kBq/㎡ | Bq/kg乾土 | kBq/㎡ | 横 計 | 1957 | 1958 | 1959 | 1960 | 1961 | 1962 | 1963 | 1964 | 1965 | 1966 | 1967 | 1968 | 1969 | 1970 | 1971 | 1972 | 1973 | 1974 | 1975 | 1976 | 1977 | 1978 | 1979 | 1980 | 1981 | 1982 | 1983 | 1984 | 1985 | 1986 | 1987 | 1988 | 1989 | 1990 | 1991 | 1992 | 1993 | 1994 | 1995 | 1996 | 1997 | 1998 | 1999 | 2000 | 2001 | 2002 | 2003 | 2004 | 2005 | 2006 | 2007 | 2008 | 2009 | 横 計
土壌 | 陸土(表層土) | 牡鹿ゲート付近←前網浜←寄磯(H11)←塚浜 | Be-7 | Bq/kg乾土 | 陸土(表層土) | 牡鹿ゲート付近←前網浜←寄磯(H11)←塚浜 | 43/46 | 46/46 | 0/46 | 0/46 | 0/46 | 0/46 | 0/46 | 0/46 | 46/46 | 46/46 | 0/46 | 0/46 | 46/46 | 46/46 | 0/46 | 0/46 | 28/28 | 29/29 | 330/793 | / | / | / | / | / | / | / | / | / | / | / | / | / | / | / | / | / | / | / | / | / | / | / | / | 8/18 | 14/34 | 14/34 | 14/34 | 14/34 | 14/34 | 14/34 | 14/34 | 14/34 | 14/34 | 14/34 | 14/34 | 14/34 | 14/34 | 14/34 | 14/34 | 14/34 | 14/34 | 8/18 | 8/18 | 8/18 | 8/18 | 8/18 | 8/18 | 7/18 | 8/18 | 8/18 | 7/18 | 6/17 | 330/793
|  | 岩出山 | Co-58 | kBq/㎡ | 陸土(表層土) | 岩出山 | 42/42 | 42/42 | 0/42 | 0/42 | 0/42 | 0/42 | 0/42 | 0/42 | 42/42 | 42/42 | 0/42 | 0/42 | 42/42 | 42/42 | 0/42 | 0/42 | 2/2 | 2/2 | 256/676 | / | / | / | / | / | / | / | / | / | / | / | / | / | / | / | / | / | / | / | / | / | / | / | / | / | / | 6/16 | 14/34 | 14/34 | 12/32 | 12/32 | 12/32 | 12/32 | 12/32 | 12/32 | 12/32 | 12/32 | 12/32 | 12/32 | 12/32 | 12/32 | 12/32 | 6/16 | 6/16 | 6/16 | 6/16 | 6/16 | 6/16 | 6/16 | 6/16 | 6/16 | 6/16 | 6/16 | 256/676
|  | 谷川浜←前網浜←寄磯 | Co-60 |  | 陸土(表層土) | 谷川浜←前網浜←寄磯 | 46/46 | 46/46 | 0/46 | 0/46 | 0/46 | 0/46 | 0/46 | 0/46 | 46/46 | 46/46 | 0/46 | 0/46 | 46/46 | 46/46 | 0/46 | 0/46 | 5/46 | 5/46 | 286/828 | / | / | / | / | / | / | / | / | / | / | / | / | / | / | / | / | / | / | / | / | / | / | / | / | 8/18 | 14/36 | 14/36 | 14/36 | 14/36 | 12/36 | 12/36 | 12/36 | 12/36 | 12/36 | 12/36 | 12/36 | 12/36 | 12/36 | 12/36 | 12/36 | 12/36 | 12/36 | 6/18 | 6/18 | 6/18 | 6/18 | 6/18 | 6/18 | 6/18 | 6/18 | 6/18 | 6/18 | 6/18 | 286/828
|  | 塚浜 | Cs-134 |  | 陸土(表層土) | 塚浜 | 35/35 | 26/35 | 0/35 | 0/35 | 0/35 | 0/35 | 0/35 | 0/35 | 35/35 | 35/35 | 0/35 | 0/35 | 35/35 | 35/35 | 0/35 | 0/35 | 6/35 | 6/35 | 213/630 | / | / | / | / | / | / | / | / | / | / | / | / | / | / | / | / | / | / | / | / | / | / | / | / | 7/18 | 12/36 | 13/36 | 12/36 | 12/36 | 13/36 | 12/36 | 12/36 | 12/36 | 12/36 | 12/36 | 12/36 | 12/36 | 12/36 | 12/36 | 12/36 | 12/36 | 12/36 | / | / | / | / | / | / | / | / | / | / | / | 213/630
|  |  | Cs-137 | [21 empty] | 1085/2927 | [53 empty] | 1085/2927
|  |  | Fe-59 |  |  | 縦 計 | 166/169 | 160/169 | 0/169 | 0/169 | 0/169 | 0/169 | 0/169 | 0/169 | 169/169 | 169/169 | 0/169 | 0/169 | 169/169 | 169/169 | 0/169 | 0/169 | 41/111 | 42/112 | 1085/2927 | 0/0 | 0/0 | 0/0 | 0/0 | 0/0 | 0/0 | 0/0 | 0/0 | 0/0 | 0/0 | 0/0 | 0/0 | 0/0 | 0/0 | 0/0 | 0/0 | 0/0 | 0/0 | 0/0 | 0/0 | 0/0 | 0/0 | 0/0 | 0/0 | 23/54 | 40/106 | 47/122 | 54/140 | 54/140 | 51/138 | 50/138 | 50/138 | 50/138 | 50/138 | 50/138 | 50/138 | 50/138 | 50/138 | 50/138 | 50/138 | 50/138 | 50/138 | 20/52 | 20/52 | 20/52 | 20/52 | 20/52 | 20/52 | 19/52 | 20/52 | 20/52 | 19/52 | 18/51 | 1085/2927
K-40
Mn-54
Sr-90

## 注記など
年度ごとのデータ行を追加した場合は、「試料」欄を下記”試料分類表”に従って修正・追記などが必要！
日本分析センターDB自体が､過年度のデータを修正などし、初年度から改めてＤＬした場合は、このファイルの全行に渡って、下記の作業を行うこと！
日分セのデータベースからcsvファイルとしてＤＬしたデータには、ふりがなデータが含まれない。ふりがな使った並べ替えはできないから､.Sort命令に,SortMethod:=xlStroke,（画数で並べ替え）を指定してることに注意。
ふりがなデータ含むデータと混在させないこと。試料､地点などは手入力せず､シート内の元データをコピー貼り付けすべき。
1985放射能調査（水産庁）の試料2検体(Cs-137)の採取年月日空欄は､1985/10/1と追記
「試料採取終了日」に式=LEFT(RC[-1],8)&1を入力後､（計算結果のみ上書き貼り付け､）更に右の空欄に式=LEFT(RC[-3],8)*1を入力すると日付シリアル数値に変換！
最終的に、「試料採取開始日」の昇順に並び替えしておくこと
マクロ「試料名場所名核種名一覧抽出」（項目名などのリストを作るマクロ､フィルターのプルダウンメニューの働き）を動かし､試料名に誤記がないこと確認
｢単位｣は､Bq/kg乾土からBq/kg-乾土に統一