## 面音源
点音源の伝播計算式・・・別シート"点音源"
面音源の伝播計算式
敷地境界での騒音レベルＬ3(機械室はａｘｂの六面体で床天井も壁と同材質、機械は室中央に置かれると仮定)
発生源騒音ﾚﾍﾞﾙＬo | ﾒｰｶｰの測定距離 ｒo | 発生源ﾊﾟﾜｰﾚﾍﾞﾙＬw | 機械から内壁まで距離 ｒ1 | 機械室内総面積Ｓ(m2) | 平均吸音率α | 室定数Ｒ | 室内壁面騒音ﾚﾍﾞﾙＬ1 | 壁の総合等価損失ＴＬ | 室外壁面騒音ﾚﾍﾞﾙＬ2 | 敷地境界までの距離ｒ | 壁の高さ a | 壁の幅ｂ | 2 | 4 | 6 | 8 | 10 | 12 | 14 | 16 | 18 | 20
[12 empty] | b/π又はa/π | 0.63662 | 1.2732 | 1.9099 | 2.5465 | 3.1831 | 3.8197 | 4.4563 | 5.093 | 5.7296 | 6.3662
74 | 1 | 82 | 0.5 | 12 | 0.1 | 1.3333 | 87.607 | 20.7918 | 66.8152 | 2 | 1 | 0.31831 | 53.8049 | 56.8152 | 58.5761 | 58.8049 | 58.8049 | 58.8049 | 58.8049 | 58.8049 | 58.8049 | 58.8049
74 | 1 | 82 | 1 | 12 | 0.1 | 1.3333 | 86.9957 | 20.7918 | 66.2039 | 2 | 2 | 0.63662 | 56.2039 | 59.2142 | 60.9751 | 61.2039 | 61.2039 | 61.2039 | 61.2039 | 61.2039 | 61.2039 | 61.2039
74 | 1 | 82 | 1.5 | 12 | 0.1 | 1.3333 | 86.8724 | 20.7918 | 66.0806 | 2 | 3 | 0.95493 | 57.8415 | 60.8518 | 62.6127 | 62.8415 | 62.8415 | 62.8415 | 62.8415 | 62.8415 | 62.8415 | 62.8415
74 | 1 | 82 | 2 | 12 | 0.1 | 1.3333 | 86.8284 | 20.7918 | 66.0366 | 2 | 4 | 1.2732 | 59.0469 | 62.0572 | 63.8181 | 64.0469 | 64.0469 | 64.0469 | 64.0469 | 64.0469 | 64.0469 | 64.0469
74 | 1 | 82 | 2.5 | 12 | 0.1 | 1.3333 | 86.8079 | 20.7918 | 66.0161 | 2 | 5 | 1.5915 | 59.9955 | 63.0058 | 64.7667 | 64.9955 | 64.9955 | 64.9955 | 64.9955 | 64.9955 | 64.9955 | 64.9955
74 | 1 | 82 | 3 | 12 | 0.1 | 1.3333 | 86.7967 | 20.7918 | 66.0049 | 2 | 6 | 1.9099 | 60.7761 | 63.7864 | 65.5474 | 65.7761 | 65.7761 | 65.7761 | 65.7761 | 65.7761 | 65.7761 | 65.7761
74 | 1 | 82 | 3.5 | 12 | 0.1 | 1.3333 | 86.79 | 20.7918 | 65.9982 | 2 | 7 | 2.2282 | 65.9982 | 65.9982 | 65.9982 | 65.9982 | 65.9982 | 65.9982 | 65.9982 | 65.9982 | 65.9982 | 65.9982
74 | 1 | 82 | 4 | 12 | 0.1 | 1.3333 | 86.7856 | 20.7918 | 65.9938 | 2 | 8 | 2.5465 | 65.9938 | 65.9938 | 65.9938 | 65.9938 | 65.9938 | 65.9938 | 65.9938 | 65.9938 | 65.9938 | 65.9938
74 | 1 | 82 | 4.5 | 12 | 0.1 | 1.3333 | 86.7826 | 20.7918 | 65.9908 | 2 | 9 | 2.8648 | 65.9908 | 65.9908 | 65.9908 | 65.9908 | 65.9908 | 65.9908 | 65.9908 | 65.9908 | 65.9908 | 65.9908
74 | 1 | 82 | 5 | 12 | 0.1 | 1.3333 | 86.7804 | 20.7918 | 65.9886 | 2 | 10 | 3.1831 | 65.9886 | 65.9886 | 65.9886 | 65.9886 | 65.9886 | 65.9886 | 65.9886 | 65.9886 | 65.9886 | 65.9886
74 | 1 | 82 | 0.5 | 395.9446 | 0.1 | 43.9938 | 80.6186 | 35.9763 | 44.6422 | 5 | 1 | 0.31831 | 32.6525 | 32.6525 | 32.6525 | 32.6525 | 32.6525 | 32.6525 | 32.6525 | 32.6525 | 32.6525 | 32.6525
74 | 1 | 82 | 1 | 395.9446 | 0.1 | 43.9938 | 75.9807 | 35.9763 | 40.0044 | 5 | 2 | 0.63662 | 31.025 | 31.025 | 31.025 | 31.025 | 31.025 | 31.025 | 31.025 | 31.025 | 31.025 | 31.025
74 | 1 | 82 | 1.5 | 395.9446 | 0.1 | 43.9938 | 74.086 | 35.9763 | 38.1096 | 5 | 3 | 0.95493 | 30.8911 | 30.8911 | 30.8911 | 30.8911 | 30.8911 | 30.8911 | 30.8911 | 30.8911 | 30.8911 | 30.8911
74 | 1 | 82 | 2 | 395.9446 | 0.1 | 43.9938 | 73.1631 | 35.9763 | 37.1868 | 5 | 4 | 1.2732 | 31.2177 | 31.2177 | 31.2177 | 31.2177 | 31.2177 | 31.2177 | 31.2177 | 31.2177 | 31.2177 | 31.2177
74 | 1 | 82 | 2.5 | 395.9446 | 0.1 | 43.9938 | 72.659 | 35.9763 | 36.6827 | 5 | 5 | 1.5915 | 31.6827 | 31.6827 | 31.6827 | 31.6827 | 31.6827 | 31.6827 | 31.6827 | 31.6827 | 31.6827 | 31.6827
74 | 1 | 82 | 3 | 395.9446 | 0.1 | 43.9938 | 72.3585 | 35.9763 | 36.3822 | 5 | 6 | 1.9099 | 32.174 | 32.174 | 32.174 | 32.174 | 32.174 | 32.174 | 32.174 | 32.174 | 32.174 | 32.174
74 | 1 | 82 | 3.5 | 395.9446 | 0.1 | 43.9938 | 72.1667 | 35.9763 | 36.1904 | 5 | 7 | 2.2282 | 32.6517 | 32.6517 | 32.6517 | 32.6517 | 32.6517 | 32.6517 | 32.6517 | 32.6517 | 32.6517 | 32.6517
74 | 1 | 82 | 4 | 395.9446 | 0.1 | 43.9938 | 72.0376 | 35.9763 | 36.0612 | 5 | 8 | 2.5465 | 33.1024 | 33.1024 | 33.1024 | 33.1024 | 33.1024 | 33.1024 | 33.1024 | 33.1024 | 33.1024 | 33.1024
74 | 1 | 82 | 4.5 | 395.9446 | 0.1 | 43.9938 | 71.9467 | 35.9763 | 35.9704 | 5 | 9 | 2.8648 | 33.5231 | 33.5231 | 33.5231 | 33.5231 | 33.5231 | 33.5231 | 33.5231 | 33.5231 | 33.5231 | 33.5231
74 | 1 | 82 | 5 | 395.9446 | 0.1 | 43.9938 | 71.8806 | 35.9763 | 35.9042 | 5 | 10 | 3.1831 | 33.9145 | 33.9145 | 33.9145 | 33.9145 | 33.9145 | 33.9145 | 33.9145 | 33.9145 | 33.9145 | 33.9145
74 | 1 | 82 | 0.5 | 201.1388 | 0.1 | 22.3488 | 81.1148 | 33.035 | 48.0798 | 10 | 1 | 0.31831 | 33.0798 | 33.0798 | 33.0798 | 33.0798 | 33.0798 | 33.0798 | 33.0798 | 33.0798 | 33.0798 | 33.0798
74 | 1 | 82 | 1 | 201.1388 | 0.1 | 22.3488 | 77.2909 | 33.035 | 44.256 | 10 | 2 | 0.63662 | 32.2663 | 32.2663 | 32.2663 | 32.2663 | 32.2663 | 32.2663 | 32.2663 | 32.2663 | 32.2663 | 32.2663
74 | 1 | 82 | 1.5 | 201.1388 | 0.1 | 22.3488 | 75.9745 | 33.035 | 42.9395 | 10 | 3 | 0.95493 | 32.7107 | 32.7107 | 32.7107 | 32.7107 | 32.7107 | 32.7107 | 32.7107 | 32.7107 | 32.7107 | 32.7107
74 | 1 | 82 | 2 | 201.1388 | 0.1 | 22.3488 | 75.3999 | 33.035 | 42.3649 | 10 | 4 | 1.2732 | 33.3855 | 33.3855 | 33.3855 | 33.3855 | 33.3855 | 33.3855 | 33.3855 | 33.3855 | 33.3855 | 33.3855
74 | 1 | 82 | 2.5 | 201.1388 | 0.1 | 22.3488 | 75.1058 | 33.035 | 42.0708 | 10 | 5 | 1.5915 | 34.0605 | 34.0605 | 34.0605 | 34.0605 | 34.0605 | 34.0605 | 34.0605 | 34.0605 | 34.0605 | 34.0605
74 | 1 | 82 | 3 | 201.1388 | 0.1 | 22.3488 | 74.9373 | 33.035 | 41.9023 | 10 | 6 | 1.9099 | 34.6838 | 34.6838 | 34.6838 | 34.6838 | 34.6838 | 34.6838 | 34.6838 | 34.6838 | 34.6838 | 34.6838
74 | 1 | 82 | 3.5 | 201.1388 | 0.1 | 22.3488 | 74.8324 | 33.035 | 41.7974 | 10 | 7 | 2.2282 | 35.2484 | 35.2484 | 35.2484 | 35.2484 | 35.2484 | 35.2484 | 35.2484 | 35.2484 | 35.2484 | 35.2484
74 | 1 | 82 | 4 | 201.1388 | 0.1 | 22.3488 | 74.763 | 33.035 | 41.728 | 10 | 8 | 2.5465 | 35.7589 | 35.7589 | 35.7589 | 35.7589 | 35.7589 | 35.7589 | 35.7589 | 35.7589 | 35.7589 | 35.7589
74 | 1 | 82 | 4.5 | 201.1388 | 0.1 | 22.3488 | 74.7147 | 33.035 | 41.6798 | 10 | 9 | 2.8648 | 36.2222 | 36.2222 | 36.2222 | 36.2222 | 36.2222 | 36.2222 | 36.2222 | 36.2222 | 36.2222 | 36.2222
74 | 1 | 82 | 5 | 201.1388 | 0.1 | 22.3488 | 74.6799 | 33.035 | 41.6449 | 10 | 10 | 3.1831 | 36.6449 | 36.6449 | 36.6449 | 36.6449 | 36.6449 | 36.6449 | 36.6449 | 36.6449 | 36.6449 | 36.6449
74 | 1 | 82 | 0.5 | 217.3331 | 0.1 | 24.1481 | 81.0432 | 33.3713 | 47.6719 | 20 | 1 | 0.31831 | 29.6616 | 29.6616 | 29.6616 | 29.6616 | 29.6616 | 29.6616 | 29.6616 | 29.6616 | 29.6616 | 29.6616
74 | 1 | 82 | 1 | 217.3331 | 0.1 | 24.1481 | 77.1162 | 33.3713 | 43.7449 | 20 | 2 | 0.63662 | 28.7449 | 28.7449 | 28.7449 | 28.7449 | 28.7449 | 28.7449 | 28.7449 | 28.7449 | 28.7449 | 28.7449
74 | 1 | 82 | 1.5 | 217.3331 | 0.1 | 24.1481 | 75.7361 | 33.3713 | 42.3648 | 20 | 3 | 0.95493 | 29.1258 | 29.1258 | 29.1258 | 29.1258 | 29.1258 | 29.1258 | 29.1258 | 29.1258 | 29.1258 | 29.1258
74 | 1 | 82 | 2 | 217.3331 | 0.1 | 24.1481 | 75.1267 | 33.3713 | 41.7554 | 20 | 4 | 1.2732 | 29.7657 | 29.7657 | 29.7657 | 29.7657 | 29.7657 | 29.7657 | 29.7657 | 29.7657 | 29.7657 | 29.7657
74 | 1 | 82 | 2.5 | 217.3331 | 0.1 | 24.1481 | 74.8128 | 33.3713 | 41.4416 | 20 | 5 | 1.5915 | 30.421 | 30.421 | 30.421 | 30.421 | 30.421 | 30.421 | 30.421 | 30.421 | 30.421 | 30.421
74 | 1 | 82 | 3 | 217.3331 | 0.1 | 24.1481 | 74.6323 | 33.3713 | 41.261 | 20 | 6 | 1.9099 | 31.0322 | 31.0322 | 31.0322 | 31.0322 | 31.0322 | 31.0322 | 31.0322 | 31.0322 | 31.0322 | 31.0322
74 | 1 | 82 | 3.5 | 217.3331 | 0.1 | 24.1481 | 74.5197 | 33.3713 | 41.1484 | 20 | 7 | 2.2282 | 31.5891 | 31.5891 | 31.5891 | 31.5891 | 31.5891 | 31.5891 | 31.5891 | 31.5891 | 31.5891 | 31.5891
74 | 1 | 82 | 4 | 217.3331 | 0.1 | 24.1481 | 74.445 | 33.3713 | 41.0738 | 20 | 8 | 2.5465 | 32.0944 | 32.0944 | 32.0944 | 32.0944 | 32.0944 | 32.0944 | 32.0944 | 32.0944 | 32.0944 | 32.0944
74 | 1 | 82 | 4.5 | 217.3331 | 0.1 | 24.1481 | 74.3931 | 33.3713 | 41.0218 | 20 | 9 | 2.8648 | 32.554 | 32.554 | 32.554 | 32.554 | 32.554 | 32.554 | 32.554 | 32.554 | 32.554 | 32.554
74 | 1 | 82 | 5 | 217.3331 | 0.1 | 24.1481 | 74.3556 | 33.3713 | 40.9843 | 20 | 10 | 3.1831 | 32.974 | 32.974 | 32.974 | 32.974 | 32.974 | 32.974 | 32.974 | 32.974 | 32.974 | 32.974
74 | 1 | 82 | 0.5 | 195.3238 | 0.1 | 21.7026 | 81.1431 | 32.9076 | 48.2355 | 30 | 1 | 0.31831 | 28.4643 | 28.4643 | 28.4643 | 28.4643 | 28.4643 | 28.4643 | 28.4643 | 28.4643 | 28.4643 | 28.4643
74 | 1 | 82 | 1 | 195.3238 | 0.1 | 21.7026 | 77.3588 | 32.9076 | 44.4513 | 30 | 2 | 0.63662 | 27.6904 | 27.6904 | 27.6904 | 27.6904 | 27.6904 | 27.6904 | 27.6904 | 27.6904 | 27.6904 | 27.6904
74 | 1 | 82 | 1.5 | 195.3238 | 0.1 | 21.7026 | 76.0662 | 32.9076 | 43.1586 | 30 | 3 | 0.95493 | 28.1586 | 28.1586 | 28.1586 | 28.1586 | 28.1586 | 28.1586 | 28.1586 | 28.1586 | 28.1586 | 28.1586
74 | 1 | 82 | 2 | 195.3238 | 0.1 | 21.7026 | 75.5044 | 32.9076 | 42.5968 | 30 | 4 | 1.2732 | 28.8462 | 28.8462 | 28.8462 | 28.8462 | 28.8462 | 28.8462 | 28.8462 | 28.8462 | 28.8462 | 28.8462
74 | 1 | 82 | 2.5 | 195.3238 | 0.1 | 21.7026 | 75.2175 | 32.9076 | 42.31 | 30 | 5 | 1.5915 | 29.5285 | 29.5285 | 29.5285 | 29.5285 | 29.5285 | 29.5285 | 29.5285 | 29.5285 | 29.5285 | 29.5285
74 | 1 | 82 | 3 | 195.3238 | 0.1 | 21.7026 | 75.0534 | 32.9076 | 42.1458 | 30 | 6 | 1.9099 | 30.1561 | 30.1561 | 30.1561 | 30.1561 | 30.1561 | 30.1561 | 30.1561 | 30.1561 | 30.1561 | 30.1561
74 | 1 | 82 | 3.5 | 195.3238 | 0.1 | 21.7026 | 74.9513 | 32.9076 | 42.0438 | 30 | 7 | 2.2282 | 30.7235 | 30.7235 | 30.7235 | 30.7235 | 30.7235 | 30.7235 | 30.7235 | 30.7235 | 30.7235 | 30.7235
74 | 1 | 82 | 4 | 195.3238 | 0.1 | 21.7026 | 74.8838 | 32.9076 | 41.9762 | 30 | 8 | 2.5465 | 31.2359 | 31.2359 | 31.2359 | 31.2359 | 31.2359 | 31.2359 | 31.2359 | 31.2359 | 31.2359 | 31.2359
74 | 1 | 82 | 4.5 | 195.3238 | 0.1 | 21.7026 | 74.8368 | 32.9076 | 41.9293 | 30 | 9 | 2.8648 | 31.7005 | 31.7005 | 31.7005 | 31.7005 | 31.7005 | 31.7005 | 31.7005 | 31.7005 | 31.7005 | 31.7005
74 | 1 | 82 | 5 | 195.3238 | 0.1 | 21.7026 | 74.803 | 32.9076 | 41.8954 | 30 | 10 | 3.1831 | 32.1242 | 32.1242 | 32.1242 | 32.1242 | 32.1242 | 32.1242 | 32.1242 | 32.1242 | 32.1242 | 32.1242
74 | 1 | 82 | 0.5 | 136.3744 | 0.1 | 15.1527 | 81.5453 | 31.3473 | 50.198 | 40 | 1 | 0.31831 | 21.7226 | 21.7226 | 21.7226 | 21.7226 | 21.7226 | 21.7226 | 21.7226 | 21.7226 | 20.0245 | 21.7226
74 | 1 | 82 | 1 | 136.3744 | 0.1 | 15.1527 | 78.2648 | 31.3473 | 46.9175 | 40 | 2 | 0.63662 | 21.4524 | 21.4524 | 21.4524 | 21.4524 | 21.4524 | 21.4524 | 21.4524 | 21.4524 | 20.3413 | 21.4524
74 | 1 | 82 | 1.5 | 136.3744 | 0.1 | 15.1527 | 77.2467 | 31.3473 | 45.8994 | 40 | 3 | 0.95493 | 22.1952 | 22.1952 | 22.1952 | 22.1952 | 22.1952 | 22.1952 | 22.1952 | 22.1952 | 21.2747 | 22.1952
74 | 1 | 82 | 2 | 136.3744 | 0.1 | 15.1527 | 76.8254 | 31.3473 | 45.4781 | 40 | 4 | 1.2732 | 23.0233 | 23.0233 | 23.0233 | 23.0233 | 23.0233 | 23.0233 | 23.0233 | 23.0233 | 22.1828 | 23.0233
74 | 1 | 82 | 2.5 | 136.3744 | 0.1 | 15.1527 | 76.6156 | 31.3473 | 45.2683 | 40 | 5 | 1.5915 | 23.7826 | 23.7826 | 23.7826 | 23.7826 | 23.7826 | 23.7826 | 23.7826 | 23.7826 | 22.9823 | 23.7826
74 | 1 | 82 | 3 | 136.3744 | 0.1 | 15.1527 | 76.4973 | 31.3473 | 45.15 | 40 | 6 | 1.9099 | 24.4561 | 24.4561 | 24.4561 | 24.4561 | 24.4561 | 24.4561 | 24.4561 | 24.4561 | 23.6785 | 24.4561
74 | 1 | 82 | 3.5 | 136.3744 | 0.1 | 15.1527 | 76.4244 | 31.3473 | 45.077 | 40 | 7 | 2.2282 | 25.0526 | 25.0526 | 25.0526 | 25.0526 | 25.0526 | 25.0526 | 25.0526 | 25.0526 | 24.2891 | 25.0526
74 | 1 | 82 | 4 | 136.3744 | 0.1 | 15.1527 | 76.3763 | 31.3473 | 45.029 | 40 | 8 | 2.5465 | 25.5845 | 25.5845 | 25.5845 | 25.5845 | 25.5845 | 25.5845 | 25.5845 | 25.5845 | 24.8303 | 25.5845
74 | 1 | 82 | 4.5 | 136.3744 | 0.1 | 15.1527 | 76.3431 | 31.3473 | 44.9958 | 40 | 9 | 2.8648 | 26.0628 | 26.0628 | 26.0628 | 26.0628 | 26.0628 | 26.0628 | 26.0628 | 26.0628 | 25.315 | 26.0628
74 | 1 | 82 | 5 | 136.3744 | 0.1 | 15.1527 | 76.3192 | 31.3473 | 44.9719 | 40 | 10 | 3.1831 | 26.4965 | 26.4965 | 26.4965 | 26.4965 | 26.4965 | 26.4965 | 26.4965 | 26.4965 | 25.7532 | 26.4965
74 | 1 | 82 | 0.5 | 190.203 | 0.1 | 21.1337 | 81.1692 | 32.7922 | 48.3771 | 50 | 1 | 0.31831 | 19.4083 | 19.4083 | 19.4083 | 19.4083 | 19.4083 | 19.4083 | 19.4083 | 19.4083 | 19.6949 | 19.4083
74 | 1 | 82 | 1 | 190.203 | 0.1 | 21.1337 | 77.4211 | 32.7922 | 44.6289 | 50 | 2 | 0.63662 | 18.6705 | 18.6705 | 18.6705 | 18.6705 | 18.6705 | 18.6705 | 18.6705 | 18.6705 | 19.6576 | 18.6705
74 | 1 | 82 | 1.5 | 190.203 | 0.1 | 21.1337 | 76.1499 | 32.7922 | 43.3577 | 50 | 3 | 0.95493 | 19.1602 | 19.1602 | 19.1602 | 19.1602 | 19.1602 | 19.1602 | 19.1602 | 19.1602 | 20.3982 | 19.1602
74 | 1 | 82 | 2 | 190.203 | 0.1 | 21.1337 | 75.5995 | 32.7922 | 42.8073 | 50 | 4 | 1.2732 | 19.8592 | 19.8592 | 19.8592 | 19.8592 | 19.8592 | 19.8592 | 19.8592 | 19.8592 | 21.2082 | 19.8592
74 | 1 | 82 | 2.5 | 190.203 | 0.1 | 21.1337 | 75.3191 | 32.7922 | 42.5269 | 50 | 5 | 1.5915 | 20.5478 | 20.5478 | 20.5478 | 20.5478 | 20.5478 | 20.5478 | 20.5478 | 20.5478 | 21.954 | 20.5478
74 | 1 | 82 | 3 | 190.203 | 0.1 | 21.1337 | 75.1588 | 32.7922 | 42.3666 | 50 | 6 | 1.9099 | 21.1794 | 21.1794 | 21.1794 | 21.1794 | 21.1794 | 21.1794 | 21.1794 | 21.1794 | 22.6183 | 21.1794
74 | 1 | 82 | 3.5 | 190.203 | 0.1 | 21.1337 | 75.0592 | 32.7922 | 42.267 | 50 | 7 | 2.2282 | 21.7492 | 21.7492 | 21.7492 | 21.7492 | 21.7492 | 21.7492 | 21.7492 | 21.7492 | 23.2086 | 21.7492
74 | 1 | 82 | 4 | 190.203 | 0.1 | 21.1337 | 74.9933 | 32.7922 | 42.2011 | 50 | 8 | 2.5465 | 22.2633 | 22.2633 | 22.2633 | 22.2633 | 22.2633 | 22.2633 | 22.2633 | 22.2633 | 23.7362 | 22.2633
74 | 1 | 82 | 4.5 | 190.203 | 0.1 | 21.1337 | 74.9475 | 32.7922 | 42.1554 | 50 | 9 | 2.8648 | 22.7291 | 22.7291 | 22.7291 | 22.7291 | 22.7291 | 22.7291 | 22.7291 | 22.7291 | 24.2114 | 22.7291
74 | 1 | 82 | 5 | 190.203 | 0.1 | 21.1337 | 74.9145 | 32.7922 | 42.1224 | 50 | 10 | 3.1831 | 23.1536 | 23.1536 | 23.1536 | 23.1536 | 23.1536 | 23.1536 | 23.1536 | 23.1536 | 24.6428 | 23.1536

## 点音源
(注) | 最新版は｢宮城県環境影響評価マニュアル(大気･水･土壌その他の環境)改訂版｣2010(平成22)年3月､旧版は｢宮城県
環境影響評価マニュアル(公害質)改訂版｣平成15年3月。更にそれ以前のマニュアルですが､アセス対象事業だけでなく
法律・条例の届出対象施設の新増設･構造変更に伴う提出書類の技術審査を簡便にする様式として利用ください。
５.１ | 騒音に関する審査方針
騒音規制法に基づく特定施設及び県公害防止条例（以下「条例」という。）に基づく騒音に係る特定施設が設置
される場合、基本的に以下の要件を満たすこととして公害防止対策に関する審査を行う。
①当該工場から発生する騒音が、騒音に係る環境基準及び宮城県環境管理計画に基づく都市的生活環境の保全
水準の達成に支障を及ぼすものでないこと。
②敷地境界線において、騒音規制法及び条例に基づく規制基準を満足すること。
③仙台湾地域公害防止計画､気仙沼地域公害防止計画及び宮城県環境管理計画に定める施策と整合性があること｡
具体的な審査の手順としては、以下のとおりとする。
(1)届出に係る工場等の所在地が指定地域内であるかどうかを確認するとともに、届出された特定施設が騒音規制
法に基づく特定施設に該当するか、あるいは条例に基づく騒音に係る特定施設に該当するかを確認する｡
(指定地域を有する市町村内に設置する場合は､届出･規制等の扱いは市町村に委任されている｡)｡
(2)騒音規制地域区分図（又は用途地域区分図）及び条例施行規則に基づく騒音規制の適用基準別地域指定に関す
る告示により、届出に係る工場等の所在地の地域区分を確認する。
(3)届出工場等の操業時間、特定施設の稼動時間と該当する規制基準値を確認する。
(4)特定施設の配置と工場周辺の民家等の立地状況を確認する。
(5)特定施設から発生する騒音の敷地境界線における騒音レベルを推定し、規制基準を満足するかどうかを確認す
る。推定の方法としては、「公害防止の技術と法規（騒音編）」等を参考にし、以下のとおりとするが、施設数
が多い場合や民家に隣接する場合等はさらに詳細な予測が必要である。また、計算に必要なデータが得られてい
ない場合は、類似例などを参考とし､安全側の予測を行う｡なお､十分な距離減衰が得られるなど明らかに規制基準を
判断できる場合は適宜簡略化して良い｡
①発生源のパワーレベルＬwを求める。
届出書の騒音値が発生源近傍（例．1.5m）の地点における値（Ｌ０とする）である場合は､
次の式によりパワーレベルＬｗを算出する。
（半自由空間におけるパワーレベルと音圧レベルの関係式）
Ｌｗ＝Ｌ０＋２０･ｌｏｇｒ＋８＝
| Ｌ０：音源よりｒ(m)地点での騒音レベル（dB(A)） |  |  |  |  | ｒ：音源からの距離（m）
②工場室内における各施設の騒音レベルＬ１を次の式により求める。
Ｌ１＝Ｌｗ＋１０･ｌｏｇ（Ｑ／4πｒ^2＋4／Ｒ ）＝
Ｑ：音源の方向係数であり､一般の場合(床上に音源がある場合)Ｑ＝２
ｒ：音源からの距離（m）
Ｒ：室定数(ｍ２) Ｒ＝Ｓα／(1－α)＝
| α：平均吸音率 |  |  |  | Ｓ:工場内の全表面積(m２))
③工場壁面の外側における各施設の騒音レベルＬ２を次の式により求める。
Ｌ２＝Ｌ１－ＴＬ＝
ＴＬ(総合透過損失)＝１０･ｌｏｇ（Ｓi／ΣτiＳi ）＝
τi：工場壁面の各部の透過率（TLi＝10･log(1/τi)）
Ｓi： 〃 面積（ｍ２）
④工場の敷地境界線における各施設の騒音レベルＬ３を次の式により求める。
・敷地境界線が音源より離れており、音源を一つの点と見なせる場合→点音源の伝播計算式
Ｌ３＝Ｌ２－２０･ｌｏｇｒ
ｒ：壁面より敷地境界線までの距離（m）
・騒音がほぼ均一に壁を透過して出てくる場合（敷地境界線までの距離に比べて、
音源がかなりの広がりを持っている場合）→面音源の伝播計算式
ａ、ｂをそれぞれ壁面の縦方向、横方向の長さ（m）とすると、
ｒ＜ａ／πのとき Ｌ３＝Ｌ２
ａ／π≦ｒ≦ｂ／π のとき Ｌ３＝Ｌ２－１０･ｌｏｇ(ｒ／ａ)－５
ｂ／π＜ｒのとき Ｌ３＝Ｌ２－１０･ｌｏｇ(ｒ2／ａｂ)－１０
ｒ：壁面より敷地境界線までの距離（m）
⑤敷地境界線における各施設の騒音レベルＬ３を合成した騒音レベルＬ４を次の式により求める｡
Ｌ４＝１０･ｌｏｇ（10Ｌ３１／１０＋ 10Ｌ３２／１０ ＋ ──── ＋ 10Ｌ３ｎ／１０）
Ｌ３ｎ：各施設（ｎ台設置）からの敷地境界線における騒音レベル（dB(A)）
《実際の計算例》
騒音の発生源として､空気圧縮機1台(出力3.7kW､騒音レベル 76 dB(A)で屋内に設置)､送風機(出力3.7kW､
騒音レベル 90dB(A)で屋外に設置)されるものとする｡工場建屋の緒言は次の表のとおり｡
(1)騒音の発生源
| 発生源 | 空気圧縮機 | 送風機
| 電動機出力 | 3.7KW | 3.7KW
| 数量 | 1台 | 1台
| 騒音ﾚﾍﾞﾙ | 76 dB(A) | 90 dB(A)
| 使用目的 | 純水装置 | 水洗洗浄塔
(2)工場等の緒言
| 項目 | 材質 | 厚さ(mm) | 吸音率 | 透過損失(dB(A)) | 内側表面積(S)(ｍ2)
| 床 | ｺﾝｸﾘ-ﾄ | － | 0.1 | － | 100 | =10*10
|  | 鉄板+ | 0.8 |  | 22 | 259.53 | =10*7.1*4-(3.6+7.91+12.96)
|  | ﾌﾚｷｼﾌﾞﾙﾎﾞ-ﾄﾞ | 6 | 0.3
| 壁 | ドア | － | 0.01 | 19 | 3.6 | =0.9*2*2
|  | 窓(ｻｯｼ) | － | 0.01 | 15 | 8.28 | =1.8*1.5*2+1.8*0.8*2
|  | ｽﾁ-ﾙﾊﾝｶﾞ- | － | 0.01 | 15 | 12.96 | =3.6*3.6
| 屋根 | 長尺ｶﾗ-鉄板 | 0.8 |  | 20 | 100 | =10*10
|  | +石膏ﾎﾞ-ﾄﾞ | 9 | 0.3
| 合計 |  |  |  |  | 484.37
(3)最も影響を及ぼす工場西側敷地境界線における騒音レベルを予想する・・・・・・点音源として､面音源は別シート
１）空気圧縮機の敷地境界線における騒音レベルを求める。
①今回設置する空気圧縮機についてﾒ-ｶ-で示している騒音ﾚﾍﾞﾙは発生源から１ｍの地点における値である
ため、発生源そのもののﾊﾟﾜ-ﾚﾍﾞﾙ（聴感補正済）を求める。
| L | 発生源での騒音ﾚﾍﾞﾙ(dB(A)) |  |  |  |  | 76
| d | 発生源騒音ﾚﾍﾞﾙ測定距離(m) |  |  |  |  | 1
| LW(A) | 発生源ﾊﾟﾜ-ﾚﾍﾞﾙ(聴感補正済) =L+20*log(d)+8 |  |  |  |  | 84
②空気圧縮機が設置される工場棟室内における騒音ﾚﾍﾞﾙＬ1を求める。
| Ｌ１＝LW(A)+10log(Q/4πr2+4/R)より | [5 empty] | 69.5092
| Q （音源の方向係数､床上にあれば2） | [5 empty] | 2
| r （発生源から壁までの距離） | [5 empty] | 4
| R （部屋定数=S･α/(1-α)） | [5 empty] | 156.1931
α(平均吸音率=ΣSi･αi/ΣSi=
| ={100x0.1+(259.52+100)x0.3+(3.6+8.28+12.96)x0.01}/484.37= | [5 empty] | 0.24384
| ΣSi (建物内側表面積) | [5 empty] | 484.37
③工場棟の西側外壁における騒音レベルを求める。
対象とする外壁は､鉄板+ﾌﾚｷｼﾌﾞﾙﾎﾞｰﾄﾞが97.5％､また出入口のドアが2.5％占めているが､平均透過損失(TL)
は単一型(鉄板+ﾌﾚｷｼﾌﾞﾙﾎﾞｰﾄﾞ)と見なし22dB(A)と考え､
|  |  | Ｌo＝ Ｌ1 - TL = |  |  |  | 47.5092
④工場西側境界線における空気圧縮機の騒音ﾚﾍﾞﾙを求める。
| Ｌs1 ＝ Ｌo - 10log(ro２/Ｆ)より | [5 empty] | 32.5798
| Ｌo （工場外壁での騒音レベル） | [5 empty] | 47.5092
| ro （工場外壁から敷地境界線までの距離） | [5 empty] | 47
| Ｆ（工場西側外壁の表面積､a=7.1､b=10ｍ） | [5 empty] | 71
２）次に送風機の工場敷地境界線における騒音ﾚﾍﾞﾙを求める。
送風機は屋外に設置され､点音源の距離減衰を示すため､下式により最も影響を与える工場西側敷地境界線
における騒音レベルを求める。
| Ｌs2 ＝ Ｌ - 20log(ro/r)より | [5 empty] | 57.1309
| Ｌ （発生源での騒音レベル） | [5 empty] | 90
| ro (発生源から敷地境界線までの距離） | [5 empty] | 44
| r （発生源での騒音レベル測定装置） | [5 empty] | 1
３）最後に、工場西側敷地境界線における空気圧縮機と送風機の合成された騒音ﾚﾍﾞﾙを求める。
| ＬT ＝ 10 log( 10Ls1/10 + 10Ls2/10 )より | [5 empty] | 57.1461
Ls1 （敷地境界線における空気圧縮機の騒音レベル）
Ls2 （ 〃 送風機の騒音レベル）
以上のことから､工場西側の敷地境界線における騒音ﾚﾍﾞﾙは57.1ﾎﾝと推定され､当該施設の操業時間(8:00～
17:00)を勘案すると、確認書に定める基準値（昼間60ホン）を満足するものと思われる。
提供：kmdみやぎ