## 地盤
(注) | 最新版は｢宮城県環境影響評価マニュアル(大気･水･土壌その他の環境)改訂版｣2010(平成22)年3月､旧版は｢宮城県
環境影響評価マニュアル(公害質)改訂版｣平成15年3月。更にそれ以前のマニュアルですが､アセス対象事業だけでなく
法律・条例の届出対象施設の新増設･構造変更に伴う提出書類の技術審査を簡便にする様式として利用ください。
9.2 地盤沈下に関する影響予測
揚水試験結果
①帯水層試験結果
試験概要(揚水時間､揚水量､水位低下状況)について記し､試験結果から算出される透水(量)係数､貯留計数､影響半径
等についても記載する｡
②段階試験結果
試験概要(揚水量､揚水時間､水位低下量)について記し試験結果から算出される限界揚水量､比湧水量等についても記載｡
土質試験結果
主要粘土層について標準圧密試験(JIS1217-60に規定)を実施し､圧密係数､圧縮指数を求め､その結果について記載する｡
揚水による周辺地下水位の低下
計画揚水量についてﾀﾞﾙｼｰの式より導いた次式を用いて周辺の地下水の低下状況を算出する｡
①被圧地下水の場合 |  | Ｑ＝(2πkD(H-hω))/(log(R/γω))= |  |  | #NAME?
②自由地下水の場合 |  | Ｑ＝(πk(H2-hω2))/(log(R/γω))= |  |  | #DIV/0!
| Ｑ：揚水量(ｍ3/day) |  | ｋ：透水係数(ｍ/day) |  |  | Ｄ：帯水層厚(ｍ)
| Ｒ：影響半径(ｍ) |  | γω：井戸半径(ｍ)
Ｈ：自然水頭(ｍ)(帯水層下端からの高さで示す)
ｈω：井戸内水頭(ｍ)(帯水層下端からの高さで示す)
水位低下による軟弱層の圧密
水位低下によって軟弱層に発生する過剰間隙水圧よる沈下量は､圧密試験の荷重と沈下の関係を対応させた次の３式で計算｡
①体積圧縮係数を用いる場合 |  |  | Ｓ=(mν･b･ΔP)/2 = |  |  |  | #REF!
②圧縮指数を用いる場合 |  |  | Ｓ=(Ｃc/(1-eo))･b/2･log((Ｐo+ΔP)/Po) = |  |  |  | #DIV/0!
③ｅ－logＰ曲線を用いる場合 |  |  | Ｓ=(ｅo-e)/(1+ｅo)・b/2 = |  |  |  | 0
| Ｓ：圧密沈下量(cm) |  |  | ｂ：軟弱層厚さ(cm) |  |  | Ｃc：圧縮指数(－)
| eo：初期状態の間隙化 |  |  | Ｐo：初期状態の鉛直応力(Kg/cm2)
mv：載荷前と載荷後の平均鉛直応力に対する体積圧縮係数(cｍ2/Kg)
△Ｐ：水頭低下による増加鉛直応力(Kg/cｍ2)
ｅ：Ｐ0＋△Ｐに対応するｅ－logＰ曲線より求められた間隙比
9.3 地盤沈下の評価
審査の基本的事項及び地域の特性を勘案した諸条件を満足すること。

提供：kmdみやぎ